## 数据
附件
内蒙古自治区2022年农机购置与应用补贴归档产品（第一批）
机具大类 | 机具小类 | 机具品目 | 分档名称 | 生产企业 | 产品名称 | 机具型号 | 发动机信息 | 产品投档技术参数 | 产品配置参数 | 功率（kW） | 机具类型 | 有效期截止日期 | 企业所属省份 | 产品状态 | 评阅结果 | 备注 | 翻倾防护装置强度检验报告编号 | 翻倾防护装置强度检验报告检测机构 | 可靠性试验报告编号 | 可靠性试验报告检测机构
种植施肥机械 | 播种机械（可含施肥功能） | 单粒（精密）播种机 | 2-3行高性能牵引免耕穴播种机 | 赤峰市顺通农业机械制造有限公司 | 2 | 2BQM-2A |  | 排种器型式:指夹式 ;型式:牵引式 ;单体结构质量:135kg;2行整机结构质量:870kg;3行整机结构质量:/kg;开沟器型式:圆盘式开沟器 ;机构型式:多级镇压机构 ;指夹式作业速度:7.1km/h;气力式作业速度:/km/h;动土率:13%;单体独立同步仿型:是 ;独立破茬清垄机构:是 ;破茬装置:圆盘式 | 项目 单位 设计值 型号名称 / 2BQM-2A牵引式免耕精量施肥播种机 结构型式 / 机械式：牵引式 配套动力范围 kW 36.75-51.45 工作状态外形尺寸(长×宽×高) / 3200×2030×1450 作业速度范围 km/h 6～8 作业小时生产率 hm²/h 0.6-1.12 行距 mm 500-700 工作行数 行 2 排种器型式 / 指夹式/金属材料 排种器数量 个 2 排种器驱动方式 / 地轮、链条、轴传动 排肥器型式 / 外槽轮式 排肥器数量 个 2 排肥器驱动方式 / 地轮、链条、轴传动 种/肥箱容积 / 种: 45L×2肥: 253L 种/肥箱排量调节方式 / 种：链轮齿数调节肥：手柄调节外槽轮长度 传动机构型式 / 地轮、链轮、链条、轴传动 开沟器型式 / 肥:双圆盘 种:双圆盘 开沟器数量 个 肥:2 种:2 开沟器深度调节范围 mm 肥:40-130 种：30-100 地轮型式 / 胶轮 地轮直径 mm Φ650 地轮高度调节范围 mm / 破茬清垄工作部件型式 / 拨草轮＋单圆盘 风机型式 / / 风机叶轮直径 mm / 覆土器型式 / V型胶轮 镇压器型式 / V型胶轮 单体结构质量 kg 135 整机结构质量 kg 870 秸秆切割装置型式 / 普通单圆盘 镇压机构配置方式 / 独立式 镇压强度调节方式 / 多级调节（六级） 仿形方式 / 单体独立同步仿形 仿形机构型式 / 平行四连杆式 破茬清垄工作部件配置方式 / 独立防缠绕式 播种质量监控及报警系统 / 播种机智能监控系统 |  | 购机补贴(通用类) | 2027-03-30 | 内蒙古自治区 | 评阅通过 | 初评员：通过
种植施肥机械 | 播种机械（可含施肥功能） | 单粒（精密）播种机 | 2-3行高性能牵引免耕穴播种机 | 黑龙江金莱恩农业装备有限公司 | 牵引免耕精密播种机 | 2BMJF-2B |  | 排种器型式:指夹式 ;型式:牵引式 ;单体结构质量:135kg;2行整机结构质量:950kg;3行整机结构质量:/kg;开沟器型式:圆盘式开沟器 ;机构型式:多级镇压机构 ;指夹式作业速度:6-9km/h;气力式作业速度:/km/h;动土率:17%;单体独立同步仿型:是 ;独立破茬清垄机构:是 ;破茬装置:圆盘式 | 型号名称 / 2BMJF-2B型牵引免耕精密播种机;结构型式/机械式,牵引式;配套动力范围KW29.4 ～44.1;整机外形尺寸（长×宽×高）mm3100×2000×1500;作业速度范围km/h6～9;作业小时生产率h㎡/h0.65～1.05;行距mm650（540～700可调）;工作行数行2; 作业幅宽mm/;排种器型式/指夹式,金属材料;排种器数量个2;排种器驱动方式/地轮驱动，链传动;排肥器型式/外槽轮式;排肥器数量个底肥：2，口肥：2;排肥器驱动方式/地轮驱动、链传动；电驱动（口肥）;种/肥箱容积L种：26×2；底肥：200；口肥：10×2;种/肥排量调节方式/种量调节：变换链轮，改变链轮传动比；底肥肥量调节：手动调节，改变槽轮长度、改变链轮传动比;口肥肥量调节：调节电机转速，手动调节，改变槽轮长度;传动机构型式/地轮驱动、链传动;开沟器型式/播种：双圆盘；施肥：双圆盘; 开沟器数量个播种：2 ；施肥：2;开沟器深度调节范围mm播种：40～130；施肥：0～120;地轮型式;/充气橡胶轮胎;地轮直径mm 600;地轮高度调节范围mm0～300;破茬清垄工作部件型式/波纹圆盘+星形拨草轮;风机型式//;风机叶轮直径mm/;覆土器型式/V型空心橡胶轮;镇压器型式/V型空心橡胶轮;单体结构质量kg135;整机机构质量kg950;秸秆切割装置型式/波纹单圆盘;镇压机构配置方式/独立式;镇压强度调节方式/多级调节;仿形方式/单体独立同步仿形;仿形机构型式/平行四连杆;破茬清垄工作部件配置方式/独立防缠绕式 播种质量监控及报警系统/SX-DEF型播种机智能监控系统 | 0 | 购机补贴(通用类) | 2026-12-12 | 黑龙江 | 评阅通过 | 初评员：通过
种植施肥机械 | 播种机械（可含施肥功能） | 单粒（精密）播种机 | 2-3行高性能牵引免耕穴播种机 | 吉林瑞丰重工有限公司 | 免耕施肥播种机 | 2BMZ-2B |  | 排种器型式:指夹式 ;型式:牵引式 ;单体结构质量:172kg;2行整机结构质量:855kg;3行整机结构质量:/kg;开沟器型式:圆盘式开沟器 ;机构型式:独立无极机构 ;指夹式作业速度:6km/h;气力式作业速度:/km/h;动土率:4.2%;单体独立同步仿型:是 ;独立破茬清垄机构:是 ;破茬装置:圆盘式 | 结构型式：机械式、牵引式；配套动力范围（kW）：40.5～55.2；工作状态外形尺寸（长×宽×高)（mm）：3130×2095×1680；作业速度范围（km/h）：≥6；作业小时生产率（hm2/h）：≥0.4；行距（mm）：650(500～650可调)；工作行数：2；排种器型式：指夹式(金属材料)；排种器数量：2；排种器驱动方式：地轮驱动+链条传动；排肥器型式：外槽轮式；排肥器数量：2；排肥器驱动方式：地轮驱动+链条传动；种/肥箱容积（L）：20×2/270；种/肥排量调节方式：播种：变速箱+变换链轮，改变传动比；施肥：手柄调节外槽工作长度；传动机构型式：地轮驱动+链条传动；开沟器型式：播种：双圆盘；施肥：双圆盘；开沟器数量：播种：2 ；施肥：2；开沟器深度调节范围（mm）：播种：≥30；施肥：≥30；地轮型式：充气橡胶轮；地轮直径（mm）：590；地轮高度调节范围（mm）：0～350；破茬清垄工作部件型式：单圆盘+碾压式星形拨草轮；覆土器型式：V型真空橡胶轮；镇压器型式：V型真空橡胶轮；单体结构质量（kg）：172；2行整机结构质量（kg）：855；动土率（%）：4.2；秸秆切割装置型式：波纹单圆盘；镇压机构配置方式：独立式；镇压强度调节方式：多级调节；仿形方式：单体独立同步仿形；仿形机构型式：平行四连杆式；破茬清垄工作部件配置方式：独立防缠绕式；播种质量监控及报警系统：SX-DF型智能播种监视器。 | 40.5 | 购机补贴(通用类) | 2026-12-20 | 吉林省 | 评阅通过 | 初评员：通过
种植施肥机械 | 播种机械（可含施肥功能） | 单粒（精密）播种机 | 2-3行高性能牵引免耕穴播种机 | 吉林瑞丰重工有限公司 | 免耕施肥播种机 | 2BZMF-2B |  | 排种器型式:指夹式 ;型式:牵引式 ;单体结构质量:156kg;2行整机结构质量:1165kg;3行整机结构质量:/kg;开沟器型式:圆盘式开沟器 ;机构型式:独立无极机构 ;指夹式作业速度:6km/h;气力式作业速度:/km/h;动土率:5.9%;单体独立同步仿型:是 ;独立破茬清垄机构:是 ;破茬装置:圆盘式 | 结构型式：机械式、牵引式；配套动力范围（kW）：36.5～48；工作状态外形尺寸（长×宽×高)（mm）：3765×2000×1450；作业速度范围（km/h）：≥6；作业小时生产率（hm2/h）：≥0.48；行距（mm）：650(500～650可调)；工作行数：2；排种器型式：指夹式(金属材料)；排种器数量：2；排种器驱动方式：地轮驱动+链条传动；排肥器型式：外槽轮式；排肥器数量：2；排肥器驱动方式：地轮驱动+链条传动；种/肥箱容积（L）：种箱：65×2；肥箱：210；排量调节方式：播种：变换链轮，改变传动比；施肥：变换链轮，改变传动比；传动机构型式：地轮驱动+链条传动；开沟器型式：播种：双圆盘；施肥：缺口单圆盘；开沟器数量：播种：2 ；施肥：2；开沟器深度调节范围（mm）：播种：≥30；施肥：≥30；地轮型式：真空橡胶轮；地轮直径（mm）：700；地轮高度调节范围（mm）：0～350；破茬清垄工作部件型式：波纹圆盘刀+星形拨草轮；覆土器型式：V型真空橡胶轮；镇压器型式：V型真空橡胶轮；单体结构质量（kg）：156；2行整机结构质量（kg）：1165；动土率（%）：5.9；秸秆切割装置型式：波纹单圆盘；镇压机构配置方式：独立式；镇压强度调节方式：多级调节；仿形方式：单体独立同步仿形；仿形机构型式：平行四连杆式；破茬清垄工作部件配置方式：独立防缠绕式；播种质量监控及报警系统：SX-DF型智能播种监视器。 | 36.5 | 购机补贴(通用类) | 2026-12-20 | 吉林省 | 评阅通过 | 初评员：通过
种植施肥机械 | 播种机械（可含施肥功能） | 单粒（精密）播种机 | 2-3行高性能牵引免耕穴播种机 | 吉林省大元农用机械有限公司 | 免耕指夹式精量施肥播种机 | 2BMZF-2C |  | 排种器型式:指夹式 ;型式:牵引式 ;单体结构质量:149kg;2行整机结构质量:1160kg;3行整机结构质量:/kg;开沟器型式:圆盘式开沟器 ;机构型式:多级镇压机构 ;指夹式作业速度:6km/h;气力式作业速度:/km/h;动土率:6.4%;单体独立同步仿型:是 ;独立破茬清垄机构:是 ;破茬装置:圆盘式 | 结构型式：机械式、牵引式；配套动力范围（kW）：29.4-51.5；整机外型尺寸(长×宽×高)mm：2990×2000×1540；作业速度范围（km/h）：6-8；作业小时生产率（hm2/h）：0.48-1.12；行距(mm)：400-700；工作行数：2行；作业幅宽(mm)：800-1400；排种器型式：指夹式（金属材料）；排种器数量：2个；排种器驱动方式：地轮+链条驱动；排肥器型式：槽轮式；排肥器数量：2个；排肥器驱动方式：地轮+链条驱动；种/肥箱容积（L）：65/350；种/肥排量调节方式：更换链轮/更换链轮+旋转手柄；传动机构型式：上置式链条传动；开沟器型式：施肥：单圆盘/播种：双圆盘；开沟器数量（个）：施肥：2/播种：2；开沟器深度调节范围(mm)：30-100；地轮型式：胶轮；地轮直径(mm)：700；破茬清垄工作部件型式：轮齿式拨草轮+波纹圆盘；覆土器型式：V型设置窄空心橡胶轮；镇压器型式：V型设置窄空心橡胶轮；单体结构质量(kg)：149；整机结构质量(kg)：1160；秸秆切割装置型式：缺口单圆盘+波纹单圆盘；镇压机构配置方式：独立式；镇压强度调节方式：多级调节；仿形方式：单体独立同步仿形；仿形机构型式：平行四连杆式；破茬清垄工作部件配置方式：独立防缠绕式；播种质量监控及报警系统：JLKD-A/B/C/G/GI型智能播种监视器。动土率：6.4% | 29.4 | 购机补贴(通用类) | 2026-12-20 | 吉林省 | 评阅通过 | 初评员：通过
种植施肥机械 | 播种机械（可含施肥功能） | 单粒（精密）播种机 | 2-3行高性能牵引免耕穴播种机 | 吉林省隆博农业发展有限公司 | 免耕指夹式精量施肥播种机 | 2BMZF-2A |  | 排种器型式:指夹式 ;型式:牵引式 ;单体结构质量:135kg;2行整机结构质量:1190kg;3行整机结构质量:/kg;开沟器型式:圆盘式开沟器 ;机构型式:多级镇压机构 ;指夹式作业速度:6-8km/h;气力式作业速度:/km/h;动土率:10.5%;单体独立同步仿型:是 ;独立破茬清垄机构:是 ;破茬装置:圆盘式 | 型号名称：2BMZF-2A型免耕指夹式精量施肥播种机；结构型式：机械式；牵引式；配套动力范围：37～48kW；整机外形尺寸（长×宽×高)：3200×2000×1600mm；作业速度范围：6～8km/h；作业小时生产率：0.5～1.2hm^2/h；行距：400～700mm；工作行数：2行；排种器型式：指夹式(金属材料）；排种器数量：2个；排种器驱动方式：链条；排肥器型式：双搅龙；排肥器数量：2个；排肥器驱动方式：链条；种/肥箱容积：65 /200L；种/肥排量调节方式：链轮；传动机构型式：上置链条传动；开沟器型式播种：双圆盘；施肥：单圆盘；开沟器数量：播种：2个；施肥：2个；开沟器深度调节范围：30～100mm；地轮型式：胶轮；地轮直径：700mm；破茬清垄工作部件型式：圆盘式+双向渐开线轮齿式；覆土器型式：V型设置窄空心橡胶轮；镇压器型式：V型设置窄空心橡胶轮；单体结构质量：135kg；整机结构质量：1190kg；秸秆切割装置型式：波纹单圆盘；镇压机构配置方式：独立式；镇压强度调节方式：多级调节；仿形方式：单体独立同步仿形；仿形机构型式：平行四连杆式；破茬清垄工作部件配置方式：独立防缠绕式；播种质量监控及报警系统：新星牌SX-DEF型播种机智能监控系统；动土率：10.5% | 0 | 购机补贴(通用类) | 2026-09-17 | 吉林省 | 评阅通过 | 初评员：通过
种植施肥机械 | 播种机械（可含施肥功能） | 单粒（精密）播种机 | 2-3行高性能牵引免耕穴播种机 | 吉林省盛达机械有限公司 | 免耕指夹式精量施肥播种机 | 2BMZF-2A |  | 排种器型式:指夹式 ;型式:牵引式 ;单体结构质量:138kg;2行整机结构质量:1200kg;3行整机结构质量:/kg;开沟器型式:圆盘式开沟器 ;机构型式:多级镇压机构 ;指夹式作业速度:10km/h;气力式作业速度:/km/h;动土率:11.5%;单体独立同步仿型:是 ;独立破茬清垄机构:是 ;破茬装置:圆盘式 | 型号名称： 2BMZF-2A型免耕指夹式精量施肥播种机 结构型式： 机械式；牵引式 配套动力范围 kW： 37-48（50-60马力） 整机外形尺寸（长×宽×高） mm ： 3100×2000×1800 作业速度范围 km/h ：6-10 作业小时生产率 hm２h： 0.48-1.12 行距 mm： 400-700 工作行数 行： 2 作业幅宽 mm： 800-1400 排种器型式 ： 指夹式（金属材料） 排种器数量 个： 2 排种器驱动方式： 链条传动 排肥器型式：双搅龙式 排肥器数量 个： 2 排肥器驱动方式 ： 链条传动 种/肥箱容积 L ：65/420 种/肥排量调节方式： 链轮调节 传动机构型式： 链条传动 开沟器型式 ： 播种：双圆盘、施肥：单圆盘 开沟器数量 个 ：播种：2 ; 施肥：2 开沟器深度调节范围 mm： 30-100 地轮型式 ： 胶轮 地轮直径 mm ：700 破茬清垄工作部件型式 ： 双向渐开线轮齿式+波纹圆盘式 覆土器型式 ： V型对置窄空心橡胶轮 镇压器型式 ： V型对置窄空心橡胶轮 单体结构质量 kg ：138 整机结构质量 kg ：1200 秸秆切割装置型式 ：缺口单圆盘、波纹单圆盘 镇压机构配置方式 ： 独立式 镇压强度调节方式 ： 多级调节 仿形方式 ：单体独立同步仿形 仿形机构型式 ： 平行四连杆式 破茬清垄工作部件配置方式 ： 独立防缠绕式 播种质量监控及报警系统 ： SX－DF型播种机智能监控系统 | 0 | 购机补贴(通用类) | 2026-09-17 | 吉林省 | 评阅通过 | 初评员：通过
种植施肥机械 | 播种机械（可含施肥功能） | 单粒（精密）播种机 | 2-3行高性能牵引免耕穴播种机 | 吉林省优智农业机械制造有限公司 | 免耕精量施肥播种机 | 2BMF-2B |  | 排种器型式:指夹式 ;型式:牵引式 ;单体结构质量:140kg;2行整机结构质量:1040kg;3行整机结构质量:/kg;开沟器型式:圆盘式开沟器 ;机构型式:多级镇压机构 ;指夹式作业速度:6-8km/h;气力式作业速度:/km/h;动土率:9.1%;单体独立同步仿型:是 ;独立破茬清垄机构:是 ;破茬装置:圆盘式 | 结构型式：机械式；牵引式；配套动力范围：≥40kW；工作状态外形尺寸（长×宽×高）：（3000×2000×1600）mm；作业速度范围（6~8）km/h；作业小时生产率：（0.48~1.12）h㎡/h；行距：（400~700）mm；工作行数：2行；排种器型式：指夹式（金属材料）；排种器数量：2个；排种器驱动方式：地轮驱动链条；排肥器型式：外槽轮；排肥器数量：2；排肥器驱动方式：地轮驱动链条；种/肥箱容积：90/210L;排量调节方式：改变链轮传动比；传动机构型式：上置传动链条；开沟器型式：缺口单圆盘/双圆盘开沟器；开沟器数量：施肥：2；播种：2；开沟器深度调节范围：（30-100）mm；地轮型式：橡胶轮；地轮直径：700mm；地轮高度调节范围（100-300）mm；破垄清茬工作部件：波纹圆盘＋双向渐开线轮齿式；覆土器型式：V型设置宽空心橡胶轮；镇压器型式：V型设置窄空心橡胶轮；单体结构质量：140kg；整机结构质量：1040kg；秸秆切割装置型式：波纹单圆盘；镇压机构配置方式：独立式；镇压强度调节方式：多级调节；仿形方式：单体独立同步仿形；仿形机构型式：平行四连杆式；破垄清茬工作部件配置方式：独立防缠绕式；播种质量监控及报警系统：SX-D型播种机智能监控系统。动土率：9.1%。 | 0 | 购机补贴(通用类) | 2026-12-20 | 吉林省 | 评阅通过 | 初评员：通过
种植施肥机械 | 播种机械（可含施肥功能） | 单粒（精密）播种机 | 2-3行高性能牵引免耕穴播种机 | 佳木斯骥驰拖拉机制造有限公司 | 免耕精密播种机 | 2BMZJ-2 |  | 排种器型式:指夹式 ;型式:牵引式 ;单体结构质量:160kg;2行整机结构质量:880kg;3行整机结构质量:/kg;开沟器型式:圆盘式开沟器 ;机构型式:多级镇压机构 ;指夹式作业速度:6-8km/h;气力式作业速度:/km/h;动土率:10.6%;单体独立同步仿型:是 ;独立破茬清垄机构:是 ;破茬装置:圆盘式 | 1、型号名称：2BMZJ-2型免耕精密播种机； 2、结构型式：机械式；牵引式； 3、配套动力范围（kW）：36.8～58.8； 4、整机外形尺寸(长×宽×高)（mm）：3030×2100×1600； 5、作业速度范围（km/h）：6～8； 6、作业小时生产率（hm2/h）：0.5～0.8； 7、行距（mm）：650(适用：500～700)； 8、工作行数（行）：2； 9、作业幅宽（mm）：1300（适用：1000～1400）； 10、排种器型式:指夹式；金属材料； 11、排种器数量（行）：2； 12、排种器驱动方式：地轮驱动，链条传动； 13、排肥器型式：外槽轮式； 14、排肥器数量（行）：肥：2；口肥：2； 15、排肥器驱动方式：肥： 地轮驱动，链条传动； 16、种/肥箱容积(L);种箱：32×2；肥箱：270×1； 17、种/肥排量调节方式:种：变换链轮，改变传动比；肥：变换链轮，改变传动比；口肥：手柄调节外槽轮工作长度;; 18、传动机构型式:地轮驱动，链条传动; 19、开沟器型式:排种： 双圆盘；施肥：双圆盘； 20、开沟器数量（个）：排种：2； 施肥：2； 21、开沟器深度调节范围(mm)：种/肥：20～60/30～100; 22、地轮型式:充气橡胶轮胎; 23、地轮直径(mm):640; 24、地轮高度调节范围(mm):0～250; 25、破茬清垄工作部件型式:普通单圆盘+碾压式星轮拨草轮; 26、覆土器型式:V型空心橡胶轮; 27、镇压器型式:V型空心橡胶轮; 28、单体结构质量（kg）：16029、整机结构质量（kg）：880 30、秸秆切割装置型式：☑普通单圆盘、□缺口单圆盘、□波纹单圆盘、□其他： 31、镇压机构配置方式：☑独立式、□非独立式； 32、镇压强度调节方式：□无级调节、☑多级调节、□其他： 33、仿形方式：☑单体独立同步仿形、□整体仿形、□其他： 34、仿形机构型式：☑平行四连杆式、□其他： 35、破茬清垄工作部件配置方式：☑独立防缠绕式、□非独立式、□其他： 36、播种质量监控及报警系统：新星牌SX-DF型播种机智能监控系统 | 0 | 购机补贴(通用类) | 2026-12-12 | 黑龙江 | 评阅通过 | 初评员：通过
种植施肥机械 | 播种机械（可含施肥功能） | 单粒（精密）播种机 | 2-3行高性能牵引免耕穴播种机 | 佳木斯骥驰拖拉机制造有限公司 | 免耕播种机 | 2BZMF-2A |  | 排种器型式:指夹式 ;型式:牵引式 ;单体结构质量:145kg;2行整机结构质量:1150kg;3行整机结构质量:/kg;开沟器型式:圆盘式开沟器 ;机构型式:多级镇压机构 ;指夹式作业速度:6-8km/h;气力式作业速度:/km/h;动土率:11.9%;单体独立同步仿型:是 ;独立破茬清垄机构:是 ;破茬装置:圆盘式 | 1、型号名称：2BZMF-2A型免耕播种机； 2、结构型式：机械式；牵引式； 3、配套动力范围（kW）：36.8～58.8； 4、整机外形尺寸(长×宽×高)（mm）：3000×2000×1650； 5、作业速度范围（km/h）：6～8； 6、作业小时生产率（hm2/h）：0.42～1.01； 7、行距（mm）：650（400～700可调）； 8、工作行数（行）：2； 9、作业幅宽（mm）：1300（800～1400）； 10、排种器型式:指夹式；金属材料； 11、排种器数量（行）：2； 12、排种器驱动方式：主肥：地轮驱动，上置压轮，链传动；口肥：电机传动。 13、排肥器型式：外槽轮； 14、排肥器数量：2+2（口肥）； 15、排肥器驱动方式：地轮驱动，上置摩擦轮，链传动； 16、种/肥箱容积(L);种箱：65×2；肥箱：270×1+16.5×2（口肥）； 17、种/肥排量调节方式:变换链轮，改变传动比；肥：变换链轮，改变传动比; 18、传动机构型式:地轮驱动，上置压轮，链传动; 19、开沟器型式:双圆盘(种)/缺口单圆盘（肥）； 20、开沟器数量（个）：排种：2； 施肥：2； 21、开沟器深度调节范围(mm)：30-100 22、地轮型式:充气橡胶轮胎; 23、地轮直径(mm):700; 24、地轮高度调节范围(mm):0～350; 25、破茬清垄工作部件型式:波纹单圆盘+碾压式星形拨草轮; 26、覆土器型式:V型空心橡胶轮; 27、镇压器型式:V型空心橡胶轮; 28、单体结构质量（kg）：145 29、整机结构质量（kg）：1150 30、秸秆切割装置型式：□普通单圆盘、□缺口单圆盘、☑波纹单圆盘、□其他： 31、镇压机构配置方式：☑独立式、□非独立式； 32、镇压强度调节方式：□无级调节、☑多级调节、□其他： 33、仿形方式：☑单体独立同步仿形、□整体仿形、□其他： 34、仿形机构型式：☑平行四连杆式、□其他： 35、破茬清垄工作部件配置方式：☑独立防缠绕式、□非独立式、□其他： 36、播种质量监控及报警系统：新星牌SX-DF型播种机智能监控系统 | 0 | 购机补贴(通用类) | 2026-12-12 | 黑龙江 | 评阅通过 | 初评员：通过
种植施肥机械 | 播种机械（可含施肥功能） | 单粒（精密）播种机 | 2-3行高性能牵引免耕穴播种机 | 佳木斯骥驰拖拉机制造有限公司 | 免耕精密播种机 | 2BZMJ-2A |  | 排种器型式:指夹式 ;型式:牵引式 ;单体结构质量:168kg;2行整机结构质量:1260kg;3行整机结构质量:/kg;开沟器型式:圆盘式开沟器 ;机构型式:多级镇压机构 ;指夹式作业速度:6-8km/h;气力式作业速度:/km/h;动土率:11.9%;单体独立同步仿型:是 ;独立破茬清垄机构:是 ;破茬装置:圆盘式 | 1、型号名称：2BZMJ-2A型指夹式免耕精密播种机； 2、结构型式：机械式；牵引式； 3、配套动力范围（kW）：36.8～58.8； 4、整机外形尺寸(长×宽×高)（mm）：3150×2100×2000； 5、作业速度范围（km/h）：6～8； 6、作业小时生产率（hm2/h）：0.5～1.0； 7、行距（mm）：650(适用：500～700)； 8、工作行数（行）：2； 9、作业幅宽（mm）：1300（适用：1000～1400）； 10、排种器型式:指夹式；金属材料； 11、排种器数量（行）：2； 12、排种器驱动方式：地轮驱动，上置压轮、链条传动； 13、排肥器型式：外槽轮式； 14、排肥器数量（行）：肥：2；口肥：2. 15、排肥器驱动方式：肥： 地轮驱动，上置压轮、链条传动；口肥：电机传动。 16、种/肥箱容积(L);种箱：65×2；肥箱：270×1+16.5x2； 17、种/肥排量调节方式:种：变换链轮，改变传动比；肥：变换链轮，改变传动比；口肥：手柄调节外槽轮工作长度; 18、传动机构型式:地轮驱动，上置压轮，链传动; 19、开沟器型式:排种： 双圆盘；施肥：缺口单圆盘； 20、开沟器数量（个）：排种：2； 施肥：2； 21、开沟器深度调节范围(mm)：种/肥：20～60/0～100; 22、地轮型式:充气橡胶轮胎; 23、地轮直径(mm):710; 24、地轮高度调节范围(mm):0～350; 25、破茬清垄工作部件型式:波纹单圆盘+碾压式星形拨草星轮; 26、覆土器型式:V型空心橡胶轮胎; 27、镇压器型式:V型空心橡胶轮胎; 28、单体结构质量（kg）：168 29、整机结构质量（kg）：1260 30、秸秆切割装置型式：□普通单圆盘、□缺口单圆盘、☑波纹单圆盘、□其他： 31、镇压机构配置方式：☑独立式、□非独立式； 32、镇压强度调节方式：□无级调节、☑多级调节、□其他： 33、仿形方式：☑单体独立同步仿形、□整体仿形、□其他： 34、仿形机构型式：☑平行四连杆式、□其他： 35、破茬清垄工作部件配置方式：☑独立防缠绕式、□非独立式、□其他： 36、播种质量监控及报警系统：新星牌SX-DF型播种机智能监控系统 | 0 | 购机补贴(通用类) | 2026-12-12 | 黑龙江 | 评阅通过 | 初评员：通过
种植施肥机械 | 播种机械（可含施肥功能） | 单粒（精密）播种机 | 2-3行高性能牵引免耕穴播种机 | 宁安市恒信机械制造有限公司 | 免耕指夹式精密播种机 | 2BMF-2A |  | 排种器型式:指夹式 ;型式:牵引式 ;单体结构质量:132kg;2行整机结构质量:950kg;3行整机结构质量:/kg;开沟器型式:圆盘式开沟器 ;机构型式:多级镇压机构 ;指夹式作业速度:6-10km/h;气力式作业速度:/km/h;动土率:11.2%;单体独立同步仿型:是 ;独立破茬清垄机构:是 ;破茬装置:圆盘式 | 结构型式：机械式、牵引式； 配套动力范围kW：22.1～36.8； 整机外形尺寸（长×宽×高)mm：3250×1860×1620； 作业速度范围km/h: 6～10; 作业小时生产率hm2 /h: 0.8～1.2; 行距mm: 620（适用: 500～700) ; 工作行数: 2; 排种器型式：指夹式，金属材料； 排种器数量：2； 排种器驱动方式：地轮驱动、链条传动； 排肥器型式：外槽轮； 排肥器数量：2+2(口肥)； 排肥器驱动方式：地轮驱动、链条传动，电机驱动(口肥)； 种/肥箱容积L：种箱：33.5×2，肥箱：290+16.5×2(口肥)； 种/肥排量调节方式：排种：变换链轮、改变传动比；施肥：变换链轮、改变传动比、改变槽轮工作长度； 传动机构型式：地轮驱动、链条传动； 开沟器型式：排种：双圆盘；施肥：缺口单圆盘； 开沟器数量：排种：2，施肥：2； 开沟器深度调节范围mm：排种：0～50，施肥：0～80 ； 地轮型式：充气橡胶轮； 地轮直径mm：615； 地轮高度调节范围mm：0～190； 破茬清垄工作部件型式：波纹单圆盘+星形拨草轮； 覆土器、镇压器型式：V字真空窄橡胶轮； 单体结构质量（kg）：132； 3行整机结构质量（kg）：950； 秸秆切割装置型式：波纹单圆盘； 镇压机构配置方式：独立式； 镇压强度调节方式：多级调节； 仿形方式：单体独立同步仿形； 仿形机构型式：平行四连杆式； 破茬清垄工作部件配置方式：独立防缠绕式； 播种质量监控及报警系统：新星牌 SX-D-2播种机智能报警系统； 动土率（%）：11.2 | 0 | 购机补贴(通用类) | 2026-12-12 | 黑龙江 | 评阅通过 | 初评员：通过
种植施肥机械 | 播种机械（可含施肥功能） | 单粒（精密）播种机 | 2-3行高性能牵引免耕穴播种机 | 齐齐哈尔嘉城机械制造有限责任公司 | 指夹式免耕播种机 | 2BMZ-2 |  | 排种器型式:指夹式 ;型式:牵引式 ;单体结构质量:150kg;2行整机结构质量:920kg;3行整机结构质量:/kg;开沟器型式:圆盘式开沟器 ;机构型式:多级镇压机构 ;指夹式作业速度:6km/h;气力式作业速度:/km/h;动土率:12.4%;单体独立同步仿型:是 ;独立破茬清垄机构:是 ;破茬装置:圆盘式 | 排种器型式:指夹式 ;型式:牵引式 ;单体结构质量:150kg;2行整机结构质量:920kg;开沟器型式:圆盘式开沟器 ;机构型式:多级镇压机构 ;指夹式作业速度:6-8km/h;动土率:12.4%;单体独立同步仿型:是 ;独立破茬清垄机构:是 ;破茬装置:圆盘式 |  | 购机补贴(通用类) | 2026-07-05 | 黑龙江 | 评阅通过 | 初评员：通过
种植施肥机械 | 播种机械（可含施肥功能） | 单粒（精密）播种机 | 2-3行高性能牵引免耕穴播种机 | 齐齐哈尔嘉城机械制造有限责任公司 | 指夹式免耕播种机 | 2BMZFD-2 |  | 排种器型式:指夹式 ;型式:牵引式 ;单体结构质量:150kg;2行整机结构质量:1190kg;3行整机结构质量:/kg;开沟器型式:圆盘式开沟器 ;机构型式:多级镇压机构 ;指夹式作业速度:8km/h;气力式作业速度:/km/h;动土率:18.7%;单体独立同步仿型:是 ;独立破茬清垄机构:是 ;破茬装置:圆盘式 | 排种器型式:指夹式 ;型式:牵引式 ;单体结构质量:150kg;2行整机结构质量:1190kg;开沟器型式:圆盘式开沟器 ;机构型式:多级镇压机构 ;指夹式作业速度:8-12km/h;动土率:18.7%;单体独立同步仿型:是 ;独立破茬清垄机构:是 ;破茬装置:圆盘式 |  | 购机补贴(通用类) | 2026-03-29 | 黑龙江 | 评阅通过 | 初评员：通过
种植施肥机械 | 播种机械（可含施肥功能） | 单粒（精密）播种机 | 2-3行高性能牵引免耕穴播种机 | 齐齐哈尔通联机械制造有限责任公司 | 指夹式免耕播种机 | 2BMZFD-2 |  | 排种器型式:指夹式 ;型式:牵引式 ;单体结构质量:150kg;2行整机结构质量:1190kg;3行整机结构质量:/kg;开沟器型式:圆盘式开沟器 ;机构型式:多级镇压机构 ;指夹式作业速度:8km/h;气力式作业速度:/km/h;动土率:15,5%;单体独立同步仿型:是 ;独立破茬清垄机构:是 ;破茬装置:圆盘式 | 牵引式；单体结构质量150kg；2行整机结构质量1190kg；圆盘式开沟器；独立多级镇压机构；排种器为指夹式；指夹式作业速度8～12km/h；动土率15.5%；单体独立同步仿型，圆盘式独立破茬清垄机构 |  | 购机补贴(通用类) | 2026-03-29 | 黑龙江 | 评阅通过 | 初评员：通过
种植施肥机械 | 播种机械（可含施肥功能） | 单粒（精密）播种机 | 2-3行高性能牵引免耕穴播种机 | 潍柴雷沃重工股份有限公司（原：雷沃重工股份有限公司） | 免耕播种机 | 2BMXE-2A |  | 排种器型式:指夹式 ;型式:牵引式 ;单体结构质量:151kg;2行整机结构质量:1260kg;3行整机结构质量:/kg;开沟器型式:圆盘式开沟器 ;机构型式:多级镇压机构 ;指夹式作业速度:6-8km/h;气力式作业速度:/km/h;动土率:20%;单体独立同步仿型:是 ;独立破茬清垄机构:是 ;破茬装置:圆盘式 | 排种器形式：指夹式；非金属材料；工作行数：2行；结构型式：机械式；牵引式 |  | 购机补贴(通用类) | 2025-11-30 | 山东省 | 评阅通过 | 初评员：通过
种植施肥机械 | 播种机械（可含施肥功能） | 单粒（精密）播种机 | 2-3行高性能牵引免耕穴播种机 | 潍坊华夏拖拉机制造有限公司 | 免耕精量施肥播种机 | 2BMF-2 |  | 排种器型式:指夹式 ;型式:牵引式 ;单体结构质量:132kg;2行整机结构质量:1100kg;3行整机结构质量:1350kg;开沟器型式:圆盘式开沟器 ;机构型式:多级镇压机构 ;指夹式作业速度:6km/h;气力式作业速度:/km/h;动土率:19%;单体独立同步仿型:是 ;独立破茬清垄机构:是 ;破茬装置:圆盘式 | 牵引式；单体结构质量：132kg，2行整机结构质量:1100kg；圆盘式开沟器；多级镇压机构；排种器为：指夹式；指夹式作业速度：6-10km/h；动土率19%；单体独立同步仿型，独立破茬清垄机构（破茬装置为圆盘式） |  | 购机补贴(通用类) | 2023-12-31 | 山东省 | 评阅通过 | 初评员：通过
种植施肥机械 | 播种机械（可含施肥功能） | 单粒（精密）播种机 | 2-3行高性能牵引免耕穴播种机 | 盐城永弘机械有限公司 | 免耕精量播种机 | 2BMQ-2 |  | 排种器型式:指夹式 ;型式:牵引式 ;单体结构质量:152kg;2行整机结构质量:1200kg;3行整机结构质量:/kg;开沟器型式:圆盘式开沟器 ;机构型式:多级镇压机构 ;指夹式作业速度:6-8km/h;气力式作业速度:/km/h;动土率:18.6%;单体独立同步仿型:是 ;独立破茬清垄机构:是 ;破茬装置:圆盘式 | 结构形式：机械式、牵引式；工作行数：2行；排种器形式：指夹式，非金属材料；精量排种器；配套动力kW:33-51.5；整机外形尺寸mm：2850*2000*1550；作业速度范围km/h:6-8；作业小时生产率hm2/h：0.6-1.1；行距mm：450-650（可调）；排种器驱动方式：上置压轮驱动；排肥器型式：外槽轮式；排种器数量 ：2个；排肥器数量：4个；排肥器驱动方式：上置压轮驱动；传动机构型式：地轮驱动，上置压轮，链条传动；开沟器型式：播种:双圆盘,施肥：单圆盘；开沟器数量：播种2，施肥2；地轮型式：充气轮胎；地轮直径mm：700；破茬清垄工作部件型式：拨草轮+波纹圆盘；动土率：18.6%；单体结构质量kg：152；整机结构质量kg：1200；秸秆切割装置型式：波纹单圆盘；镇压机构配置方式：独立式；镇压强度调节方式：单体独立同步仿形；仿形机构型式：平行四连杆式；破茬清垄工作部件配置方式：独立防缠绕式；播种质量监控及报警系统：SX-DEF型播种机智能监控系统。 | 0 | 购机补贴(通用类) | 2024-12-29 | 江苏省 | 评阅通过 | 初评员：通过
种植施肥机械 | 播种机械（可含施肥功能） | 单粒（精密）播种机 | 2-3行高性能牵引免耕穴播种机 | 盐城永弘机械有限公司 | 免耕精量施肥播种机 | 2BQJF-2 |  | 排种器型式:指夹式 ;型式:牵引式 ;单体结构质量:150kg;2行整机结构质量:870kg;3行整机结构质量:/kg;开沟器型式:圆盘式开沟器 ;机构型式:多级镇压机构 ;指夹式作业速度:6-7km/h;气力式作业速度:/km/h;动土率:18.6%;单体独立同步仿型:是 ;独立破茬清垄机构:是 ;破茬装置:圆盘式 | 结构形式：机械式、牵引式；播种行数：2行；排种器形式：指夹式，金属材料；精量排种器；配套动力kW:36.75-58.8；整机外形尺寸mm：3300*2010*1530；作业速度范围km/h:6-7；作业小时生产率hm2/h：0.6-1.1；排种器驱动方式：地轮驱动；排肥器型式：外槽轮式；排种器数量 ：2个；排肥器数量：4个；排肥器驱动方式：地轮驱动；传动机构型式：地轮驱动，传动轴，链条传动；开沟器型式：播种:双圆盘,施肥：双圆盘；开沟器数量：播种2，施肥2；地轮型式：充气轮胎；地轮直径mm：730；破茬清垄工作部件型式：拨草轮+波纹圆盘；动土率：18.6%;单体结构质量kg：150；整机结构质量kg：870；秸秆切割装置型式：普通单圆盘；镇压机构配置方式：独立式；镇压强度调节方式：单体独立同步仿形；仿形机构型式：平行四连杆式；破茬清垄工作部件配置方式：独立防缠绕式；播种质量监控及报警系统：SX-DEF型播种机智能监控系统。 | 0 | 购机补贴(通用类) | 2025-12-23 | 江苏省 | 评阅通过 | 初评员：通过
种植施肥机械 | 播种机械（可含施肥功能） | 单粒（精密）播种机 | 2-3行高性能牵引免耕穴播种机 | 永好智能科技（江苏）有限公司 | 免耕精量播种机 | 2BMQ-2A |  | 排种器型式:指夹式 ;型式:牵引式 ;单体结构质量:160kg;2行整机结构质量:1150kg;3行整机结构质量:/kg;开沟器型式:圆盘式开沟器 ;机构型式:多级镇压机构 ;指夹式作业速度:7km/h;气力式作业速度:/km/h;动土率:20%;单体独立同步仿型:是 ;独立破茬清垄机构:是 ;破茬装置:圆盘式 | 结构形式：机械式、牵引式；播种行数：2行；排种器形式：指夹式，金属材料；精量排种器；动土率：20%；配套动力kW:36.75-51.5；整机外形尺寸mm：3120*2100*1640；作业速度范围km/h:6-8；作业小时生产率hm2/h：0.6-1.1；行距mm：730（可调）；排种器驱动方式：上置压轮驱动；排肥器型式：外槽轮式；排种器数量 ：2个；排肥器数量：4个；排肥器驱动方式：上置压轮驱动；传动机构型式：地轮驱动，上置压轮，链条传动；开沟器型式：播种:双圆盘,施肥：单圆盘；开沟器数量：播种2，施肥2；地轮型式：充气轮胎；地轮直径mm：720；破茬清垄工作部件型式：波纹单圆盘+星形拨草轮；单体结构质量kg：160；整机结构质量kg：1150；秸秆切割装置型式：波纹单圆盘；镇压机构配置方式：独立式；镇压强度调节方式：单体独立同步仿形；仿形机构型式：平行四连杆式；破茬清垄工作部件配置方式：独立防缠绕式；播种质量监控及报警系统：SX-DEF型播种机智能监控系统。 | 0 | 购机补贴(通用类) | 2026-12-29 | 江苏省 | 评阅通过 | 初评员：通过
种植施肥机械 | 播种机械（可含施肥功能） | 单粒（精密）播种机 | 2-3行高性能牵引免耕穴播种机 | 永好智能科技（江苏）有限公司 | 免耕精量施肥播种机 | 2BQJF-2A |  | 排种器型式:指夹式 ;型式:牵引式 ;单体结构质量:150kg;2行整机结构质量:934kg;3行整机结构质量:/kg;开沟器型式:圆盘式开沟器 ;机构型式:多级镇压机构 ;指夹式作业速度:6km/h;气力式作业速度:/km/h;动土率:19%;单体独立同步仿型:是 ;独立破茬清垄机构:是 ;破茬装置:圆盘式 | 结构形式：机械式、牵引式；播种行数：2行；排种器形式：指夹式，金属材料；精量排种器；动土率：19%；配套动力kW:36.75-51.5；整机外形尺寸mm：3300*2010*1530；作业速度范围km/h:6-7；作业小时生产率hm2/h：0.6-1.1；行距mm：730（可调）；排种器驱动方式：上置压轮驱动；排肥器型式：外槽轮式；排种器数量 ：2个；排肥器数量：4个；排肥器驱动方式：底肥地轮驱动、口肥电机驱动；传动机构型式：地轮驱动，传动轴，链条传动；开沟器型式：播种:双圆盘,施肥：双圆盘；开沟器数量：播种2，施肥2；地轮型式：充气橡胶轮；地轮直径mm：730；破茬清垄工作部件型式：普通单圆盘+拨草轮；单体结构质量kg：150；整机结构质量kg：934；秸秆切割装置型式：普通单圆盘；镇压机构配置方式：独立式；镇压强度调节方式：单体独立同步仿形；仿形机构型式：平行四连杆式；破茬清垄工作部件配置方式：独立防缠绕式；播种质量监控及报警系统：SX-DEF型播种机智能监控系统。 | 0 | 购机补贴(通用类) | 2026-12-29 | 江苏省 | 评阅通过 | 初评员：通过
种植施肥机械 | 播种机械（可含施肥功能） | 单粒（精密）播种机 | 4-5行高性能牵引免耕穴播种机 | 赤峰市顺通农业机械制造有限公司 | 免耕播种机 | 2BQM-4A |  | 排种器型式:指夹式 ;型式:牵引式 ;单体结构质量:135kg;开沟器型式:圆盘式开沟器 ;机构型式:多级镇压机构 ;指夹式作业速度:6.9km/h;气力式作业速度:/km/h;动土率:16%;单体独立同步仿型:是 ;独立破茬清垄机构:是 ;破茬装置:圆盘式 ;4行整机结构质量:1750kg;5行整机结构质量:/kg | 型号名称 / 2BQM-4A型免耕播种机 结构型式 / 机械式：牵引式 配套动力范围 kW 51.45-73.5 工作状态外形尺寸(长×宽×高) / 3190×3050×1450 作业速度范围 km/h 6～8 作业小时生产率 hm²/h 0.8-1.3 行距 mm 500-650 工作行数 行 4 排种器型式 / 指夹式/金属材料 排种器数量 个 4 排种器驱动方式 / 地轮、链条、轴传动 排肥器型式 / 外槽轮式 排肥器数量 个 4 排肥器驱动方式 / 地轮、链条、轴传动 种/肥箱容积 / 种: 45L×4 肥: 380L 种/肥箱排量调节方式 / 种：链轮齿数调节肥：手柄调节外槽轮长度 传动机构型式 / 地轮、链轮、链条、轴传动 开沟器型式 / 肥:双圆盘 种:双圆盘 开沟器数量 个 肥:4 种:4 开沟器深度调节范围 mm 肥:40-130 种：30-100 地轮型式 / 胶轮 地轮直径 mm Φ650 地轮高度调节范围 mm / 破茬清垄工作部件型式 / 拨草轮＋单圆盘 风机型式 / / 风机叶轮直径 mm / 覆土器型式 / V型胶轮 镇压器型式 / V型胶轮 单体结构质量 kg 135 整机结构质量 kg 1750 秸秆切割装置型式 / 普通单圆盘 镇压机构配置方式 / 独立式 镇压强度调节方式 / 多级调节（六级） 仿形方式 / 单体独立同步仿形 仿形机构型式 / 平行四连杆式 破茬清垄工作部件配置方式 / 独立防缠绕式 播种质量监控及报警系统 / 播种机智能监控系统 | 0 | 购机补贴(通用类) | 2026-12-30 | 内蒙古自治区 | 评阅通过 | 初评员：通过
种植施肥机械 | 播种机械（可含施肥功能） | 单粒（精密）播种机 | 4-5行高性能牵引免耕穴播种机 | 敦化市广源中迪农机制造有限公司 | 免耕指夹式精量施肥播种机 | 2BMZF-4 |  | 排种器型式:指夹式 ;型式:牵引式 ;单体结构质量:150kg;开沟器型式:圆盘式开沟器 ;机构型式:多级镇压机构 ;指夹式作业速度:6km/h;气力式作业速度:/km/h;动土率:10.8%;单体独立同步仿型:是 ;独立破茬清垄机构:是 ;破茬装置:圆盘式 ;4行整机结构质量:1900kg;5行整机结构质量:/kg | 型号名称：2BMZF-4型免耕指夹式精量施肥播种机 结构型式：机械式，牵引式 配套动力(KW):≥44 作业速度范围(km/h):6~8 作业小时生产率(h㎡/h):1.0~2.4 整机外形尺寸(mm):3910X3410X1600 行距（mm）：500~700 工作行数（行）：4 作业宽幅（mm）：2000~2800 排种器型式:指夹式;金属材料 排种器数量（个）:4 排种器驱动方式：链条传动 排肥器型式：搅龙 排肥气数量;：4 排肥气驱动方式：链条传动 种/肥箱容积：180/420 种/肥排量调节方式：链轮调节 传动机构形式：地轮传动 开沟器型式：施肥:豁口单圆盘切刀/播种：双圆盘切刀 开沟器数量：4/4 开沟器深度调节范围（mm）：30~100 地轮型式：胶轮 地轮直径：760 破茬清垄工作部件型式：波纹除茬圆盘刀+拨划轮 覆土器型式：V型对置窄空心橡胶轮 镇压器型式：V型对置窄空心橡胶轮 动土率：10.8％ 单体结构质量（kg）：150 整机结构质量（kg）：1900 秸秆切割装置型式：缺口单圆盘 镇压机构配置方式：独立式 镇压强度调节方式：多级调节 仿形方式：单体独立同步仿形 仿形机构型式：平行四连杆式 破茬清垄工作部件配置方式：独立防缠绕式 播种质量监控及报警系统：SX-DEF型播种机智能监控系统 | 0 | 购机补贴(通用类) | 2026-06-29 | 吉林省 | 评阅通过 | 初评员：通过
种植施肥机械 | 播种机械（可含施肥功能） | 单粒（精密）播种机 | 4-5行高性能牵引免耕穴播种机 | 吉林瑞丰重工有限公司 | 免耕施肥播种机 | 2BMZ-4B |  | 排种器型式:指夹式 ;型式:牵引式 ;单体结构质量:172kg;开沟器型式:圆盘式开沟器 ;机构型式:独立无极机构 ;指夹式作业速度:6km/h;气力式作业速度:/km/h;动土率:4.2%;单体独立同步仿型:是 ;独立破茬清垄机构:是 ;破茬装置:圆盘式 ;4行整机结构质量:1710kg;5行整机结构质量:2110kg | 结构型式：机械式、牵引式；配套动力范围（kW）：47.8～62.5；工作状态外形尺寸（长×宽×高)（mm）：3300×3345×1660；作业速度范围（km/h）:≥6；作业小时生产率hm2/h:≥1.1；行距（mm）:650(500～650可调)；工作行数:4；排种器型式：指夹式(金属材料)；排种器数量：4；排种器驱动方式：地轮驱动+链条传动；排肥器型式：外槽轮型式；排肥器数量：4；排肥器驱动方式：地轮驱动+链条传动；种/肥箱容积（L）：20×4/270×2；排量调节方式：播种：变速箱+变换链轮，改变传动比；施肥：手柄调节外槽工作长度；传动机构型式：地轮驱动+链条传动；开沟器型式：播种：双圆盘，施肥：双圆盘；开沟器数量：播种：4 ；施肥：4；开沟器深度调节范围（mm）：播种：≥30；施肥：≥30；地轮型式：充气橡胶轮；地轮直径（mm）：640；地轮高度调节范围（mm）：0～350；破茬清垄工作部件型式：单圆盘+碾压式星形拨草轮；覆土器型式：V型真空橡胶轮；镇压器型式：V型真空橡胶轮；单体结构质量（kg）：172；整机结构质量（kg）：1710；动土率（%）：4.2；秸秆切割装置型式：波纹单圆盘；镇压机构配置方式：独立式；镇压强度调节方式：多级调节；仿形方式：单体独立同步仿形；仿形机构型式：平行四连杆式；破茬清垄工作部件配置方式：独立防缠绕式；播种质量监控及报警系统：SX-DF型智能播种监视器。 | 47.8 | 购机补贴(通用类) | 2026-12-30 | 吉林省 | 评阅通过 | 初评员：通过
种植施肥机械 | 播种机械（可含施肥功能） | 单粒（精密）播种机 | 4-5行高性能牵引免耕穴播种机 | 吉林瑞丰重工有限公司 | 免耕施肥播种机 | 2BMZ-5B |  | 排种器型式:指夹式 ;型式:牵引式 ;单体结构质量:172kg;开沟器型式:圆盘式开沟器 ;机构型式:独立无极机构 ;指夹式作业速度:6km/h;气力式作业速度:/km/h;动土率:4.2%;单体独立同步仿型:是 ;独立破茬清垄机构:是 ;破茬装置:圆盘式 ;4行整机结构质量:1710kg;5行整机结构质量:2110kg | 结构型式：机械式、牵引式；配套动力范围（kW）：62.5～77.3；工作状态外形尺寸（长×宽×高)（mm）：3320×4050×2280；作业速度范围（km/h）:≥6；作业小时生产率（hm2/h）:≥1.4；行距（mm）:650(500～650可调)；工作行数:5；排种器型式：指夹式(金属材料)；排种器数量：5；排种器驱动方式：地轮驱动+链条传动；排肥器型式：外槽轮式；排肥器数量：5；排肥器驱动方式：地轮驱动+链条传动；种/肥箱容积（L）：20×5 / 235×2；排量调节方式：播种：变速箱+变换链轮，改变传动比；施肥：手柄调节外槽工作长度；传动机构型式：地轮驱动+链条传动；开沟器型式：播种：双圆盘，施肥：双圆盘；开沟器数量：播种：5 ；施肥：5；开沟器深度调节范围（mm）：播种：≥30；施肥：≥30；地轮型式：充气橡胶轮；地轮直径（mm）：640；地轮高度调节范围（mm）：0～350；破茬清垄工作部件型式：单圆盘+碾压式星形拨草轮；覆土器型式：V型真空橡胶轮；镇压器型式：V型真空橡胶轮；单体结构质量（kg）：174；整机结构质量（kg）：2110；秸秆切割装置型式：波纹单圆盘；镇压机构配置方式：独立式；镇压强度调节方式：多级调节；仿形方式：单体独立同步仿形；仿形机构型式：平行四连杆式；破茬清垄工作部件配置方式：独立防缠绕式；播种质量监控及报警系统：SX-DF型智能播种监视器；动土率（%）：4.2。 | 62.5 | 购机补贴(通用类) | 2026-12-30 | 吉林省 | 评阅通过 | 初评员：通过
种植施肥机械 | 播种机械（可含施肥功能） | 单粒（精密）播种机 | 4-5行高性能牵引免耕穴播种机 | 吉林省大元农业装备有限公司 | 免耕指夹式精量施肥播种机 | 2BMZF-4B |  | 排种器型式:指夹式 ;型式:牵引式 ;单体结构质量:132kg;开沟器型式:圆盘式开沟器 ;机构型式:多级镇压机构 ;指夹式作业速度:6km/h;气力式作业速度:/km/h;动土率:6.3%;单体独立同步仿型:是 ;独立破茬清垄机构:是 ;破茬装置:圆盘式 ;4行整机结构质量:1720kg;5行整机结构质量:/kg | 结构型式：机械式、牵引式；配套动力范围(kW):51.5-99.3；整机外型尺寸(长×宽×高)mm :2740×4150×1840；作业速度范围(km/h)：6-8；作业小时生产率(hm2/h)：1.2-2.14；行距(mm): 500-670；工作行数：4行；排种器型式：指夹式（金属材料）；排种器数量：4个；排种器驱动方式：地轮+链条驱动；排肥器型式：槽轮式；排肥器数量：4个；排肥器驱动方式：地轮+链条驱动；种/肥箱容积(L)：130/460；种/肥排量调节方式：更换链轮/更换链轮+旋转手柄；传动机构型式：地轮链条传动；开沟器型式：施肥：双圆盘/播种：双圆盘；开沟器数量（个）：施肥：4/播种：4；开沟器深度调节范围(mm)：30-100；地轮型式：胶轮；地轮直径(mm)：660；破茬清垄工作部件型式：轮齿式破茬拨草盘；覆土器型式：空心橡胶轮；镇压器型式：空心橡胶轮；单体结构质量(kg)：132；整机结构质量(kg)：1720；秸秆切割装置型式：组合圆盘式；镇压机构配置方式：独立式；镇压强度调节方式：多级调节；仿形方式：单体独立同步仿形；仿形机构型式：平行四连杆式；破茬清垄工作部件配置方式：独立防缠绕式；播种质量监控及报警系统：JLKD-A/I型智能播种监视器；动土率：6.3% | 51.5 | 购机补贴(通用类) | 2026-12-30 | 吉林省 | 评阅通过 | 初评员：通过
种植施肥机械 | 播种机械（可含施肥功能） | 单粒（精密）播种机 | 4-5行高性能牵引免耕穴播种机 | 吉林省康达农业机械有限公司 | 免耕指夹式精量施肥播种机 | 2BMZF-4B |  | 排种器型式:指夹式 ;型式:牵引式 ;单体结构质量:132kg;开沟器型式:圆盘式开沟器 ;机构型式:多级镇压机构 ;指夹式作业速度:6km/h;气力式作业速度:/km/h;动土率:5.4%;单体独立同步仿型:是 ;独立破茬清垄机构:是 ;破茬装置:圆盘式 ;4行整机结构质量:1720kg;5行整机结构质量:/kg | 结构型式：机械式、牵引式；660；破茬清垄工作部件型式：轮齿式破茬拨草盘；覆配套动力范围(kW):51.5-99.3；整机外型尺寸(长×宽×高)mm :2740×4150×1840；作业速度范围(km/h)：6-8；作业小时生产率(hm2/h)：1.2-2.14；行距(mm): 500-670；工作行数：4行；排种器型式：指夹式（金属材料）；排种器数量：4个；排种器驱动方式：地轮+链条驱动；排肥器型式：槽轮式；排肥器数量：4个；排肥器驱动方式：地轮+链条驱动；种/肥箱容积(L)：130/460；种/肥排量调节方式：更换链轮/更换链轮+旋转手柄；传动机构型式：地轮链条传动；开沟器型式：施肥：双圆盘/播种：双圆盘；开沟器数量（个）：施肥：4/播种：4；开沟器深度调节范围(mm)：30-100；地轮型式：胶轮；地轮直径(mm)：土器型式：空心橡胶轮；镇压器型式：空心橡胶轮；单体结构质量(kg)：132；整机结构质量(kg)：1720；秸秆切割装置型式：组合圆盘式；镇压机构配置方式：独立式；镇压强度调节方式：多级调节；仿形方式：单体独立同步仿形；仿形机构型式：平行四连杆式；破茬清垄工作部件配置方式：独立防缠绕式；播种质量监控及报警系统：JLKD-A/I型智能播种监视器。动土率5.4%。 | 51.5 | 购机补贴(通用类) | 2026-12-30 | 吉林省 | 评阅通过 | 初评员：通过
种植施肥机械 | 播种机械（可含施肥功能） | 单粒（精密）播种机 | 4-5行高性能牵引免耕穴播种机 | 吉林省康达农业机械有限公司 | 免耕指夹式精量施肥播种机 | 2BMZF-4C |  | 排种器型式:指夹式 ;型式:牵引式 ;单体结构质量:149kg;开沟器型式:圆盘式开沟器 ;机构型式:多级镇压机构 ;指夹式作业速度:6km/h;气力式作业速度:/km/h;动土率:12.9%;单体独立同步仿型:是 ;独立破茬清垄机构:是 ;破茬装置:圆盘式 ;4行整机结构质量:1910kg;5行整机结构质量:/kg | 结构型式：机械式；牵引式；配套动力范围(kW):40.4-66.2；整机外型尺寸(长×宽×高)mm :3690×3970×1950；作业速度范围(km/h)：6-8；作业小时生产率(hm2/h)：1.2-2.24；行距(mm): 650（500-700可调）；工作行数：4行；排种器型式：指夹式，金属材料；排种器数量：4个；排种器驱动方式：地轮驱动，上置压轮、链传动；排肥器型式：外槽轮式；排肥器数量：底肥：4个，口肥：4个；排肥器驱动方式：地轮驱动，上置压轮、链传动；种/肥箱容积(L)：种：32.5×4；底肥350×2；口肥：17×4；种/肥排量调节方式：种：变换链轮，改变链轮传动比；底肥：手动调节，改变槽轮工作长度、改变链轮传动比；口肥：手动调节，改变槽轮工作长度；传动机构型式：地轮驱动、上置压轮、链传动；开沟器型式：播种：双圆盘；施肥：缺口单圆盘；开沟器数量（个）：播种：4；施肥：4；开沟器深度调节范围(mm)：播种：30-100；施肥：0-160；地轮型式：充气橡胶轮胎；地轮直径(mm)：700；破茬清垄工作部件型式：波纹圆盘+星形拨草轮；覆土器型式：V型空心橡胶轮；镇压器型式：V型空心橡胶轮；单体结构质量(kg)：149；整机结构质量(kg)：1910；秸秆切割装置型式：波纹单圆盘；镇压机构配置方式：独立式；镇压强度调节方式：多级调节；仿形方式：单体独立同步仿形；仿形机构型式：平行四连杆式；破茬清垄工作部件配置方式：独立防缠绕式；播种质量监控及报警系统：JLKD-A型智能播种监视器。动土率12.9%。 | 40.4 | 购机补贴(通用类) | 2026-12-30 | 吉林省 | 评阅通过 | 初评员：通过
种植施肥机械 | 播种机械（可含施肥功能） | 单粒（精密）播种机 | 4-5行高性能牵引免耕穴播种机 | 吉林省隆博农业发展有限公司 | 免耕指夹式精量施肥播种机 | 2BMZF-4 |  | 排种器型式:指夹式 ;型式:牵引式 ;单体结构质量:135kg;开沟器型式:圆盘式开沟器 ;机构型式:多级镇压机构 ;指夹式作业速度:6-8km/h;气力式作业速度:/km/h;动土率:16.2%;单体独立同步仿型:是 ;独立破茬清垄机构:是 ;破茬装置:圆盘式 ;4行整机结构质量:2090kg;5行整机结构质量:/kg | 型号名称:2BMZF-4型免耕指夹式精量施肥播种机；结构型式::机械式、牵引式；配套动力范围:40-51kW；整机外形尺寸（mm）:3600*3960*1850；作业速度范围:6-8km/h；作业小时生产率:1-2.5hm^2/h；行距:505mm-750mm（可调）；工作行数:4；作业幅宽:2020mm-3000mm；排种器型式: 指夹式（金属材料）；排种器数量:4；排种器驱动方式:链条；排肥器型式:双搅龙；排肥器数量:4；排肥器驱动方式:链条；种/肥箱容积:130L/400L；种/肥排量调节方式:链轮；传动机构型式:上置链条传动；开沟器型式:双圆盘；开沟器数量:4*2；开沟器深度调节范围:30mm-100mm；地轮型式:胶轮；地轮直径:700mm；地轮高度调节范围：0-550；破茬清垄工作部件型式：圆盘式+双向渐开线轮齿式；覆土器型式:V型设置窄空心橡胶轮；镇压器型式:V型设置窄空心橡胶轮；单体结构质量：135kg；整机结构质量：2090kg；秸秆切割装置形式：波纹单圆盘；镇压机构配置方式：独立式；镇压强度调节方式：多级调节；仿形方式：单体独立同步仿形；仿形机构形式：平行四连杆式；破茬清垄工作部件配置方式：独立防缠绕式；播种质量监控及报警系统：新星牌SX-DF型播种机智能监控系统；动土率：16.2% | 0 | 购机补贴(通用类) | 2026-06-29 | 吉林省 | 评阅通过 | 初评员：通过
种植施肥机械 | 播种机械（可含施肥功能） | 单粒（精密）播种机 | 4-5行高性能牵引免耕穴播种机 | 吉林省隆博农业发展有限公司 | 免耕指夹式精量施肥播种机 | 2BMZF-5 |  | 排种器型式:指夹式 ;型式:牵引式 ;单体结构质量:135kg;开沟器型式:圆盘式开沟器 ;机构型式:多级镇压机构 ;指夹式作业速度:6-8km/h;气力式作业速度:/km/h;动土率:5.6%;单体独立同步仿型:是 ;独立破茬清垄机构:是 ;破茬装置:圆盘式 ;4行整机结构质量:/kg;5行整机结构质量:2450kg | 型号名称:2BMZF-5型免耕指夹式精量施肥播种机；结构型式::机械式、牵引式；配套动力范围:≥48kW；整机外形尺寸（mm）:3760*4660*1850；作业速度范围:6-8km/h；作业小时生产率:1.5-3hm^2/h；行距:500mm-750mm（可调）；工作行数:5；作业幅宽:2500mm-3750mm；排种器型式: 指夹式（金属材料）；排种器数量:5；排种器驱动方式:链条；排肥器型式:双搅龙；排肥器数量:5；排肥器驱动方式:链条；种/肥箱容积:163L/500L；种/肥排量调节方式:链轮；传动机构型式:上置链条传动；开沟器型式:双圆盘；开沟器数量:5；开沟器深度调节范围:30mm-100mm；地轮型式:胶轮；地轮直径:700mm；破茬清垄工作部件型式：圆盘式；覆土器型式:V型设置窄空心橡胶轮；镇压器型式:V型设置窄空心橡胶轮；单体结构质量：135kg；整机结构质量：2450kg；秸秆切割装置形式：波纹单圆盘；镇压机构配置方式：独立式；镇压强度调节方式：多级调节；仿形方式：单体独立同步仿形；仿形机构形式：平行四连杆式；破茬清垄工作部件配置方式：独立防缠绕式；播种质量监控及报警系统：新星牌SX-DEF6型播种机智能监控系统；动土率：5.6% | 0 | 购机补贴(通用类) | 2025-07-05 | 吉林省 | 评阅通过 | 初评员：通过
种植施肥机械 | 播种机械（可含施肥功能） | 单粒（精密）播种机 | 4-5行高性能牵引免耕穴播种机 | 佳木斯骥驰拖拉机制造有限公司 | 免耕气吸式精量施肥播种机 | 2BFMQ-4 |  | 排种器型式:气力式 ;型式:牵引式 ;单体结构质量:140kg;开沟器型式:圆盘式开沟器 ;机构型式:多级镇压机构 ;指夹式作业速度:/km/h;气力式作业速度:8-10km/h;动土率:11.4%;单体独立同步仿型:是 ;独立破茬清垄机构:是 ;破茬装置:圆盘式 ;4行整机结构质量:1730kg;5行整机结构质量:/kg | 1、型号：2BFMQ-4； 2、结构型式：机械式；牵引式； 3、配套动力范围（kW）：51.5～80.9； 4、整机外形尺寸(长×宽×高)（mm）：3650×4460×1850； 5、作业速度范围（km/h）：8～10； 6、作业小时生产率（hm2/h）：0.96～2.34； 7、行距（mm）：650(适用：500～650可调)； 8、工作行数（行）：4； 9、作业幅宽（mm）：2600(适用：2000～2600)； 10、排种器型式:气力式；金属材料； 11、排种器数量（行）：4； 12、排种器驱动方式：地轮驱动，链条传动； 13、排肥器型式：外槽轮式； 14、排肥器数量（行）：4； 15、排肥器驱动方式： 地轮驱动，链条传动； 16、种/肥箱容积(L);种箱：32×4；肥箱：225×2; 17、种/肥排量调节方式:种：变换链轮，改变传动比；肥：变换链轮，改变传动比； 18、传动机构型式:地轮驱动，链条传动; 19、开沟器型式:排种： 双圆盘；施肥：缺口双圆盘； 20、开沟器数量（个）：排种：4； 施肥：4； 21、开沟器深度调节范围(mm)：30～80; 22、地轮型式:充气橡胶轮胎; 23、地轮直径(mm):683; 24、地轮高度调节范围(mm):0～90; 25、破茬清垄工作部件型式:波纹单圆盘+碾压式星形拨草轮; 26、覆土器型式:V型空心橡胶轮; 27、镇压器型式:V型空心橡胶轮; 28、单体结构质量（kg）：140 29、整机结构质量（kg）：1730 30、秸秆切割装置型式：普通单圆盘 31、镇压机构配置方式：独立式； 32、镇压强度调节方式：多级调节： 33、仿形方式：单体独立同步仿形： 34、仿形机构型式：平行四连杆式： 35、破茬清垄工作部件配置方式：独立防缠绕式： 36、播种质量监控及报警系统：新星牌SX-DF型播种机智能监控系统 37、风机形式：离心式； 38、风机叶轮直径(mm):400. | 0 | 购机补贴(通用类) | 2026-12-12 | 黑龙江 | 评阅通过 | 初评员：通过
种植施肥机械 | 播种机械（可含施肥功能） | 单粒（精密）播种机 | 4-5行高性能牵引免耕穴播种机 | 佳木斯骥驰拖拉机制造有限公司 | 免耕气吸式精量施肥播种机 | 2BFMQ-5 |  | 排种器型式:气力式 ;型式:牵引式 ;单体结构质量:140kg;开沟器型式:圆盘式开沟器 ;机构型式:多级镇压机构 ;指夹式作业速度:/km/h;气力式作业速度:8-10km/h;动土率:11.4%;单体独立同步仿型:是 ;独立破茬清垄机构:是 ;破茬装置:圆盘式 ;4行整机结构质量:/kg;5行整机结构质量:2120kg | 1、型号：2BFMQ-5； 2、结构型式：机械式；牵引式； 3、配套动力范围（kW）：66.2～102.9； 4、整机外形尺寸(长×宽×高)（mm）：3650×4760×2910； 5、作业速度范围（km/h）：8～10； 6、作业小时生产率（hm2/h）：1.19～2.77； 7、行距（mm）：650(适用：500～650)； 8、工作行数（行）：5； 9、作业幅宽（mm）：3250（2500～3250可调）； 10、排种器型式:气力式；金属材料； 11、排种器数量（行）：5； 12、排种器驱动方式：地轮驱动，链条传动； 13、排肥器型式：外槽轮式； 14、排肥器数量（行）：4； 15、排肥器驱动方式： 地轮驱动，链条传动； 16、种/肥箱容积(L);种箱：32×5；肥箱：225×2; 17、种/肥排量调节方式:种：变换链轮，改变传动比；肥：变换链轮，改变传动比； 18、传动机构型式:地轮驱动，链条传动; 19、开沟器型式:排种： 双圆盘；施肥：缺口双圆盘； 20、开沟器数量（个）：排种：5； 施肥：5； 21、开沟器深度调节范围(mm)：30～80; 22、地轮型式:充气橡胶轮胎; 23、地轮直径(mm):683; 24、地轮高度调节范围(mm):0～90; 25、破茬清垄工作部件型式:波纹单圆盘+碾压式星形拨草轮; 26、覆土器型式:V型空心橡胶轮; 27、镇压器型式:V型空心橡胶轮; 28、单体结构质量（kg）：140 29、整机结构质量（kg）：2120 30、秸秆切割装置型式：普通单圆盘 31、镇压机构配置方式：独立式； 32、镇压强度调节方式：多级调节： 33、仿形方式：单体独立同步仿形： 34、仿形机构型式：平行四连杆式： 35、破茬清垄工作部件配置方式：独立防缠绕式： 36、播种质量监控及报警系统：新星牌SX-DF型播种机智能监控系统 37、风机形式：离心式； 38、风机叶轮直径(mm):400. |  | 购机补贴(通用类) | 2026-12-12 | 黑龙江 | 评阅通过 | 初评员：通过
种植施肥机械 | 播种机械（可含施肥功能） | 单粒（精密）播种机 | 4-5行高性能牵引免耕穴播种机 | 佳木斯骥驰拖拉机制造有限公司 | 免耕精密播种机 | 2BMZJ-4 |  | 排种器型式:指夹式 ;型式:牵引式 ;单体结构质量:160kg;开沟器型式:圆盘式开沟器 ;机构型式:多级镇压机构 ;指夹式作业速度:6-8km/h;气力式作业速度:/km/h;动土率:12.9%;单体独立同步仿型:是 ;独立破茬清垄机构:是 ;破茬装置:圆盘式 ;4行整机结构质量:1710kg;5行整机结构质量:/kg | 1、型号名称：2BMZJ-4型免耕播种机； 2、结构型式：机械式；牵引式； 3、配套动力范围（kW）：44.2～80.9； 4、整机外形尺寸(长×宽×高)（mm）：3260×3340×1550； 5、作业速度范围（km/h）：6～8； 6、作业小时生产率（hm2/h）：0.8～1.6； 7、行距（mm）：650(适用：500～650)； 8、工作行数（行）：4； 9、作业幅宽（mm）：2600(适用：2000～2600)； 10、排种器型式:指夹式；金属材料； 11、排种器数量（行）：4； 12、排种器驱动方式：地轮驱动，链条传动； 13、排肥器型式：外槽轮式； 14、排肥器数量（行）：肥：4；口肥：4； 15、排肥器驱动方式：肥： 地轮驱动，链条传动；口肥：电机驱动； 16、种/肥箱容积(L);种箱：32×4；肥箱：240×2+16.5×4（口肥）; 17、种/肥排量调节方式:种：变换链轮，改变传动比；肥：变换链轮，改变传动比；口肥：手柄调节外槽轮工作长度; 18、传动机构型式:地轮驱动，链条传动; 19、开沟器型式:排种： 双圆盘；施肥：双圆盘； 20、开沟器数量（个）：排种：4； 施肥：4； 21、开沟器深度调节范围(mm)：排种：20～60；施肥：0～100; 22、地轮型式:充气橡胶轮胎; 23、地轮直径(mm):640; 24、地轮高度调节范围(mm):0～250; 25、破茬清垄工作部件型式:普通圆盘+碾压式星形拨草轮; 26、覆土器型式:V型空心橡胶轮; 27、镇压器型式:V型空心橡胶轮; 28、单体结构质量（kg）：160 29、整机结构质量（kg）：1710 30、秸秆切割装置型式：☑普通单圆盘、□缺口单圆盘、□波纹单圆盘、□其他： 31、镇压机构配置方式：☑独立式、□非独立式； 32、镇压强度调节方式：□无级调节、☑多级调节、□其他： 33、仿形方式：☑单体独立同步仿形、□整体仿形、□其他： 34、仿形机构型式：☑平行四连杆式、□其他： 35、破茬清垄工作部件配置方式：☑独立防缠绕式、□非独立式、□其他： 36、播种质量监控及报警系统：新星牌SX-DF型播种机智能监控系统 | 0 | 购机补贴(通用类) | 2026-12-12 | 黑龙江 | 评阅通过 | 初评员：通过
种植施肥机械 | 播种机械（可含施肥功能） | 单粒（精密）播种机 | 4-5行高性能牵引免耕穴播种机 | 佳木斯骥驰拖拉机制造有限公司 | 免耕精密播种机 | 2BMZJ-5 |  | 排种器型式:指夹式 ;型式:牵引式 ;单体结构质量:160kg;开沟器型式:圆盘式开沟器 ;机构型式:多级镇压机构 ;指夹式作业速度:6-8km/h;气力式作业速度:/km/h;动土率:12.9%;单体独立同步仿型:是 ;独立破茬清垄机构:是 ;破茬装置:圆盘式 ;4行整机结构质量:/kg;5行整机结构质量:2110kg | 1、型号名称：2BMZJ-5型免耕播种机； 2、结构型式：机械式；牵引式； 3、配套动力范围（kW）：58.9～102.9； 4、整机外形尺寸(长×宽×高)（mm）：3300×4050×1600； 5、作业速度范围（km/h）：6～8； 6、作业小时生产率（hm2/h）：0.9～2.3； 7、行距（mm）：650(适用：500～650)； 8、工作行数（行）：5； 9、作业幅宽（mm）：3250（2500～3250可调）； 10、排种器型式:指夹式；金属材料； 11、排种器数量（行）：5； 12、排种器驱动方式：地轮驱动，链条传动； 13、排肥器型式：外槽轮式； 14、排肥器数量（行）：肥：5；口肥：5； 15、排肥器驱动方式：肥： 地轮驱动，链条传动；口肥：电机驱动； 16、种/肥箱容积(L);种箱：32×5；肥箱：270×2+16.5×5（口肥）; 17、种/肥排量调节方式:种：变换链轮，改变传动比；肥：变换链轮，改变传动比；口肥：手柄调节外槽轮工作长度; 18、传动机构型式:地轮驱动，链条传动; 19、开沟器型式:排种： 双圆盘；施肥：双圆盘； 20、开沟器数量（个）：排种：5； 施肥：5； 21、开沟器深度调节范围(mm)：排种：20～60；施肥：0～100; 22、地轮型式:充气橡胶轮胎; 23、地轮直径(mm):640; 24、地轮高度调节范围(mm):0～250; 25、破茬清垄工作部件型式:普通单圆盘+碾压式星形拨草轮; 26、覆土器型式:V型空心橡胶轮; 27、镇压器型式:V型空心橡胶轮; 28、单体结构质量（kg）：160 29、整机结构质量（kg）：2110 30、秸秆切割装置型式：☑普通单圆盘、□缺口单圆盘、□波纹单圆盘、□其他： 31、镇压机构配置方式：☑独立式、□非独立式； 32、镇压强度调节方式：□无级调节、☑多级调节、□其他： 33、仿形方式：☑单体独立同步仿形、□整体仿形、□其他： 34、仿形机构型式：☑平行四连杆式、□其他： 35、破茬清垄工作部件配置方式：☑独立防缠绕式、□非独立式、□其他： 36、播种质量监控及报警系统：新星牌SX-DF型播种机智能监控系统 | 0 | 购机补贴(通用类) | 2026-12-12 | 黑龙江 | 评阅通过 | 初评员：通过
种植施肥机械 | 播种机械（可含施肥功能） | 单粒（精密）播种机 | 4-5行高性能牵引免耕穴播种机 | 佳木斯骥驰拖拉机制造有限公司 | 免耕播种机 | 2BZMF-4A |  | 排种器型式:指夹式 ;型式:牵引式 ;单体结构质量:145kg;开沟器型式:圆盘式开沟器 ;机构型式:多级镇压机构 ;指夹式作业速度:6-8km/h;气力式作业速度:/km/h;动土率:11.9%;单体独立同步仿型:是 ;独立破茬清垄机构:是 ;破茬装置:圆盘式 ;4行整机结构质量:2000kg;5行整机结构质量:/kg | 1、型号名称：2BZMF-4A型免耕播种机； 2、结构型式：机械式；牵引式； 3、配套动力范围（kW）：44.2～80.9； 4、整机外形尺寸(长×宽×高)（mm）：3700×3420×1800； 5、作业速度范围（km/h）：6～8； 6、作业小时生产率（hm2/h）：0.8～2.0； 7、行距（mm）：650(适用：500～650)； 8、工作行数（行）：4； 9、作业幅宽（mm）：2600(适用：2000～2600)； 10、排种器型式:指夹式；金属材料； 11、排种器数量（行）：4； 12、排种器驱动方式：上置压轮、上置压轮、链条传动； 13、排肥器型式：外槽轮式； 14、排肥器数量（行）：肥：4；口肥：4； 15、排肥器驱动方式：肥：地轮驱动，上置压轮、链条传动；口肥：电机驱动； 16、种/肥箱容积(L);种箱：65×4；肥箱：270×2+16.5×4（口肥）; 17、种/肥排量调节方式:排种：变换链轮，改变传动比；施肥：变换链轮，改变传动比 18、传动机构型式:地轮驱动，上置压轮、链条传动; 19、开沟器型式:排种： 双圆盘；施肥：缺口单圆盘； 20、开沟器数量（个）：排种：4； 施肥：4； 21、开沟器深度调节范围(mm)：30～100; 22、地轮型式:充气橡胶轮胎; 23、地轮直径(mm):700; 24、地轮高度调节范围(mm):0～350; 25、破茬清垄工作部件型式:波纹单圆盘+碾压式星形拨草轮; 26、覆土器型式:V型空心橡胶轮; 27、镇压器型式:V型空心橡胶轮; 28、单体结构质量（kg）：145 29、整机结构质量（kg）：2000 30、秸秆切割装置型式：□普通单圆盘、□缺口单圆盘、☑波纹单圆盘、□其他： 31、镇压机构配置方式：☑独立式、□非独立式； 32、镇压强度调节方式：□无级调节、☑多级调节、□其他： 33、仿形方式：☑单体独立同步仿形、□整体仿形、□其他： 34、仿形机构型式：☑平行四连杆式、□其他： 35、破茬清垄工作部件配置方式：☑独立防缠绕式、□非独立式、□其他： 36、播种质量监控及报警系统：新星牌SX-DF型播种机智能监控系统 | 0 | 购机补贴(通用类) | 2026-12-12 | 黑龙江 | 评阅通过 | 初评员：通过
种植施肥机械 | 播种机械（可含施肥功能） | 单粒（精密）播种机 | 4-5行高性能牵引免耕穴播种机 | 齐齐哈尔嘉城机械制造有限责任公司 | 指夹式免耕播种机 | 2BMZ-4 |  | 排种器型式:指夹式 ;型式:牵引式 ;单体结构质量:150kg;开沟器型式:圆盘式开沟器 ;机构型式:多级镇压机构 ;指夹式作业速度:6km/h;气力式作业速度:/km/h;动土率:13.4%;单体独立同步仿型:是 ;独立破茬清垄机构:是 ;破茬装置:圆盘式 ;4行整机结构质量:1750kg;5行整机结构质量:/kg | 排种器型式:指夹式 ;型式:牵引式 ;单体结构质量:150kg;4行整机结构质量:1750kg;开沟器型式:圆盘式开沟器 ;机构型式:多级镇压机构 ;指夹式作业速度:6-8km/h;动土率:13.4%;单体独立同步仿型:是 ;独立破茬清垄机构:是 ;破茬装置:圆盘式 |  | 购机补贴(通用类) | 2026-07-05 | 黑龙江 | 评阅通过 | 初评员：通过
种植施肥机械 | 播种机械（可含施肥功能） | 单粒（精密）播种机 | 4-5行高性能牵引免耕穴播种机 | 齐齐哈尔嘉城机械制造有限责任公司 | 指夹式免耕播种机 | 2BMZF-4 |  | 排种器型式:指夹式 ;型式:牵引式 ;单体结构质量:150kg;开沟器型式:圆盘式开沟器 ;机构型式:多级镇压机构 ;指夹式作业速度:6km/h;气力式作业速度:/km/h;动土率:15.4%;单体独立同步仿型:是 ;独立破茬清垄机构:是 ;破茬装置:圆盘式 ;4行整机结构质量:1800kg;5行整机结构质量:/kg | 排种器型式:指夹式 ;型式:牵引式 ;单体结构质量:150kg;4行整机结构质量:1800kg;开沟器型式:圆盘式开沟器 ;机构型式:多级镇压机构 ;指夹式作业速度:6-8km/h;动土率:15.4%;单体独立同步仿型:是 ;独立破茬清垄机构:是 ;破茬装置:圆盘式 |  | 购机补贴(通用类) | 2026-03-29 | 黑龙江 | 评阅通过 | 初评员：通过
种植施肥机械 | 播种机械（可含施肥功能） | 单粒（精密）播种机 | 4-5行高性能牵引免耕穴播种机 | 四平农丰乐农业装备有限公司 | 免耕施肥播种机 | 2BMG-4 |  | 排种器型式:指夹式 ;型式:牵引式 ;单体结构质量:155kg;开沟器型式:圆盘式开沟器 ;机构型式:多级镇压机构 ;指夹式作业速度:6-12km/h;气力式作业速度:/km/h;动土率:1.1%;单体独立同步仿型:是 ;独立破茬清垄机构:是 ;破茬装置:圆盘式 ;4行整机结构质量:1950kg;5行整机结构质量:/kg | 结构型式：机械式；牵引式；配套动力范围：(kW)37-51；整机外形尺寸（长x宽x高）（mm）3700x5250x2900；作业速度范围：（km/h）6-12；作业小时生产率：（hm2/h）1.68-3.36；行距（mm)400-700；工作行数：（行）4；作业幅宽（mm）：2800；排种器型式：指夹式；排种器数量（个）：4；排种器驱动方式：齿轮、链轮；排肥器型式：搅龙；排肥器数量（个）：4；排肥器驱动方式；齿轮、链轮；种/肥箱容积：（L）35/280；种/肥排量调节方式：更换链轮；传动机构形式：齿轮、链轮；开沟器型式：双圆盘切刀； 开沟器数量：4个；开沟器深度调节范围：（mm）10-80；地轮型式；农机具普通断面斜交机构轮胎；地轮直径：（mm）700；破茬清垄工作部件型式：切草盘、拨草轮；覆土器型式：对置空心橡胶轮；镇压器型式：对置空心橡胶轮；单体结构质量：(kg)155；整机结构质量：（kg）1950；秸秆切割装置型式：波纹单圆盘；镇压机构配置方式：独立式；镇压强度调节方式：多级调节；仿形方式：单体独立同步仿形；仿形机构型式:平行四连杆式；破茬清垄工作部件配置方式：独立防缠绕式；播种质量监控及报警系统：SX-D4Z |  | 购机补贴(通用类) | 2024-12-30 | 吉林省 | 评阅通过 | 初评员：通过
种植施肥机械 | 播种机械（可含施肥功能） | 单粒（精密）播种机 | 4-5行高性能牵引免耕穴播种机 | 乌兰浩特市顺源农牧机械制造有限公司 | 免耕气吸式精量播种机 | 2BMQ-4A |  | 排种器型式:气力式 ;型式:牵引式 ;单体结构质量:135kg;开沟器型式:圆盘式开沟器 ;机构型式:多级镇压机构 ;指夹式作业速度:/km/h;气力式作业速度:8.6km/h;动土率:15%;单体独立同步仿型:是 ;独立破茬清垄机构:是 ;破茬装置:圆盘式 ;4行整机结构质量:1895kg;5行整机结构质量:/kg | 型号名称：2BMQ-4A型免耕气吸式精量播种机，配套动力范围：51.5-66.2kW， 整机外形尺寸（长×宽×高）：3300mm×3200mm×1800mm，作业速度：≥8km/h（检验报告试验结果8.6km/h），动土率≤20%（检验报告试验结果15%）， 作业小时生产率：1.76-2.8hm2/h，行距：550-700mm，工作行数：4行，作业幅宽：2200-2800mm， 破茬清垄工作部件型式：单圆盘+拨草轮，单体结构质量：135kg，整机结构质量：1895kg，秸秆切割装置型式：波纹单圆盘，镇压机构配置方式：独立式，镇压强度调节方式：多级调节，仿形方式：单体独立同步仿形，仿形机构型式：平行四连杆式，破茬清垄工作部件配置方式：独立防缠绕式。 | 0 | 购机补贴(通用类) | 2026-08-31 | 内蒙古自治区 | 评阅通过 | 初评员：通过
种植施肥机械 | 播种机械（可含施肥功能） | 单粒（精密）播种机 | 4-5行高性能牵引免耕穴播种机 | 乌兰浩特市顺源农牧机械制造有限公司 | 免耕气吸式精量播种机 | 2BMQ-5 |  | 排种器型式:气力式 ;型式:牵引式 ;单体结构质量:135kg;开沟器型式:圆盘式开沟器 ;机构型式:多级镇压机构 ;指夹式作业速度:/km/h;气力式作业速度:8.1km/h;动土率:12%;单体独立同步仿型:是 ;独立破茬清垄机构:是 ;破茬装置:圆盘式 ;4行整机结构质量:/kg;5行整机结构质量:2126kg | 型号名称：2BMQ-5型免耕气吸式精量播种机，配套动力范围：66.2-73.5kW， 整机外形尺寸（长×宽×高）：3300mm×3200mm×1800mm， 行距：550-650mm，工作行数：5行，作业幅宽：2750-3250mm，作业速度：≥8km/h（检验报告试验结果8.1km/h），动土率≤20%（检验报告试验结果12%）， 破茬清垄工作部件型式：波纹单圆盘+拨草轮，单体结构质量：135kg，整机结构质量：2126kg，秸秆切割装置型式：波纹单圆盘，镇压机构配置方式：独立式，镇压强度调节方式：多级调节(三级)，仿形方式：单体独立同步仿形，仿形机构型式：平行四连杆式，破茬清垄工作部件配置方式：独立防缠绕式。播种质量监控及报警系统：智能语音播报。 | 0 | 购机补贴(通用类) | 2025-03-31 | 内蒙古自治区 | 评阅通过 | 初评员：通过
种植施肥机械 | 播种机械（可含施肥功能） | 单粒（精密）播种机 | 4-5行高性能牵引免耕穴播种机 | 乌兰浩特市顺源农牧机械制造有限公司 | 免耕指夹式精量播种机 | 2BMZJ-4 |  | 排种器型式:指夹式 ;型式:牵引式 ;单体结构质量:135kg;开沟器型式:圆盘式开沟器 ;机构型式:多级镇压机构 ;指夹式作业速度:6.7km/h;气力式作业速度:/km/h;动土率:10%;单体独立同步仿型:是 ;独立破茬清垄机构:是 ;破茬装置:圆盘式 ;4行整机结构质量:1720kg;5行整机结构质量:/kg | 型号名称：2BMZJ-4型免耕指夹式精量播种机，配套动力范围：36.7-47.8kW， 整机外形尺寸（长×宽×高）：3300mm×2545mm×1880mm，行距：550-650mm，工作行数：4行，作业幅宽：2200-2600mm， 结构型式：牵引式，排种器型式：指夹式，作业速度：≥6km/h（检验报告试验结果6.7km/h），动土率≤20%（检验报告试验结果10%）， 破茬清垄工作部件型式：波纹单圆盘+拨草轮，单体结构质量：135kg，整机结构质量：1720kg，秸秆切割装置型式：波纹单圆盘，镇压机构配置方式：独立式，镇压强度调节方式：多级调节（三级），仿形方式：单体独立同步仿形，仿形机构型式：平行四连杆式，破茬清垄工作部件配置方式：独立防缠绕式。播种质量监控及报警系统：智能语音播报 | 0 | 购机补贴(通用类) | 2025-03-31 | 内蒙古自治区 | 评阅通过 | 初评员：通过
种植施肥机械 | 播种机械（可含施肥功能） | 单粒（精密）播种机 | 4-5行高性能牵引免耕穴播种机 | 盐城永弘机械有限公司 | 免耕精量播种机 | 2BMQ-4 |  | 排种器型式:指夹式 ;型式:牵引式 ;单体结构质量:152kg;开沟器型式:圆盘式开沟器 ;机构型式:多级镇压机构 ;指夹式作业速度:6-8km/h;气力式作业速度:/km/h;动土率:18.3%;单体独立同步仿型:是 ;独立破茬清垄机构:是 ;破茬装置:圆盘式 ;4行整机结构质量:2050kg;5行整机结构质量:/kg | 结构形式：机械式、牵引式；工作行数：4行；排种器形式：指夹式，非金属材料；精量排种器；配套动力kW:51.5-66.2；整机外形尺寸mm：3550*3500*1600；作业速度范围km/h:6-8；作业小时生产率hm2/h：0.96-2.4；行距mm：450-650（可调）；排种器驱动方式：上置压轮驱动；排肥器型式：外槽轮式；排种器数量 ：4个；排肥器数量：8个；排肥器驱动方式：上置压轮驱动；传动机构型式：地轮驱动，上置压轮，链条传动；开沟器型式：播种:双圆盘,施肥：单圆盘；开沟器数量：播种4，施肥4；地轮型式：充气轮胎；地轮直径mm：700；破茬清垄工作部件型式：拨草轮+波纹圆盘；动土率：18.3%；单体结构质量kg：152；整机结构质量kg：2050；秸秆切割装置型式：波纹单圆盘；镇压机构配置方式：独立式；镇压强度调节方式：单体独立同步仿形；仿形机构型式：平行四连杆式；破茬清垄工作部件配置方式：独立防缠绕式；播种质量监控及报警系统：SX-DEF型播种机智能监控系统。 | 0 | 购机补贴(通用类) | 2024-12-29 | 江苏省 | 评阅通过 | 初评员：通过
种植施肥机械 | 播种机械（可含施肥功能） | 单粒（精密）播种机 | 4-5行高性能牵引免耕穴播种机 | 盐城永弘机械有限公司 | 免耕精量施肥播种机 | 2BQJF-4 |  | 排种器型式:指夹式 ;型式:牵引式 ;单体结构质量:150kg;开沟器型式:圆盘式开沟器 ;机构型式:多级镇压机构 ;指夹式作业速度:6-7km/h;气力式作业速度:/km/h;动土率:18.2%;单体独立同步仿型:是 ;独立破茬清垄机构:是 ;破茬装置:圆盘式 ;4行整机结构质量:1715kg;5行整机结构质量:/kg | 结构形式：机械式、牵引式；播种行数：4行；排种器形式：指夹式，金属材料；精量排种器；配套动力kW:36.75-66.2；整机外形尺寸mm：3265*4000*1950；作业速度范围km/h:6-7；作业小时生产率hm2/h：0.94-2.4；排种器驱动方式：地轮驱动；排肥器型式：外槽轮式；排种器数量 ：4个；排肥器数量：8个；排肥器驱动方式：底肥地轮驱动；传动机构型式：地轮驱动，传动轴，链条传动；开沟器型式：播种:双圆盘,施肥：双圆盘；开沟器数量：播种4，施肥4；地轮型式：充气轮胎；地轮直径mm：730；破茬清垄工作部件型式：拨草轮+波纹圆盘；动土率：18.2%；单体结构质量kg：150；整机结构质量kg：1715；秸秆切割装置型式：普通单圆盘；镇压机构配置方式：独立式；镇压强度调节方式：单体独立同步仿形；仿形机构型式：平行四连杆式；破茬清垄工作部件配置方式：独立防缠绕式；播种质量监控及报警系统：SX-DEF型播种机智能监控系统。 | 0 | 购机补贴(通用类) | 2025-12-23 | 江苏省 | 评阅通过 | 初评员：通过
种植施肥机械 | 播种机械（可含施肥功能） | 单粒（精密）播种机 | 4-5行高性能牵引免耕穴播种机 | 永好智能科技（江苏）有限公司 | 免耕精量施肥播种机 | 2BQJF-4A |  | 排种器型式:指夹式 ;型式:牵引式 ;单体结构质量:150kg;开沟器型式:圆盘式开沟器 ;机构型式:多级镇压机构 ;指夹式作业速度:6km/h;气力式作业速度:/km/h;动土率:19%;单体独立同步仿型:是 ;独立破茬清垄机构:是 ;破茬装置:圆盘式 ;4行整机结构质量:1715kg;5行整机结构质量:/kg | 结构形式：机械式、牵引式；播种行数：4行；排种器形式：指夹式，金属材料；精量排种器；动土率：19%；配套动力kW:51.5-73.5；整机外形尺寸mm：3850*3920*1780；作业速度范围km/h:6-7；作业小时生产率hm2/h：0.96-2.4；行距mm：730（可调）；排种器驱动方式：上置压轮驱动；排肥器型式：外槽轮式；排种器数量 ：4个;排肥器数量：8个；排肥器驱动方式：底肥地轮驱动、口肥电机驱动；传动机构型式：地轮驱动，传动轴，链条传动；开沟器型式：播种:双圆盘,施肥：双圆盘；开沟器数量：播种4，施肥4；地轮型式：充气橡胶轮；地轮直径mm：730；破茬清垄工作部件型式：普通单圆盘+拨草轮；单体结构质量kg：150；整机结构质量kg：1715；秸秆切割装置型式：普通单圆盘；镇压机构配置方式：独立式；镇压强度调节方式：单体独立同步仿形；仿形机构型式：平行四连杆式；破茬清垄工作部件配置方式：独立防缠绕式；播种质量监控及报警系统：SX-DEF型播种机智能监控系统。 | 0 | 购机补贴(通用类) | 2026-12-29 | 江苏省 | 评阅通过 | 初评员：通过
种植施肥机械 | 播种机械（可含施肥功能） | 单粒（精密）播种机 | 6行及以上高性能牵引免耕穴播种机 | 赤峰市顺通农业机械制造有限公司 | 牵引式免耕气吸精量施肥播种机 | 2BMQ-6 |  | 排种器型式:气力式 ;型式:牵引式 ;单体结构质量:135kg;开沟器型式:圆盘式开沟器 ;机构型式:多级镇压机构 ;指夹式作业速度:/km/h;气力式作业速度:9.2km/h;动土率:15%;单体独立同步仿型:是 ;独立破茬清垄机构:是 ;破茬装置:圆盘式 ;整机结构质量:2550kg | 型号名称 / 2BMQ-6牵引式免耕气吸精量施肥播种机 结构型式 / 气力式：牵引式 配套动力范围 kW 73.5-121.3 工作状态外形尺寸(长×宽×高) / 4200×5300×1800 作业速度范围 km/h 8～10 作业小时生产率 hm²/h 2.4-4.2 行距 mm 500-700 工作行数 行 6 排种器型式 / 气力式；非金属材料 排种器数量 个 6 排种器驱动方式 / 地轮、传动轴、链轮传动 排肥器型式 / 外槽轮式 排肥器数量 个 6（使用）+2（备用） 排肥器驱动方式 / 地轮、传动轴、链轮传动 种/肥箱容积 / 种: 45L×6 肥: 280L×2 种/肥箱排量调节方式 / 种：链轮齿数调节肥：手柄调节外槽轮长度 传动机构型式 / 地轮、齿轮、链条、轴传动 开沟器型式 / 肥:双圆盘 种:双圆盘 开沟器数量 个 肥:6 种:6 开沟器深度调节范围 mm 肥:40-130 种：30-100 地轮型式 / 胶轮 地轮直径 mm Φ670 地轮高度调节范围 mm / 破茬清垄工作部件型式 / 拨草轮＋单圆盘 风机型式 / 机械风机 风机叶轮直径 mm φ450 覆土器型式 / V型胶轮 镇压器型式 / V型胶轮 单体结构质量 kg 135 整机结构质量 kg 2550 秸秆切割装置型式 / 普通单圆盘 镇压机构配置方式 / 独立式 镇压强度调节方式 / 多级调节（六级） 仿形方式 / 单体独立同步仿形 仿形机构型式 / 平行四连杆式 破茬清垄工作部件配置方式 / 独立防缠绕式 播种质量监控及报警系统 / 播种机智能监控系统 | 0 | 购机补贴(通用类) | 2026-12-30 | 内蒙古自治区 | 评阅通过 | 初评员：通过
种植施肥机械 | 播种机械（可含施肥功能） | 单粒（精密）播种机 | 6行及以上高性能牵引免耕穴播种机 | 赤峰市顺通农业机械制造有限公司 | 牵引式免耕精量施肥播种机 | 2BQM-6A |  | 排种器型式:指夹式 ;型式:牵引式 ;单体结构质量:135kg;开沟器型式:圆盘式开沟器 ;机构型式:多级镇压机构 ;指夹式作业速度:7.5km/h;气力式作业速度:/km/h;动土率:16%;单体独立同步仿型:是 ;独立破茬清垄机构:是 ;破茬装置:圆盘式 ;整机结构质量:2550kg | 型号名称 / 2BQM-6A牵引式免耕精量施肥播种机 结构型式 / 机械式：牵引式 配套动力范围 kW 73.5-121.3 工作状态外形尺寸(长×宽×高) / 4300×4300×1800 作业速度范围 km/h 6～8 作业小时生产率 hm²/h 1.89～2.64 行距 mm 大行：600-700；小行：400-450 工作行数 行 6 排种器型式 / 指夹式；金属材料 排种器数量 个 6 排种器驱动方式 / 地轮链传动 排肥器型式 / 外槽轮式 排肥器数量 个 6 排肥器驱动方式 / 地轮链传动 种/肥箱容积 / 种: 45L×6 底肥: 253L×2 口肥：14L×6 种/肥箱排量调节方式 / 种：链轮齿数调节肥：手柄调节外槽轮长度 传动机构型式 / 地轮链传动 开沟器型式 / 肥:双圆盘 种:双圆盘 开沟器数量 个 肥:6 种:6 开沟器深度调节范围 mm 肥:40-130 种：30-100 地轮型式 / 胶轮 地轮直径 mm φ550 地轮高度调节范围 mm / 破茬清垄工作部件型式 / 拨草轮＋单圆盘 风机型式 / / 风机叶轮直径 mm / 覆土器型式 / V型胶轮 镇压器型式 / V型胶轮 单体结构质量 kg 135 整机结构质量 kg 2550 秸秆切割装置型式 / 普通单圆盘 镇压机构配置方式 / 独立式 镇压强度调节方式 / 多级调节（六级） 仿形方式 / 单体独立同步仿形 仿形机构型式 / 平行四连杆式 破茬清垄工作部件配置方式 / 独立防缠绕式 播种质量监控及报警系统 / 播种机智能监控系统 | 0 | 购机补贴(通用类) | 2026-12-30 | 内蒙古自治区 | 评阅通过 | 初评员：通过
种植施肥机械 | 播种机械（可含施肥功能） | 单粒（精密）播种机 | 6行及以上高性能牵引免耕穴播种机 | 德邦大为（佳木斯）农机有限公司 | 牵引式免耕精量播种机 | 2BMG-8 |  | 排种器型式:指夹式 ;型式:牵引式 ;单体结构质量:155kg;开沟器型式:圆盘式开沟器 ;机构型式:多级镇压机构 ;指夹式作业速度:8km/h;气力式作业速度:8km/h;动土率:15%;单体独立同步仿型:是 ;独立破茬清垄机构:是 ;破茬装置:圆盘式 ;整机结构质量:3250kg | 结构型式 / 机械式；牵引式 配套动力范围 kW 74～154.4 整机外形尺寸（长×宽×高） mm 3880×4700×1670 作业速度范围 km/h 6～8 作业小时生产率 hm２/h 2.6～3.5 行距 mm 垄距1100、垄上小行距420 工作行数 行 8 作业幅宽 mm 4400 排种器型式 / 指夹式、金属材料 排种器数量 个 8 排种器驱动方式 / 链条 排肥器型式 / 外槽轮 排肥器数量 个 主肥箱：8；副肥箱：8 排肥器驱动方式 / 主肥箱：链条；副肥箱：电机 种/肥箱容积 L 种箱:35×8；主肥箱:270×3；副肥箱:23×8 排量调节方式 / 播种:变换链轮，改变链轮传动比；排肥: 手动调节改变槽轮工作长度、改变链轮传动比。 传动机构型式 / 地轮驱动，上置摩擦压轮、链条传动 开沟器型式 / 播种:双圆盘；排肥: 单圆盘 开沟器数量 个 播种:8；排肥: 8 开沟器深度调节范围 mm 播种:30～60（10挡可调） 地轮型式 / 充气橡胶轮 地轮直径 mm 760 地轮高度调节范围 mm 0～165 破茬清垄工作部件型式 / 单圆盘+双向渐开线轮齿式拨草轮 覆土器型式 / V型对置窄空心橡胶轮 镇压器型式 / V型对置窄空心橡胶轮 |  | 购机补贴(通用类) | 2025-12-30 | 黑龙江 | 评阅通过 | 初评员：通过
种植施肥机械 | 播种机械（可含施肥功能） | 单粒（精密）播种机 | 6行及以上高性能牵引免耕穴播种机 | 佳木斯骥驰拖拉机制造有限公司 | 免耕气吸式精量施肥播种机 | 2BFMQ-6 |  | 排种器型式:气力式 ;型式:牵引式 ;单体结构质量:140kg;开沟器型式:圆盘式开沟器 ;机构型式:多级镇压机构 ;指夹式作业速度:/km/h;气力式作业速度:8-10km/h;动土率:10.8%;单体独立同步仿型:是 ;独立破茬清垄机构:是 ;破茬装置:圆盘式 ;整机结构质量:2410kg | 1、型号：2BFMQ-6； 2、结构型式：机械式；牵引式； 3、配套动力范围（kW）：80.9～132.4； 4、整机外形尺寸(长×宽×高)（mm）：3650×4760×2950； 5、作业速度范围（km/h）：8～10； 6、作业小时生产率（hm2/h）：1.44～3.51； 7、行距（mm）：650(适用：500～650)； 8、工作行数（行）：6； 9、作业幅宽（mm）：3900（3000～3900可调）； 10、排种器型式:气力式；金属材料； 11、排种器数量（行）：6； 12、排种器驱动方式：地轮驱动，链条传动； 13、排肥器型式：外槽轮式； 14、排肥器数量（行）：4； 15、排肥器驱动方式： 地轮驱动，链条传动； 16、种/肥箱容积(L);种箱：32×6；肥箱：225×2; 17、种/肥排量调节方式:种：变换链轮，改变传动比；肥：变换链轮，改变传动比； 18、传动机构型式:地轮驱动，链条传动; 19、开沟器型式:排种： 双圆盘；施肥：缺口双圆盘； 20、开沟器数量（个）：排种：6； 施肥：6； 21、开沟器深度调节范围(mm)：30～80; 22、地轮型式:充气橡胶轮胎; 23、地轮直径(mm):683; 24、地轮高度调节范围(mm):0～90; 25、破茬清垄工作部件型式:波纹单圆盘+碾压式星形拨草轮; 26、覆土器型式:V型空心橡胶轮; 27、镇压器型式:V型空心橡胶轮; 28、单体结构质量（kg）：140 29、整机结构质量（kg）：2410 30、秸秆切割装置型式：普通单圆盘 31、镇压机构配置方式：独立式； 32、镇压强度调节方式：多级调节： 33、仿形方式：单体独立同步仿形： 34、仿形机构型式：平行四连杆式： 35、破茬清垄工作部件配置方式：独立防缠绕式： 36、播种质量监控及报警系统：新星牌SX-DF型播种机智能监控系统 37、风机形式：离心式； 38、风机叶轮直径(mm):400. | 0 | 购机补贴(通用类) | 2026-12-12 | 黑龙江 | 评阅通过 | 初评员：通过
种植施肥机械 | 播种机械（可含施肥功能） | 单粒（精密）播种机 | 6行及以上高性能牵引免耕穴播种机 | 佳木斯骥驰拖拉机制造有限公司 | 免耕气吸式精量施肥播种机 | 2BFMQ-7 |  | 排种器型式:气力式 ;型式:牵引式 ;单体结构质量:140kg;开沟器型式:圆盘式开沟器 ;机构型式:多级镇压机构 ;指夹式作业速度:/km/h;气力式作业速度:8-10km/h;动土率:12.8%;单体独立同步仿型:是 ;独立破茬清垄机构:是 ;破茬装置:圆盘式 ;整机结构质量:2600kg | 1、型号：2BFMQ-7； 2、结构型式：机械式；牵引式； 3、配套动力范围（kW）：95.6～154.4； 4、整机外形尺寸(长×宽×高)（mm）：3760×5560×2950； 5、作业速度范围（km/h）：8～10； 6、作业小时生产率（hm2/h）：1.69～4.08； 7、行距（mm）：650(适用：500～650可调)； 8、工作行数（行）：7； 9、作业幅宽（mm）：4550（3500～4550可调）； 10、排种器型式:气力式；金属材料； 11、排种器数量（行）：7； 12、排种器驱动方式：地轮驱动，链条传动； 13、排肥器型式：外槽轮式； 14、排肥器数量（行）：6； 15、排肥器驱动方式： 地轮驱动，链条传动； 16、种/肥箱容积(L);种箱：32×7；肥箱：225×3; 17、种/肥排量调节方式:种：变换链轮，改变传动比；肥：变换链轮，改变传动比； 18、传动机构型式:地轮驱动，链条传动; 19、开沟器型式:排种： 双圆盘；施肥：缺口双圆盘； 20、开沟器数量（个）：排种：7； 施肥：7； 21、开沟器深度调节范围(mm)：30～80; 22、地轮型式:充气橡胶轮胎; 23、地轮直径(mm):683; 24、地轮高度调节范围(mm):0～90; 25、破茬清垄工作部件型式:波纹单圆盘+碾压式星形拨草轮; 26、覆土器型式:V型空心橡胶轮; 27、镇压器型式:V型空心橡胶轮; 28、单体结构质量（kg）：140 29、整机结构质量（kg）：2600 30、秸秆切割装置型式：普通单圆盘 31、镇压机构配置方式：独立式； 32、镇压强度调节方式：多级调节： 33、仿形方式：单体独立同步仿形： 34、仿形机构型式：平行四连杆式： 35、破茬清垄工作部件配置方式：独立防缠绕式： 36、播种质量监控及报警系统：新星牌SX-DF型播种机智能监控系统 37、风机形式：离心式； 38、风机叶轮直径(mm):400. | 0 | 购机补贴(通用类) | 2026-12-12 | 黑龙江 | 评阅通过 | 初评员：通过
种植施肥机械 | 播种机械（可含施肥功能） | 单粒（精密）播种机 | 6行及以上高性能牵引免耕穴播种机 | 佳木斯骥驰拖拉机制造有限公司 | 免耕精密播种机 | 2BMZJ-6 |  | 排种器型式:指夹式 ;型式:牵引式 ;单体结构质量:160kg;开沟器型式:圆盘式开沟器 ;机构型式:多级镇压机构 ;指夹式作业速度:6-8km/h;气力式作业速度:/km/h;动土率:13.4%;单体独立同步仿型:是 ;独立破茬清垄机构:是 ;破茬装置:圆盘式 ;整机结构质量:2410kg | 1、型号名称：2BMZJ-6型免耕播种机； 2、结构型式：机械式；牵引式； 3、配套动力范围（kW）：66.2～110.3； 4、整机外形尺寸(长×宽×高)（mm）：3600×4750×2200； 5、作业速度范围（km/h）：6～8； 6、作业小时生产率（hm2/h）：1.1～2.7； 7、行距（mm）：650(适用：500～650)； 8、工作行数（行）：6； 9、作业幅宽（mm）：3900（3000～3900可调）； 10、排种器型式:指夹式；金属材料； 11、排种器数量（行）：6； 12、排种器驱动方式：地轮驱动，链条传动； 13、排肥器型式：外槽轮式； 14、排肥器数量（行）：肥：6；口肥：6； 15、排肥器驱动方式：肥： 地轮驱动，链条传动；口肥：电机驱动； 16、种/肥箱容积(L);种箱：32×6；肥箱：240×2+16.5×6（口肥）; 17、种/肥排量调节方式:种：变换链轮，改变传动比；肥：变换链轮，改变传动比；口肥：手柄调节外槽轮工作长度; 18、传动机构型式:地轮驱动，链条传动; 19、开沟器型式:排种： 双圆盘；施肥：双圆盘； 20、开沟器数量（个）：排种：6； 施肥：6； 21、开沟器深度调节范围(mm)：排种：20～60；施肥：0～100; 22、地轮型式:充气橡胶轮胎; 23、地轮直径(mm):640; 24、地轮高度调节范围(mm):0～250; 25、破茬清垄工作部件型式:普通单圆盘+碾压式星形拨草轮; 26、覆土器型式:V型空心橡胶轮; 27、镇压器型式:V型空心橡胶轮; 28、单体结构质量（kg）：160 29、整机结构质量（kg）：2410 30、秸秆切割装置型式：☑普通单圆盘、□缺口单圆盘、□波纹单圆盘、□其他： 31、镇压机构配置方式：☑独立式、□非独立式； 32、镇压强度调节方式：□无级调节、☑多级调节、□其他： 33、仿形方式：☑单体独立同步仿形、□整体仿形、□其他： 34、仿形机构型式：☑平行四连杆式、□其他： 35、破茬清垄工作部件配置方式：☑独立防缠绕式、□非独立式、□其他： 36、播种质量监控及报警系统：新星牌SX-DF型播种机智能监控系统 | 0 | 购机补贴(通用类) | 2026-12-12 | 黑龙江 | 评阅通过 | 初评员：通过
种植施肥机械 | 播种机械（可含施肥功能） | 单粒（精密）播种机 | 6行及以上高性能牵引免耕穴播种机 | 佳木斯骥驰拖拉机制造有限公司 | 免耕精密播种机 | 2BMZJ-7 |  | 排种器型式:指夹式 ;型式:牵引式 ;单体结构质量:160kg;开沟器型式:圆盘式开沟器 ;机构型式:多级镇压机构 ;指夹式作业速度:6-8km/h;气力式作业速度:/km/h;动土率:12.3%;单体独立同步仿型:是 ;独立破茬清垄机构:是 ;破茬装置:圆盘式 ;整机结构质量:2680kg | 1、型号名称：2BMZJ-7型免耕播种机； 2、结构型式：机械式；牵引式； 3、配套动力范围（kW）：73.6～117.6； 4、整机外形尺寸(长×宽×高)（mm）：3600×5400×2200； 5、作业速度范围（km/h）：6～8； 6、作业小时生产率（hm2/h）：1.2～3.2； 7、行距（mm）：650(适用：500～650)； 8、工作行数（行）：7； 9、作业幅宽（mm）：4550（3500～4550可调）； 10、排种器型式:指夹式；金属材料； 11、排种器数量（行）：7； 12、排种器驱动方式：地轮驱动，链条传动； 13、排肥器型式：外槽轮式； 14、排肥器数量（行）：肥：7；口肥：7； 15、排肥器驱动方式：肥： 地轮驱动，链条传动；口肥：电机驱动； 16、种/肥箱容积(L);种箱：32×7；肥箱：240×3+16.5×7（口肥）; 17、种/肥排量调节方式:种：变换链轮，改变传动比；肥：变换链轮，改变传动比；口肥：手柄调节外槽轮工作长度; 18、传动机构型式:地轮驱动，链条传动; 19、开沟器型式:排种： 双圆盘；施肥：双圆盘； 20、开沟器数量（个）：排种：7； 施肥：7； 21、开沟器深度调节范围(mm)：排种：20～60；施肥：0～100; 22、地轮型式:充气橡胶轮胎; 23、地轮直径(mm):640; 24、地轮高度调节范围(mm):0～250; 25、破茬清垄工作部件型式:普通单圆盘+碾压式星形拨草轮; 26、覆土器型式:V型空心橡胶轮; 27、镇压器型式:V型空心橡胶轮; 28、单体结构质量（kg）：160 29、整机结构质量（kg）：2680 30、秸秆切割装置型式：☑普通单圆盘、□缺口单圆盘、□波纹单圆盘、□其他： 31、镇压机构配置方式：☑独立式、□非独立式； 32、镇压强度调节方式：□无级调节、☑多级调节、□其他： 33、仿形方式：☑单体独立同步仿形、□整体仿形、□其他： 34、仿形机构型式：☑平行四连杆式、□其他： 35、破茬清垄工作部件配置方式：☑独立防缠绕式、□非独立式、□其他： 36、播种质量监控及报警系统：新星牌SX-DF型播种机智能监控系统 | 0 | 购机补贴(通用类) | 2026-12-12 | 黑龙江 | 评阅通过 | 初评员：通过
种植施肥机械 | 播种机械（可含施肥功能） | 单粒（精密）播种机 | 6行及以上高性能牵引免耕穴播种机 | 乌兰浩特市顺源农牧机械制造有限公司 | 免耕气吸式精量播种机 | 2BMQ-12 |  | 排种器型式:气力式 ;型式:牵引式 ;单体结构质量:135kg;开沟器型式:圆盘式开沟器 ;机构型式:多级镇压机构 ;指夹式作业速度:/km/h;气力式作业速度:8.2km/h;动土率:15%;单体独立同步仿型:是 ;独立破茬清垄机构:是 ;破茬装置:圆盘式 ;整机结构质量:4330kg | 型号名称：2BMQ-12型免耕气吸式精量播种机，配套动力范围：176.5-191.2kW， 整机外形尺寸（长×宽×高）：5310mm×8540mm×2200mm， 行距：550-650mm，工作行数：12行，作业幅宽：6600-7800mm，作业速度：≥8km/h（检验报告试验结果8.2km/h），动土率≤20%（检验报告试验结果15%）， 破茬清垄工作部件型式：波纹单圆盘+拨草轮，单体结构质量：135kg，整机结构质量：4330kg，秸秆切割装置型式：波纹单圆盘，镇压机构配置方式：独立式，镇压强度调节方式：多级调节（三级），仿形方式：单体独立同步仿形，仿形机构型式：平行四连杆式，破茬清垄工作部件配置方式：独立防缠绕式。播种质量监控及报警系统：智能语音播报 | 0 | 购机补贴(通用类) | 2025-03-31 | 内蒙古自治区 | 评阅通过 | 初评员：通过
种植施肥机械 | 播种机械（可含施肥功能） | 单粒（精密）播种机 | 6行及以上高性能牵引免耕穴播种机 | 乌兰浩特市顺源农牧机械制造有限公司 | 免耕气吸式精量播种机 | 2BMQ-6A |  | 排种器型式:气力式 ;型式:牵引式 ;单体结构质量:135kg;开沟器型式:圆盘式开沟器 ;机构型式:多级镇压机构 ;指夹式作业速度:/km/h;气力式作业速度:9km/h;动土率:14%;单体独立同步仿型:是 ;独立破茬清垄机构:是 ;破茬装置:圆盘式 ;整机结构质量:2410kg | 型号名称：2BMQ-6A型免耕气吸式精量播种机，配套动力范围：73.5-88kW， 整机外形尺寸（长×宽×高）：3300mm×4950mm×2100mm，作业速度：≥8km/h（检验报告试验结果9km/h），动土率≤20%（检验报告试验结果14%）， 作业小时生产率：1.92-4.2hm2/h，行距：400-700mm，工作行数：6行，作业幅宽：2400-4200mm， 破茬清垄工作部件型式：单圆盘+拨草轮，单体结构质量：135kg，整机结构质量：2410kg，秸秆切割装置型式：波纹单圆盘，镇压机构配置方式：独立式，镇压强度调节方式：多级调节，仿形方式：单体独立同步仿形，仿形机构型式：平行四连杆式，破茬清垄工作部件配置方式：独立防缠绕式。 | 0 | 购机补贴(通用类) | 2026-08-31 | 内蒙古自治区 | 评阅通过 | 初评员：通过
种植施肥机械 | 播种机械（可含施肥功能） | 单粒（精密）播种机 | 6行及以上高性能牵引免耕穴播种机 | 乌兰浩特市顺源农牧机械制造有限公司 | 免耕气吸式精量播种机 | 2BMQ-7 |  | 排种器型式:气力式 ;型式:牵引式 ;单体结构质量:135kg;开沟器型式:圆盘式开沟器 ;机构型式:多级镇压机构 ;指夹式作业速度:/km/h;气力式作业速度:8.2km/h;动土率:12%;单体独立同步仿型:是 ;独立破茬清垄机构:是 ;破茬装置:圆盘式 ;整机结构质量:2574kg | 型号名称：2BMQ-7型免耕气吸式精量播种机，配套动力范围：95.6-110.3kW， 整机外形尺寸（长×宽×高）：3300mm×4545mm×1880mm， 行距：550-650mm，工作行数：7行，作业幅宽：3850-4550mm，作业速度：≥8km/h（检验报告试验结果8.2km/h），动土率≤20%（检验报告试验结果12%）， 破茬清垄工作部件型式：波纹单圆盘+拨草轮，单体结构质量：135kg，整机结构质量：2574kg，秸秆切割装置型式：波纹单圆盘，镇压机构配置方式：独立式，镇压强度调节方式：多级调节（三级），仿形方式：单体独立同步仿形，仿形机构型式：平行四连杆式，破茬清垄工作部件配置方式：独立防缠绕式。播种质量监控及报警系统：智能语音播报。 | 0 | 购机补贴(通用类) | 2025-03-31 | 内蒙古自治区 | 评阅通过 | 初评员：通过
种植施肥机械 | 播种机械（可含施肥功能） | 单粒（精密）播种机 | 6行及以上高性能牵引免耕穴播种机 | 乌兰浩特市顺源农牧机械制造有限公司 | 免耕气吸式精量播种机 | 2BMQ-8 |  | 排种器型式:气力式 ;型式:牵引式 ;单体结构质量:135kg;开沟器型式:圆盘式开沟器 ;机构型式:多级镇压机构 ;指夹式作业速度:/km/h;气力式作业速度:8.2km/h;动土率:12%;单体独立同步仿型:是 ;独立破茬清垄机构:是 ;破茬装置:圆盘式 ;整机结构质量:2872kg | 型号名称：2BMQ-8型免耕气吸式精量播种机，配套动力范围：110.3-132.4kW， 整机外形尺寸（长×宽×高）：3300mm×5155mm×1880mm， 行距：550-650mm，工作行数：8行，作业幅宽：4400-5200mm，作业速度：≥8km/h（检验报告试验结果8.2km/h），动土率≤20%（检验报告试验结果12%）， 破茬清垄工作部件型式：波纹单圆盘+拨草轮，单体结构质量：135kg，整机结构质量：2872kg，秸秆切割装置型式：波纹单圆盘，镇压机构配置方式：独立式，镇压强度调节方式：多级调节（三级），仿形方式：单体独立同步仿形，仿形机构型式：平行四连杆式，破茬清垄工作部件配置方式：独立防缠绕式。播种质量监控及报警系统：智能语音播报。 | 0 | 购机补贴(通用类) | 2025-03-31 | 内蒙古自治区 | 评阅通过 | 初评员：通过
种植施肥机械 | 播种机械（可含施肥功能） | 单粒（精密）播种机 | 6行及以上高性能牵引免耕穴播种机 | 乌兰浩特市顺源农牧机械制造有限公司 | 免耕气吸式精量播种机 | 2BMQ-9 |  | 排种器型式:气力式 ;型式:牵引式 ;单体结构质量:135kg;开沟器型式:圆盘式开沟器 ;机构型式:多级镇压机构 ;指夹式作业速度:/km/h;气力式作业速度:8.6km/h;动土率:14%;单体独立同步仿型:是 ;独立破茬清垄机构:是 ;破茬装置:圆盘式 ;整机结构质量:2936kg | 型号名称：2BMQ-9型免耕气吸式精量播种机，配套动力范围：132.4-147.1kW， 整机外形尺寸（长×宽×高）：3300mm×5895mm×1880mm， 行距：550-650mm，工作行数：9行，作业幅宽：4950-5850mm，作业速度：≥8km/h（检验报告试验结果8.6km/h），动土率≤20%（检验报告试验结果14%）， 破茬清垄工作部件型式：波纹单圆盘+拨草轮，单体结构质量：135kg，整机结构质量：2936kg，秸秆切割装置型式：波纹单圆盘，镇压机构配置方式：独立式，镇压强度调节方式：多级调节（三级），仿形方式：单体独立同步仿形，仿形机构型式：平行四连杆式，破茬清垄工作部件配置方式：独立防缠绕式。播种质量监控及报警系统：智能语音播报。 | 0 | 购机补贴(通用类) | 2025-03-31 | 内蒙古自治区 | 评阅通过 | 初评员：通过
种植施肥机械 | 播种机械（可含施肥功能） | 单粒（精密）播种机 | 6行及以上高性能牵引免耕穴播种机 | 盐城永弘机械有限公司 | 免耕精量播种机 | 2BMQ-6 |  | 排种器型式:指夹式 ;型式:牵引式 ;单体结构质量:152kg;开沟器型式:圆盘式开沟器 ;机构型式:多级镇压机构 ;指夹式作业速度:6-7km/h;气力式作业速度:/km/h;动土率:17.4%;单体独立同步仿型:是 ;独立破茬清垄机构:是 ;破茬装置:圆盘式 ;整机结构质量:2700kg | 结构形式：机械式、牵引式；工作行数：6行；排种器形式：指夹式，金属材料；精量排种器；配套动力kW:66.2-95.6；整机外形尺寸mm：3740*5420*2180；作业速度范围km/h:6-7；作业小时生产率hm2/h：1.62-3.12；行距mm：450-650（可调）；排种器驱动方式：底肥:上置压轮驱动；口肥：电机传动；排肥器型式：外槽轮式；排种器数量 ：6个；排肥器数量：12个；排肥器驱动方式：上置压轮驱动；传动机构型式：地轮驱动，上置压轮，链条传动；开沟器型式：播种:双圆盘,施肥：单圆盘；开沟器数量：播种4，施肥4；地轮型式：充气轮胎；地轮直径mm：720；破茬清垄工作部件型式：拨草轮+波纹圆盘；动土率：17.4%；单体结构质量kg：152；整机结构质量kg：2700；秸秆切割装置型式：波纹单圆盘；镇压机构配置方式：独立式；镇压强度调节方式：单体独立同步仿形；仿形机构型式：平行四连杆式；破茬清垄工作部件配置方式：独立防缠绕式；播种质量监控及报警系统：SX-DEF6型播种机智能监控系统。 | 0 | 购机补贴(通用类) | 2025-12-23 | 江苏省 | 评阅通过 | 初评员：通过
种植施肥机械 | 播种机械（可含施肥功能） | 单粒（精密）播种机 | 6行及以上高性能牵引免耕穴播种机 | 盐城永弘机械有限公司 | 免耕精量施肥播种机 | 2BQJF-6 |  | 排种器型式:指夹式 ;型式:牵引式 ;单体结构质量:150kg;开沟器型式:圆盘式开沟器 ;机构型式:多级镇压机构 ;指夹式作业速度:6-7km/h;气力式作业速度:/km/h;动土率:17.8%;单体独立同步仿型:是 ;独立破茬清垄机构:是 ;破茬装置:圆盘式 ;整机结构质量:2422kg | 结构形式：机械式、牵引式；播种行数：6行；排种器形式：指夹式，金属材料；精量排种器；配套动力kW:66.2-88.2；整机外形尺寸mm：3350*4800*1980；作业速度范围km/h:6-7；作业小时生产率hm2/h：1.62-3.12；排种器驱动方式：地轮驱动；排肥器型式：外槽轮式；排种器数量 ：6个；排肥器数量：12个；排肥器驱动方式：底肥地轮驱动；传动机构型式：地轮驱动，传动轴，链条传动；开沟器型式：播种:双圆盘,施肥：双圆盘；开沟器数量：播种6，施肥6；地轮型式：充气轮胎；地轮直径mm：730；破茬清垄工作部件型式：拨草轮+波纹圆盘；动土率：17.8%；单体结构质量kg：150；整机结构质量kg：2422；秸秆切割装置型式：普通单圆盘；镇压机构配置方式：独立式；镇压强度调节方式：单体独立同步仿形；仿形机构型式：平行四连杆式；破茬清垄工作部件配置方式：独立防缠绕式；播种质量监控及报警系统：SX-DEF6型播种机智能监控系统。 | 0 | 购机补贴(通用类) | 2025-12-23 | 江苏省 | 评阅通过 | 初评员：通过
种植施肥机械 | 播种机械（可含施肥功能） | 单粒（精密）播种机 | 6行及以上高性能牵引免耕穴播种机 | 盐城永弘机械有限公司 | 免耕精量施肥播种机 | 2BQJF-8 |  | 排种器型式:指夹式 ;型式:牵引式 ;单体结构质量:150kg;开沟器型式:圆盘式开沟器 ;机构型式:多级镇压机构 ;指夹式作业速度:6-7km/h;气力式作业速度:/km/h;动土率:18.6%;单体独立同步仿型:是 ;独立破茬清垄机构:是 ;破茬装置:圆盘式 ;整机结构质量:3100kg | 结构形式：机械式、牵引式；播种行数：8行；排种器形式：指夹式，金属材料；精量排种器；配套动力kW:80.85-102.9；整机外形尺寸mm：4520*6210*2020；作业速度范围km/h:6-7；作业小时生产率hm2/h：2.16-4.16；排种器驱动方式：地轮驱动；排肥器型式：外槽轮式；排种器数量 ：8个；排肥器数量：16个；排肥器驱动方式：底肥地轮驱动；传动机构型式：地轮驱动，传动轴，链条传动；开沟器型式：播种:双圆盘,施肥：双圆盘；开沟器数量：播种8，施肥8；地轮型式：充气轮胎；地轮直径mm：730；破茬清垄工作部件型式：拨草轮+波纹圆盘；动土率：18.6%；单体结构质量kg：150；整机结构质量kg：3100；秸秆切割装置型式：普通单圆盘；镇压机构配置方式：独立式；镇压强度调节方式：单体独立同步仿形；仿形机构型式：平行四连杆式；破茬清垄工作部件配置方式：独立防缠绕式；播种质量监控及报警系统：SX-DEF型播种机智能监控系统。 | 0 | 购机补贴(通用类) | 2025-12-23 | 江苏省 | 评阅通过 | 初评员：通过
种植施肥机械 | 播种机械（可含施肥功能） | 单粒（精密）播种机 | 6行及以上高性能牵引免耕穴播种机 | 永好智能科技（江苏）有限公司 | 免耕精量施肥播种机 | 2BQJF-6A |  | 排种器型式:指夹式 ;型式:牵引式 ;单体结构质量:150kg;开沟器型式:圆盘式开沟器 ;机构型式:多级镇压机构 ;指夹式作业速度:6km/h;气力式作业速度:/km/h;动土率:19%;单体独立同步仿型:是 ;独立破茬清垄机构:是 ;破茬装置:圆盘式 ;整机结构质量:2422kg | 结构形式：机械式、牵引式；播种行数：6行；排种器形式：指夹式，金属材料；精量排种器；动土率：19%；配套动力kW:66.2-88.2；整机外形尺寸mm：3950*5180*1890；作业速度范围km/h:6-7；作业小时生产率hm2/h：1.62-3.12；行距mm：730（可调）；排种器驱动方式：上置压轮驱动；排肥器型式：外槽轮式；排种器数量 ：6个；排肥器数量：12个；排肥器驱动方式：底肥地轮驱动、口肥电机驱动；传动机构型式：地轮驱动，传动轴，链条传动；开沟器型式：播种:双圆盘,施肥：双圆盘；开沟器数量：播种6，施肥6；地轮型式：充气橡胶轮；地轮直径mm：730；破茬清垄工作部件型式：普通单圆盘+拨草轮；单体结构质量kg：150；整机结构质量kg：2422；秸秆切割装置型式：普通单圆盘；镇压机构配置方式：独立式；镇压强度调节方式：单体独立同步仿形；仿形机构型式：平行四连杆式；破茬清垄工作部件配置方式：独立防缠绕式；播种质量监控及报警系统：SX-DEF6型播种机智能监控系统。 | 0 | 购机补贴(通用类) | 2026-12-29 | 江苏省 | 评阅通过 | 初评员：通过
饲料（草）收获加工运输设备 | 饲料（草）加工机械 | 饲草除杂设备（专项鉴定） | 饲草料除尘除铁机、振动式饲草除杂机 | 鄂尔多斯市金世达农牧业开发有限责任公司 | 饲草料除尘除铁机(专项鉴定) | 9CCJ-5 |  | 配套动力总功率:4.5千瓦 | 工作状态外形尺寸 （长×宽×高）7500mm×1900mm×2500mm 结构型式;固定式 磁性杂物去除装置型式;强性磁铁 配套动力型式;电动机 配套动力功率;kW 上料电动机：1.5 振动筛电动机：3.0 配套动力数量;2个 振动筛数量；1片 振动筛层数1层 振动筛尺寸 （长×宽）4000mm×800mm |  | 专项鉴定 | 2023-08-04 | 内蒙古自治区 | 评阅通过 | 初评员：通过
畜禽养殖机械 | 饲养设备 | 撒料机（专项鉴定） | 料仓容积3m³以下撒料机 | 鄂尔多斯市金世达农牧业开发有限责任公司 | 搅龙混合式撒料车(专项鉴定) | 9ZDS-2 |  | 料仓容积:2m³ | 结构型式；自走式三轮车 输料方式；螺旋式 撒料机外形尺寸；3660mm×1600mm×2000mm 撒料仓仓体外形尺寸 （长×宽×高）1850mm×1200mm×1150mm 配套动力型式；电动机 配套动力功率kW；行驶电动机：1.5 搅龙电动机：1.6 料仓容积m³；2 搅龙数量个；混合搅龙：3 撒料搅龙：1 轮距mm；1120 轴距mm；2450 轮胎规格 5.00-12 制动型式；鼓式 |  | 专项鉴定 | 2023-08-04 | 内蒙古自治区 | 评阅通过 | 初评员：通过
畜禽养殖机械 | 饲养设备 | 撒料机（专项鉴定） | 料仓容积3m³以下撒料机 | 科尔沁右翼中旗牧航农业装备有限公司 | 电动撒料机(专项鉴定) | 9DSL-2 |  | 料仓容积:2m³ | 结构型式：三轮自走式；输料方式：链板式+皮带式；撒料机外形尺寸：4000mm×1550mm×1870mm；撒料仓仓体外形尺寸（长×宽×高）：2000mm×1200mm×1000mm；配套动力型式：电动机；配套动力功率kW：行驶电动机：2.0 出料电动机：3.0；料仓容积：2m³；轮距：1170 mm；轴距：2500mm；轮胎规格：5.00-12；制动型式：鼓式； |  | 专项鉴定 | 2024-08-30 | 内蒙古自治区 | 评阅通过 | 初评员：通过
畜禽养殖机械 | 饲养设备 | 撒料机（专项鉴定） | 料仓容积3m³以下撒料机 | 内蒙古武迁源农业机械制造有限公司 | 电动撒料机(专项鉴定) | 9DSL-3 |  | 料仓容积:2.2m³ | 型号名称:9DSL-3型电动撒料机，结构型式:自走式三轮车，输料方式: 输送带式，撒料机外形尺寸:3550×1520×2050mm，配套动力型式:电动机，配套动力功率:行驶电动机2.2kW，搅龙电动机:1.5kW，料仓容积:2.2m³，搅龙数量:4个，轮距:1150mm，轴距:2500mm，轮胎规格:500-12，制动型式:鼓式。 |  | 专项鉴定 | 2024-08-30 | 内蒙古自治区 | 评阅通过 | 初评员：通过
畜禽养殖机械 | 饲养设备 | 畜禽饮水设备（专项鉴定） | 发电组件额定功率1000W以下太阳能提水机 | 阿拉善盟北斗星农牧业机械有限责任公司 | 全自动智能控制提水机(专项鉴定) | BDX-9XYSZN |  | 提水动力:太阳能提水 ;发电组件额定功率:800W | 发电组件额定功率:0.2kW;机组额定电压:DC24V;水泵额定功率:0.24kW;太阳板数量:2个;水泵扬程:9m;水泵型式:潜水电泵；输出水功率0.16kw。 | 0.8 | 专项鉴定 | 2023-08-04 | 内蒙古自治区 | 评阅通过 | 初评员：通过
畜禽养殖机械 | 饲养设备 | 畜禽饮水设备（专项鉴定） | 发电组件额定功率1000W及以上太阳能提水机 | 东乌珠穆沁旗鑫合源商贸有限公司 | 太阳能提水机(专项鉴定) | PVP-AC-5 |  | 提水动力:太阳能提水 ;发电组件额定功率:5000W | 型号名称: PVP-AC-5型太阳能提水机; 太阳能板组件额定功率:5 kW; 机组额定电压: 220 V; 水泵额定功率: 2.2 kW; 太阳能板数量: 10个; 水泵扬程: 120 m; 水泵型式: 多级离心式潜水泵; 泄水阀型式: 重力式; 额定功率下输出水功率: 2.2 kW | 5 | 专项鉴定 | 2024-08-30 | 内蒙古自治区 | 评阅通过 | 初评员：通过
畜禽养殖机械 | 畜禽养殖消杀防疫机械 | 药浴机（专项鉴定） | 有药液回收装置,浴池尺寸4.5m²及以上牲畜药浴机 | 锡林浩特市义杰农牧业机械有限公司 | 多功能移动式药浴机(专项鉴定) | 9YY-Y-6 |  | 有药液回收装置:是 ;浴池尺寸:4.8㎡ | 工作状态外形尺寸（长×宽×高）：12000mm×1700mm×2200mm 配套动力功率：1.5+0.75+0.75Kw 浴池尺寸：4.8㎡ 浴池高度：1000mm |  | 专项鉴定 | 2023-08-04 | 内蒙古自治区 | 评阅通过 | 初评员：通过
畜禽养殖机械 | 饲养管理设备 | 其他饲养管理设备（专项鉴定） | 半径8m及以上骆驼圈 | 阿拉善盟北斗星农牧业机械有限责任公司 | 多功能骆驼圈(专项鉴定) | 9XTQC-255 |  | 骆驼圈半径:8.1m | 骆驼圈半径:8.5m;中心(外圈)立柱与地面固定方式:混凝土基座;中心立柱高度:4000mm;中心立柱截面尺寸:外径115mm、壁厚2mm;拉索直径:8mm;外圈立柱数量:19个;外圈立柱高度:3000mmmm;外圈立柱截面尺寸:外径:60mm、壁厚2mm;相邻两外圈立柱之间距离:3000(17个)mm、1000(1个)mm;围栏高度:1700mm;围栏截面尺寸(长×宽):60mm×60mm、壁厚2;自下而上相邻两围栏之间距离:400mm、400mm;圈门宽度:2500mm;圈门高度:2700mm. |  | 专项鉴定 | 2023-08-04 | 内蒙古自治区 | 评阅通过 | 初评员：通过
畜禽养殖机械 | 饲养管理设备 | 其他饲养管理设备（专项鉴定） | 羊用牲畜保定架 | 锡林浩特市义杰农牧业机械有限公司 | 多功能羊用保定架(专项鉴定) | 9DYL-YJ-16 |  | 功能:羊用保定架 | 大片护栏h×L：1000×1500（毫米） 小片护栏h×l：1000×1000（毫米） 工作状态外形尺寸：4100×1180×1230（毫米） 护栏栏杆间距：自下而上150、150、150（毫米） 通道门入口/出口l×h：400×1000（毫米） 保定时间：≤60（秒） |  | 专项鉴定 | 2023-08-04 | 内蒙古自治区 | 评阅通过 | 初评员：通过
畜禽养殖机械 | 饲养管理设备 | 其他饲养管理设备（专项鉴定） | 牛、马、骆驼等牲畜用不带动力保定架 | 阿拉善盟北斗星农牧业机械有限责任公司 | 牲畜保定架(专项鉴定) | 9XBDTZ-6000 |  | 通道门尺寸:高度:2860mm;动力形式:不带动力 | 工作状态外形尺寸(长×宽×高):4600mm×4000mm×2860mm;结构型式:固定式;护栏栏杆间距:自下而上:400mm、980mm;通道门尺寸(宽×高):入口3950mm×2400mm、出口3950mm×2400mm;固定型式:手动式;通道门开启型式:对开式. |  | 专项鉴定 | 2023-08-04 | 内蒙古自治区 | 评阅通过 | 初评员：通过
畜禽养殖机械 | 饲养管理设备 | 其他饲养管理设备（专项鉴定） | 牛、马、骆驼等牲畜用不带动力保定架 | 东乌珠穆沁旗蒙故乡网络科技有限公司 | 多功能牛用保定架(专项鉴定) | MGX-2020 |  | 通道门尺寸:高度:1730mm;动力形式:不带动力 | 型号名称: MGX-2020型多功能牛用保定架; 工作状态外形尺寸 （长×宽×高）: 3400mm×1650mm×2050mm; 结构型式: 固定式; 护栏栏杆间距:自下而上：270mm、270mm; 通道门尺寸（宽×高）: 入口：790mm×1730mm 出口：770mm×1840mm; 固定型式: 手动式; 通道门开启型式: 推拉式; 移动型式: 固定式; 保定时间: ≤120s; 约束部位: 颈部、腹部、臀部 |  | 专项鉴定 | 2024-06-29 | 内蒙古自治区 | 评阅通过 | 初评员：通过
畜禽养殖机械 | 饲养管理设备 | 其他饲养管理设备（专项鉴定） | 牛、马、骆驼等牲畜用不带动力保定架 | 内蒙古北奇药械有限公司 | 牛智能称重保定通道(专项鉴定) | 9NDC-2 |  | 通道门尺寸:高度:1650mm;动力形式:不带动力 | 工作状态外形尺寸（长×宽×高）3400mm×1650mm×2600mm；结构式：固定式；护栏栏杆间距：自下而上150mm、150mm、150mm；通道门尺寸（宽×高）入口610mm×1700mm、出口610mm×1700mm；固定型式：手动式；通道门开启型式：机械手柄。 |  | 专项鉴定 | 2023-08-04 | 内蒙古自治区 | 评阅通过 | 初评员：通过
畜禽养殖机械 | 饲养管理设备 | 其他饲养管理设备（专项鉴定） | 牛、马、骆驼等牲畜用不带动力保定架 | 内蒙古智牧溯源技术开发有限公司 | 牛保定称重装置(专项鉴定) | ZMNBD-02 |  | 通道门尺寸:高度:1735mm;动力形式:不带动力 | 1.型号名称：ZMNBD-02； 2.工作状态外形尺寸（长×宽×高）：3000mm*1520mm*2170mm； 3.结构型式：固定式； 4.配套动力型式：无； 5.配套动力功率（kW）：无; 6.护栏栏杆间距：190mm； 7.通道门尺寸（宽×高）：655mm*1690mm； 8.固定型式：手动式； 9.通道门开启型式：手动式； 10.移动型式：手推式； 11.翻转型式：无； 12.保定时间：60s； 13.约束部位：颈部、两侧、臀部、腹部、后肢； 备注 ： 结构型式：填写移动式或固定式； 配套动力功率：配有多个动力的分别说明功率及驱动的部件名称； 移动型式：填写牵引式或手推式； 固定型式：填写自动式或手动式； 保定时间：填写牲畜开始进入保定区域至各约束部位成功固定（带有翻转功能的将牲畜固定到翻转位置）之间的时间。 约束部位：填写颈部、腹部、前（后）肢、臀部或两侧。 |  | 专项鉴定 | 2024-06-29 | 内蒙古自治区 | 评阅通过 | 初评员：通过
畜禽养殖机械 | 饲养管理设备 | 其他饲养管理设备（专项鉴定） | 牛、马、骆驼等牲畜用不带动力保定架 | 锡林浩特市义杰农牧业机械有限公司 | 多功能牛保定架(专项鉴定) | 9NBDJ-3.1×2×0.8Ⅰ |  | 通道门尺寸:高度:1800mm;动力形式:不带动力 | 外型尺寸（长×宽×高）：3250mm×2150mm×2350mm，通道门尺寸（宽×高）：入口680mm×1800mm，出口620mm×1800mm，牛身夹最大尺寸：710mm，牛身夹最小尺寸：360mm，夹脖门最大尺寸：710mm，夹脖门最小尺寸：150mm，约束部位：颈部、腹部、前（后）肢、臂部和两侧，保定时间≤120s。 |  | 专项鉴定 | 2023-08-04 | 内蒙古自治区 | 评阅通过 | 初评员：通过
畜禽产品采集储运设备 | 畜禽产品采集设备 | 挤奶机（专项鉴定） | 移动式挤奶机(骆驼) | 阿拉善盟北斗星农牧业机械有限责任公司 | 骆驼挤奶机(专项鉴定) | BDX-9XJNT-Q |  | 有真空泵:是 ;有脉动器:是 ;挤奶杯组数:4 | 主机外形尺寸(长×宽×高):650mm×670mm×900mm;配套动力功率:0.9kW;配套真空泵型式:旋片式:配套真空泵额定抽气速率:333L/min;脉动器型式:气脉动;奶杯组数量:4个;奶筒数量:1个;工作真空度55kPa;脉动频率180次/min。 | 0.9 | 专项鉴定 | 2023-08-04 | 内蒙古自治区 | 评阅通过 | 初评员：通过
种植施肥机械 | 播种机械（可含施肥功能） | 单粒（精密）播种机（新型农机产品） | 4-5行大豆玉米一体化单粒(精密)播种机 | 甘肃天诚农机具制造有限公司 | 大豆玉米铺膜播种机 | 2MBDYF-4 |  | 播种行数:4行;大豆玉米带间距:250-800mm;玉米最小行距:250mm;玉米最小穴距:100mm;玉米带亩最大施肥量:2006千克/亩;大豆最小行距:250mm;大豆最小穴距:75mm;株距、行距、播深、镇压强度、施肥量均可独立调节.:是 | 2 外形尺寸(长×宽×高) mm 2735×2570×1600 3 结构型式 / 悬挂式 4 结构质量 kg 600 5 是否包含动力 / 是 否 是 否 6 动力大小 kW / 7 配套拖拉机功率范围 kW 30～48 8 播种机间作套种模式 / 2大豆+2玉米 9 工作幅宽（可调范围） mm 1720可调 10 铺膜（带）装置 / 2套 11 理论采光面宽度 mm 单膜260 12 膜边覆土 宽度 mm 30 厚度 mm 30 13 大豆 播种 施肥 播种行数 行 2 行距 cm 25～65 行距是否可独立调节 / 是 否 是 否 粒距是否可独立调节 / 是 否 是 否 播深是否可独立调节 / 是调节范围（3 ～4） 否 是调节范围（ ～ ） 否 种子覆土厚度 mm 20 膜下播种深度 mm 30可调 穴粒数（穴/粒） 粒 1/2 穴距 cm 7.5～23 排种器 数量 个 2 型式 / 鸭嘴式 驱动方式 / 镇压轮驱动 种箱容积 L 9×2 肥箱容积 L 80 是否属于精量播种机 / 是 否 是 否 是否配置施肥装置 / 是 否 是 否 续表 序号 项 目 单位 设计值 核测值 13 大豆 播种 施肥 排肥器 数量 个 2 型式 / 外槽轮式 驱动方式 / 地轮驱动 施肥量是否可独立调节 / 是 施肥深度 mm 50可调 施肥深度是否可独立调节 / 是 施肥量 kg/hm2 0～2675 覆土器型式 / 圆盘式 镇压器型式 / 圆形金属轮 镇压强度是否可独立调节 / 否 数量 个 2 型式 / 圆盘式 14 玉米 播种 施肥 播种行数 行 2 行距 cm 25～85 穴距是否可独立调节 / 是 否 是 否 粒距 cm 7.5～27 粒距是否可独立调节 / 是 否 是 否 播深是否可独立调节 / 是调节范围（3～4） 否 是调节范围（ ～ ） 否 种子覆土厚度 mm 20 膜下播种深度 mm | 30 | 新产品 |  | 甘肃省 | 评阅通过 | 初评员：通过
种植施肥机械 | 播种机械（可含施肥功能） | 单粒（精密）播种机（新型农机产品） | 4-5行大豆玉米一体化单粒(精密)播种机 | 甘肃天诚农机具制造有限公司 | 大豆玉米铺膜播种机 | 2MBDYF-5 |  | 播种行数:5行;大豆玉米带间距:250-800mm;玉米最小行距:250mm;玉米最小穴距:100mm;玉米带亩最大施肥量:2201千克/亩;大豆最小行距:250mm;大豆最小穴距:75mm;株距、行距、播深、镇压强度、施肥量均可独立调节.:是 | 1 型号 / 2MBDYF-5 2 外形尺寸(长×宽×高) mm 2500×2600×1260 3 结构型式 / 悬挂式 4 结构质量 kg 650 5 是否包含动力 / 是 否 6 动力大小 kW / 7 配套拖拉机功率范围 kW 55～75 8 播种机间作套种模式 / 1（玉米）+3（大豆）+1（玉米） 9 工作幅宽（可调范围） mm 2320 10 铺膜（带）装置 / 1套 11 理论采光面宽度 mm 1580 12 膜边覆土 宽度 mm 30 厚度 mm 30 13 大豆 播种 施肥 播种行数 行 3 行距 cm 25～65 行距是否可独立调节 / 是 否 粒距 cm 7.5～27 粒距是否可独立调节 / 是 否 播深是否可独立调节 / 是调节范围（3cm ～4cm） 否 种子覆土厚度 mm 20 膜下播种深度 mm 30可调 穴粒数（穴/粒） 粒 1/2 穴距 mm 7.5～23 排种器 数量 个 3 型式 / 窝眼式 驱动方式 / 镇压轮驱动 种箱容积 L 9×3 肥箱容积 L 80 是否属于精量播种机 / 是 否 是否配置施肥装置 / 是 否 续表 序号 项 目 单位 设计值 核测值 13 大豆 播种 施肥 排肥器 数量 个 2 型式 / 外槽轮式 驱动方式 / 地轮驱动 施肥量是否可独立调节 / 是 施肥深度 mm 70 施肥深度是否可独立调节 / 是 施肥量 kg/hm2 0～1969 覆土器型式 / 圆盘式 镇压器型式 / 圆辊式 镇压强度是否可独立调节 / 否 数量 个 3 型式 / 鸭嘴式 14 玉米 播种 施肥 播种行数 行 2 行距 cm 25～85 行距是否可独立调节 / 是 否 穴距 cm 10～27 粒距是否可独立调节 / 是 否 播深是否可独立调节 / 是调节范围（3.5cm～4.5cm） 否 种子覆土厚度 mm 30 膜下播种深度 mm 45可调 穴粒数（穴/粒） 粒 1 穴距 mm 10～27 排种器 数量 个 2 | 55 | 新产品 |  | 甘肃省 | 评阅通过 | 初评员：通过
种植施肥机械 | 播种机械（可含施肥功能） | 单粒（精密）播种机（新型农机产品） | 6-10行大豆玉米一体化单粒(精密)播种机 | 甘肃天诚农机具制造有限公司 | 大豆玉米铺膜播种机 | 2MBDYF-8 |  | 播种行数:8行;大豆玉米带间距:450-800mm;玉米最小行距:400mm;玉米最小穴距:75mm;玉米带亩最大施肥量:2006千克/亩;大豆最小行距:300mm;大豆最小穴距:75mm;株距、行距、播深、镇压强度、施肥量均可独立调节.:是 | 1 型号 / 2MBDYF-8 2 外形尺寸(长×宽×高) mm 2680×3800×1960 3 结构型式 / 悬挂式 4 结构质量 kg 880 5 是否包含动力 / 是 否 是 否 6 动力大小 kW / 7 配套拖拉机功率范围 kW 55～75 8 播种机间作套种模式 / 4大豆+4玉米 9 工作幅宽（可调范围） mm 3100可调 10 铺膜（带）装置 / 2套 11 理论采光面宽度 mm 大豆：560 玉米：760 12 膜边覆土 宽度 mm 30 厚度 mm 30 13 大豆 播种 施肥 播种行数 行 4 行距 cm 30～40 行距是否可独立调节 / 是 否 是 否 粒距 cm 12可调 粒距是否可独立调节 / 是 否 是 否 播深是否可独立调节 / 是调节范围（3cm ～4cm）否 是调节范围（ ～ ） 否 种子覆土厚度 mm 25 膜下播种深度 mm 35可调 穴粒数（穴/粒） 粒 1/2 穴距 mm 7.5～27 排种器 数量 个 4 型式 / 窝眼式 驱动方式 / 镇压轮驱动 种箱容积 L 9×4 肥箱容积 L 130 是否属于精量播种机 / 是 否 是 否 是否配置施肥装置 / 是 否 是 否 续表 序号 项 目 单位 设计值 核测值 13 大豆 播种 施肥 排肥器 数量 个 4 型式 / 外槽轮式 驱动方式 / 地轮驱动 施肥量是否可独立调节 / 是 施肥深度 mm 50可调 施肥深度是否可独立调节 / 是 施肥量 kg/hm2 2605 覆土器型式 / 圆盘式 镇压器型式 / 圆辊式 镇压强度是否可独立调节 / 否 数量 个 4 型式 / 圆金属轮 14 玉米 播种 施肥 播种行数 行 4 行距 cm 40可调 行距是否可独立调节 / 是 否 是 否 粒距 cm 7.5～27 粒距是否可独立调节 / 是 否 是 否 播深是否可独立调节 / 是调节范围（3.5～4.5cm） 否 是调节范围（ ～ ） 否 种子覆土厚度 mm 3 | 55 | 新产品 |  | 甘肃省 | 评阅通过 | 初评员：通过
种植施肥机械 | 播种机械（可含施肥功能） | 单粒（精密）播种机（新型农机产品） | 6-10行大豆玉米一体化气力式单粒(精密)播种机 | 河北农哈哈机械集团有限公司 | 气吸大豆玉米密植分控施肥播种机 | 2BFYDQ-4/4 |  | 播种行数:8行;排种器型式:气力式 ;大豆玉米带间距:600-700mm;玉米最小行距:350mm;玉米最小穴距:80mm;玉米带亩最大施肥量:1151千克/亩;大豆最小行距:300mm;大豆最小穴距:40mm;株距、行距、播深、镇压强度、施肥量均可独立调节.:是 | 外形尺寸（mm)：1955*4800*1500；结构型式：气力式；悬挂式；配套拖拉机功率范围：89.5-134.2kW；播种机间作套种模式：4（大豆）+4（玉米）；播种行数：8行； 工作幅宽：3.4-4.2m； 大豆播种施肥播种行数：4行；行距（cm)：30-40；行距是否可独立调节：是；粒距(cm）：4-17；粒距是否可独立调节：是；播深是否可独立调节：是；调节范围（mm）：30-50；排种器数量:4个；排种器型式：气力式；驱动方式：地轮驱动；种肥箱容 积（L)：34*4 ；220；大豆施肥量(kg/hm2)：0-1045；施肥量是否可独立调节：是；施肥深度（mm）：50-80；施肥深度是否可独立调节：是；是否属于精量播种机：是；排肥器数量:2个；排肥器型式：外槽轮式；驱动方式：地轮驱动；覆土器型式：V型橡胶轮；镇压器型式：V型橡胶轮；镇压强度是否可独立调节：是；开沟器数量：播种：4个，排肥：2个；开沟器型式：双圆盘式； 玉米播种施肥：播种行数：4行；行距（cm)：窄行35-45，宽行60-70；行距是否可独立调节：是；粒距（cm)：8-35；粒距是否可独立调节：否；播深是否可独立调节：是；排种器数量：4个；型式：气吸式；驱动方式：地轮驱动；种肥箱容积（L)：34*4 220；是否属于精量播种机：是；是否配置施肥装置：是；排肥器数量：4个；型式：外槽轮式；驱动方式：地轮驱动；玉米施肥量(kg/hm2)：0-1151；施肥量是否可调节：是；施肥深度（mm）：50-80；施肥深度是否可独立调节：是;覆土器型式：V型橡胶轮；镇压器型式：V型橡胶轮；镇压强度是否可独立调节：是；开沟器数量：播种4个，排肥4个；型式：双圆盘式；大豆与玉米间距（cm)：60-70；仿形方式：单体独立四连杆仿形；地轮型式：人字形橡胶轮胎；地轮直径：660mm ；风机型式：离心式风机；纯工作小时生产率：1.0-2.5hm2/h |  | 新产品 |  | 河北省 | 评阅通过 | 初评员：通过
种植施肥机械 | 播种机械（可含施肥功能） | 单粒（精密）播种机（新型农机产品） | 6-10行大豆玉米一体化单粒(精密)免耕播种机 | 河北农哈哈机械集团有限公司 | 大豆玉米密植分控施肥播种机 | 2BFYDM-2/4 |  | 播种行数:6行;大豆玉米带间距:400-700mm;玉米最小行距:400mm;玉米最小穴距:80mm;玉米带亩最大施肥量:2518千克/亩;大豆最小行距:300mm;大豆最小穴距:60mm;单体独立同步仿形:是 ;具有破茬清垄机构:是 ;株距、行距、播深、镇压强度、施肥量均可独立调节.:是 | 外形尺寸（mm)：1890*2650*1290；结构型式：机械式；悬挂式；配套拖拉机功率范围：73.5-110.3kW；播种机间作套种模式：1（玉米）+4（大豆）+1（玉米）；播种行数：6行； 大豆播种施肥播种行数：4行；行距（cm)：30-35；行距是否可独立调节：是；粒距(cm）：6-18；粒距是否可独立调节：是；播深是否可独立调节：是；调节范围（mm）：30-70；排种器数量:4个；排种器型式：机械式勺轮式；驱动方式：地轮驱动；种肥箱容 积（L)：18*4 ；75*2；大豆施肥量(kg/hm2)：0-1405；施肥量是否可独立调节：是；施肥深度（mm）：50-80；施肥深度是否可独立调节：是；是否属于精量播种机：是；排肥器数量:2个；排肥器型式：外槽轮式；驱动方式：地轮驱动；覆土器型式：V型橡胶轮；镇压器型式：V型橡胶轮；镇压强度是否可独立调节：是；开沟器数量：播种：4个，排肥：2个；开沟器型式：芯铧式； 玉米播种施肥：播种行数：2行；行距（cm)：40-60；行距是否可独立调节：是；粒距（cm)：8-36；粒距是否可独立调节：是；播深是否可独立调节：是；排种器数量：2个；型式：机械式勺轮式；驱动方式：地轮驱动；种肥箱容积（L)：18*2 120*2；是否属于精量播种机：是；是否配置施肥装置：是；排肥器数量：4个；型式：外槽轮式；驱动方式：地轮驱动；玉米施肥量(kg/hm2)：0-2518；施肥量是否可调节：是；施肥深度（mm）：50-80；施肥深度是否可独立调节：是;覆土器型式：V型铁轮；镇压器型式：橡胶轮；镇压强度是否可独立调节：是；开沟器数量：播种2个，排肥2个；型式：芯铧式；大豆与玉米间距（cm)：40-70；破茬清垄型式：芯铧式开沟器+防缠辊；数量：6+6；仿形方式：单体独立四连杆仿形；地轮型式：人字形橡胶轮胎；地轮直径：600mm |  | 新产品 |  | 河北省 | 评阅通过 | 初评员：通过
种植施肥机械 | 播种机械（可含施肥功能） | 单粒（精密）播种机（新型农机产品） | 6-10行大豆玉米一体化单粒(精密)免耕播种机 | 山东奥龙农业机械制造有限公司 | 大豆玉米带状复合播种机 | 2BDYF-4-2 |  | 播种行数:6行;大豆玉米带间距:600mm;玉米最小行距:400mm;玉米最小穴距:80mm;玉米带亩最大施肥量:180千克/亩;大豆最小行距:300mm;大豆最小穴距:60mm;单体独立同步仿形:是 ;具有破茬清垄机构:是 ;株距、行距、播深、镇压强度、施肥量均可独立调节.:是 | 外形尺寸(长×宽×高)：2130×3280×1425mm；结构型式：悬挂式；结构质量：1110kg；配套拖拉机功率范围：99.2～147kW；播种机间作套种模式：1（玉米）+4（大豆）+1（玉米）；工作幅宽：2.5～3.0m；大豆播种行数：4行；大豆行距：30～40cm；大豆行距是否可独立调节：是；大豆粒距：6～15cm；大豆粒距是否可独立调节：是；大豆播深调节范围： 0 ～100mm；大豆排种器数量：4个；大豆排种器型式：指夹式；大豆排种器驱动方式：地轮驱动；大豆种箱容积：26L×4；大豆肥箱容积：160L×2；大豆播种方式：精量播种；大豆排肥器数量：2个；大豆排肥器型式：外槽轮式；大豆排肥器驱动方式：地轮驱动；大豆施肥量是否独立调节：是；大豆施肥深度： 70～120mm；大豆施肥深度是否独立调节：是；大豆施肥量：450～1800kg/hm2；大豆覆土器型式：圆柱形花辊；大豆镇压器型式：圆柱形花辊；大豆镇压强度是否独立调节：是；大豆播种施肥开沟器数量：4（种）+2（肥）个；大豆播种施肥开沟器型式：锄铲式；玉米播种行数：2行；玉米粒距：8～16cm；玉米粒距是否独立调节：是；玉米播深调节范围：0～100mm；玉米排种器数量：2个；玉米排种器型式：指夹式；玉米排种器驱动方式：地轮驱动；玉米种箱容积：30L×2；玉米肥箱容积：160L×2；玉米播种方式：精量播种；玉米排肥器数量：2个；玉米排肥器型式：外槽轮式；玉米排肥器驱动方式：地轮驱动；施肥量是否独立调节：是；玉米施肥深度： 70～120mm；玉米施肥深度是否独立调节：是；玉米施肥量：450～1800kg/hm2；玉米覆土器型式：V型对置橡胶轮；玉米镇压器型式：V型对置橡胶轮；玉米播种施肥开沟器数量：2（种）+2（肥）个；玉米播种施肥开沟器型式：锄铲式；大豆与玉米间距：60～70cm；破茬清垄部件型式：锄铲式+防缠辊（种）/锄铲式（肥）；破茬清垄部件数量：6（种）+4（肥）个；仿形方式：独立仿形；地轮型式：橡胶轮；地轮直径：610mm；纯工作小时生产率：1～1.68hm2/h。 | 0 | 新产品 |  | 山东省 | 评阅通过 | 初评员：通过
种植施肥机械 | 播种机械（可含施肥功能） | 单粒（精密）播种机（新型农机产品） | 6-10行大豆玉米一体化单粒(精密)免耕播种机 | 山东奥龙农业机械制造有限公司 | 大豆玉米带状复合播种机 | 2BDYF-6 |  | 播种行数:6行;大豆玉米带间距:650mm;玉米最小行距:400mm;玉米最小穴距:80mm;玉米带亩最大施肥量:254千克/亩;大豆最小行距:300mm;大豆最小穴距:60mm;单体独立同步仿形:是 ;具有破茬清垄机构:是 ;株距、行距、播深、镇压强度、施肥量均可独立调节.:是 | 外形尺寸(长×宽×高)：2130×3280×1425mm；结构型式：悬挂式；结构质量：1110kg；配套拖拉机功率范围：99.2～147kW；播种机间作套种模式：2（大豆）+2（玉米）+2（大豆）；工作幅宽：2.5～2.9m；大豆播种行数：4行；大豆行距：30～40cm；大豆行距是否可独立调节：是；大豆粒距：6～15cm；大豆粒距是否可独立调节：否；大豆播深调节范围：0～100mm；大豆排种器数量：4个；大豆排种器型式：指夹式；大豆排种器驱动方式：地轮驱动；大豆种箱容积：26L×4；大豆肥箱容积：160L×2；大豆播种方式：精量播种；大豆排肥器数量：2个；大豆排肥器型式：外槽轮式；大豆排肥器驱动方式：地轮驱动；大豆施肥量是否独立调节：是；大豆施肥深度： 70～120mm；大豆施肥深度是否独立调节：是；大豆施肥量：450～1500kg/hm2；大豆覆土器型式：圆柱形花辊；大豆镇压器型式：圆柱形花辊；大豆镇压强度是否独立调节：是；大豆播种施肥开沟器数量：4（种）+2（肥）个；大豆播种施肥开沟器型式：锄铲式；玉米播种行数：2行；玉米行距：40～60cm；玉米行距是否独立调节：是；玉米粒距：8～16cm；玉米粒距是否独立调节：是；玉米播深调节范围：0～100mm；玉米排种器数量：2个；玉米排种器型式：指夹式；玉米排种器驱动方式：地轮驱动；玉米种箱容积：30L×2；玉米肥箱容积：160L×2；玉米播种方式：精量播种；玉米排肥器数量：2个；玉米排肥器型式：外槽轮式；玉米排肥器驱动方式：地轮驱动；玉米施肥量是否独立调节：是；玉米施肥深度： 70～120mm；玉米施肥深度是否独立调节：是；玉米施肥量：450～1800kg/hm2；玉米覆土器型式：V型对置橡胶轮；玉米镇压器型式：V型对置橡胶轮；玉米播种施肥开沟器数量：2（种）+2（肥）个；玉米播种施肥开沟器型式：锄铲式；大豆与玉米间距：65～75cm；破茬清垄部件型式：锄铲式+防缠辊（种）/锄铲式（肥）；破茬清垄部件数量：6（种）+4（肥）个；仿形方式：独立仿形；地轮型式：橡胶轮；地轮直径：610mm；纯工作小时生产率：1～1.68hm2/h。 | 0 | 新产品 |  | 山东省 | 评阅通过 | 初评员：通过
收获机械 | 果菜茶烟草药收获机械 | 根（茎）类收获机 | 铲式，作业幅宽1.4m及以上，配套动力66kW及以上。 | 赤峰市淇艺机械有限责任公司 | 药材挖掘机 | 4YL-160 |  | 作业幅宽:1.6m;配套动力:117.6kW | 型号名称：4YL-160型药材挖掘机 结构型式：挖掘式 配套动力范围（kw）：73.5~117.6 工作状态外形尺寸(长×宽×高)（mm）：3900×2170×1430 作业速度范围（km / h ）0.3~ 0.5 作业小时生产率（hm2/h）：0.05~0.08 工作幅宽（mm）：1600 挖掘深度（mm）：0~450 挖掘装置型式：固定式平面单铲+振动式平面单铲 输送装置型式：输送链式 清选分离装置型式：输送链式栅格 限深机构型式：机械调节地轮 传动方式：带传动+链传动 最小离地间隙（mm）：300 中药材输出方式：简易集箱堆放 |  | 购机补贴(非通用类) | 2025-12-30 | 内蒙古自治区 | 评阅通过 | 初评员：通过
收获机械 | 果菜茶烟草药收获机械 | 根（茎）类收获机 | 铲式，作业幅宽1.4m及以上，配套动力66kW及以上。 | 赤峰市淇艺机械有限责任公司 | 药材挖掘机 | 4YL-180 |  | 作业幅宽:1.8m;配套动力:161.7kW | 型号名称：4YL-180型药材挖掘机 结构型式：挖掘式 配套动力范围（kw）：132.3~161.7 工作状态外形尺寸(长×宽×高)（mm）：3900×2370×1530 作业速度范围（km / h ）0.2~ 0.5 作业小时生产率（hm2/h）：0.04~0.1 工作幅宽（mm）：1800 挖掘深度（mm）：0~450 挖掘装置型式：固定式平面单铲+振动式平面单铲 输送装置型式：输送链式 清选分离装置型式：输送链式栅格 限深机构型式：机械调节地轮 传动方式：带传动+链传动 最小离地间隙（mm）：300 中药材输出方式：简易集箱堆放 |  | 购机补贴(非通用类) | 2025-12-30 | 内蒙古自治区 | 评阅通过 | 初评员：通过
收获机械 | 果菜茶烟草药收获机械 | 根（茎）类收获机 | 铲式，作业幅宽1.4m及以上，配套动力66kW及以上。 | 赤峰市淇艺机械有限责任公司 | 药材挖掘机 | 4YS-160 |  | 作业幅宽:1.6m;配套动力:117.6kW | 型号名称：4YS-160型药材挖掘机 结构型式：挖掘式 配套动力范围（kw）：73.5~117.6 工作状态外形尺寸(长×宽×高)（mm）：3640×2410×1630 作业速度范围（km / h ）0.25~0.5 作业小时生产率（hm2/h）：0.04~0.08 工作幅宽（mm）：1600 挖掘深度（mm）：0-550 挖掘装置型式：振动式条形铲 输送装置型式：输送链式 清选分离装置型式：输送链式栅条 限深机构型式：液压调节地轮 传动方式：带传动+链传动 最小离地间隙（mm）：300 中药材输出方式：平铺 |  | 购机补贴(非通用类) | 2025-12-30 | 内蒙古自治区 | 评阅通过 | 初评员：通过
收获机械 | 果菜茶烟草药收获机械 | 根（茎）类收获机 | 铲式，作业幅宽1.4m及以上，配套动力66kW及以上。 | 赤峰市淇艺机械有限责任公司 | 药材挖掘机 | 4YS-180 |  | 作业幅宽:1.8m;配套动力:161.7kW | 型号名称：4YS-180型药材挖掘机 结构型式：挖掘式 配套动力范围（kw）：132.3~161.7 工作状态外形尺寸(长×宽×高)（mm）：3680×2630×1640 作业速度范围（km / h ）：0.25~0.5 作业小时生产率（hm2/h）：0.05~0.1 工作幅宽（mm）：1800 挖掘深度（mm）：0~550 挖掘装置型式：振动式条形铲 输送装置型式：输送链式 清选分离装置型式：输送链式栅条 限深机构型式：液压调节地轮 传动方式：带传动+链传动 最小离地间隙（mm）：300 中药材输出方式：平铺 |  | 购机补贴(非通用类) | 2025-12-30 | 内蒙古自治区 | 评阅通过 | 初评员：通过
收获机械 | 果菜茶烟草药收获机械 | 根（茎）类收获机 | 铲式，作业幅宽1.4m及以上，配套动力66kW及以上。 | 赤峰市淇艺机械有限责任公司 | 药材挖掘机 | 4YZ-150 |  | 作业幅宽:1.5m;配套动力:117.6kW | 型号名称：4YZ-150型药材挖掘机 结构型式：挖掘式 配套动力范围（kw）：73.5~117.6 工作状态外形尺寸(长×宽×高)（mm）：3000×2350×1850 作业速度范围（km / h ）0.3~ 0.7 作业小时生产率（hm2/h）：0.05~0.11 工作幅宽（mm）：1500 挖掘深度（mm）：0~450 挖掘装置型式：固定式平面多铲 清选分离装置型式：栅格摆动筛 限深机构型式：机械调节地轮 传动方式：带传动 最小离地间隙（mm）：300 中药材输出方式：平铺 |  | 购机补贴(非通用类) | 2025-12-30 | 内蒙古自治区 | 评阅通过 | 初评员：通过
收获机械 | 果菜茶烟草药收获机械 | 根（茎）类收获机 | 铲式，作业幅宽1.4m及以上，配套动力66kW及以上。 | 赤峰市淇艺机械有限责任公司 | 药材挖掘机 | 4YZ-170 |  | 作业幅宽:1.7m;配套动力:117.6kW | 型号名称：4YZ-170型药材挖掘机 结构型式：挖掘式 配套动力范围（kw）：102.9~117.6 工作状态外形尺寸(长×宽×高)（mm）：3000×2560×1850 作业速度范围（km / h ）0.3~ 0.6 作业小时生产率（hm2/h）：0.05~0.11 工作幅宽（mm）：1700 挖掘深度（mm）：0~450 挖掘装置型式：固定式平面单铲 清选分离装置型式：栅格摆动筛 限深机构型式：机械调节地轮 传动方式：带传动 最小离地间隙（mm）：300 中药材输出方式：平铺 |  | 购机补贴(非通用类) | 2025-12-30 | 内蒙古自治区 | 评阅通过 | 初评员：通过
收获机械 | 果菜茶烟草药收获机械 | 根（茎）类收获机 | 铲式，作业幅宽1.4m及以上，配套动力66kW及以上。 | 新乡地隆药业机械有限公司 | 药材挖掘机 | 4Y-160 |  | 作业幅宽:1.6m;配套动力:/kW | 工作幅宽：1600mm，挖掘深度：≥400mm，工作速度：0.8-1.2km/h，生产率：0.08-0.12hm2/h |  | 购机补贴(非通用类) | 2026-12-28 | 河南省 | 评阅通过 | 初评员：通过
收获机械 | 果菜茶烟草药收获机械 | 根（茎）类收获机 | 铲式，作业幅宽1.4m及以上，配套动力66kW及以上。 | 新乡地隆药业机械有限公司 | 药材挖掘机 | 4Y-180 |  | 作业幅宽:1.8m;配套动力:/kW | 工作幅宽：1800mm，挖掘深度：≥400mm，作业速度：0.8-1.2km/h，生产率：0.10-0.13hm2/h。 |  | 购机补贴(非通用类) | 2026-12-28 | 河南省 | 评阅通过 | 初评员：通过
收获机械 | 果菜茶烟草药收获机械 | 根（茎）类收获机 | 铲式，作业幅宽1.4m及以上，配套动力66kW及以上。 | 新乡地隆药业机械有限公司 | 药材收获机 | 4YX-160 |  | 作业幅宽:1.6m;配套动力:/kW | 工作幅宽：1600mm，挖掘深度：≥400mm，作业速度：0.8-1.2km/h，生产率：0.08-0.12hm2/h |  | 购机补贴(非通用类) | 2026-12-28 | 河南省 | 评阅通过 | 初评员：通过
收获机械 | 果菜茶烟草药收获机械 | 根（茎）类收获机 | 铲式，作业幅宽1.4m及以上，配套动力66kW及以上。 | 新乡地隆药业机械有限公司 | 药材收获机 | 4YX-180 |  | 作业幅宽:1.8m;配套动力:/kW | 工作幅宽：1800mm，挖掘深度：≥400mm，作业速度：0.8-1.2km/h，生产率：0.10-0.13hm2/h。 |  | 购机补贴(非通用类) | 2026-12-28 | 河南省 | 评阅通过 | 初评员：通过
收获机械 | 果菜茶烟草药收获机械 | 根（茎）类收获机 | 铲式，作业幅宽1.4m及以上，配套动力66kW及以上。 | 新乡地隆药业机械有限公司 | 药材收获机 | 4YX-200 |  | 作业幅宽:2m;配套动力:/kW | 工作幅宽：2000mm，挖掘深度：≥400mm，生产率：0.12-0.17hm2/h，作业速度：0.8-1.2km/h。 |  | 购机补贴(非通用类) | 2026-12-28 | 河南省 | 评阅通过 | 初评员：通过