## 数据
附件
内蒙古自治区2022年农机购置与应用补贴归档产品公告稿（第三批）
机具大类 | 机具小类 | 机具品目 | 分档名称 | 生产企业 | 产品名称 | 机具型号 | 发动机信息 | 产品投档技术参数 | 产品配置参数 | 功率（kW） | 机具类型 | 有效期截止日期 | 企业所属省份 | 产品状态 | 评阅结果 | 备注 | 翻倾防护装置强度检验报告编号 | 翻倾防护装置强度检验报告检测机构 | 可靠性试验报告编号 | 可靠性试验报告检测机构
耕整地机械 | 耕地机械 | 旋耕机 | 单轴1-1.5m旋耕机 | 河北凯田农业机械有限公司 | 旋耕机 | 1GKN-140 |  | 耕幅:1.4m;刀轴:单轴 | 结构型式：框架型； 整机外形尺寸（长×宽×高）mm：900×1560×1090； 工作幅宽 cm：140； 耕深 cm：12～16； 刀轴型式：单轴型； 刀轴连接型式 ：花键式； 传动型式 ：中间传动； 运输方式 ：普通型； 刀辊设计转速 r/min：180/250； 刀辊最大回转半径 mm：225； 刀辊总安装刀数 把：32； 旋耕刀型号：ⅠT225； 镇压型式：拖板； |  | 购机补贴(通用类) | 2026-12-26 | 河北省 | 评阅通过 | 初评员：通过
耕整地机械 | 耕地机械 | 旋耕机 | 单轴1-1.5m旋耕机 | 河北神耕机械有限公司 | 旋耕机 | 1GN-125 |  | 耕幅:1.25m;刀轴:单轴 | 型号名称：1GN-125型旋耕机； 结构形式：框架式； 整机外形尺寸（长X宽X高）：980X1500X1050mm； 作业速度范围：0.56~1.39 m/s； 工作幅宽：125cm； 耕深：旱耕8~16cm；水耕10~18cm 刀轴型式：单轴型； 刀轴连接型式：接盘式； 传动型式：中间齿轮传动； 运输方式：普通型； 刀辊设计转速：228（n动=540）r/min、228（n动=720）r/min； 刀辊最大回转半径:225mm； 刀辊总安装刀数-旋耕:30把； 旋耕刀型号：IT225； 镇压型式：拖板； 配套拖拉机标定功率范围：18.4~22.0KW； 配套拖拉机动力输出轴转速：540,720r/min； | 0 | 购机补贴(通用类) | 2026-12-30 | 河北省 | 评阅通过 | 初评员：通过
耕整地机械 | 耕地机械 | 旋耕机 | 单轴1-1.5m旋耕机 | 江苏金云农业装备有限公司 | 旋耕机 | 1GKN-130 | / | 耕幅:1.3m;刀轴:单轴 | 结构型式：框架式；外形尺寸（长×宽×高)mm：920*1560*1052；配套动力范围(kW)：18.4-22.0；结构质量（kg）：250；工作幅宽(cm)130；传动方式：中间；总安装刀数量(旋耕，把)：28；旋耕刀型号：IT225； | 0 | 购机补贴(通用类) | 2026-12-30 | 江苏省 | 评阅通过 | 初评员：通过
耕整地机械 | 耕地机械 | 旋耕机 | 单轴1-1.5m旋耕机 | 江苏金云农业装备有限公司 | 旋耕机 | 1GKN-140 | / | 耕幅:1.4m;刀轴:单轴 | 结构型式：框架式；外形尺寸（长×宽×高)mm：920*1632*1052；配套动力范围(kW)：18.4-22.0；结构质量（kg）：260；工作幅宽(cm)140；传动方式：中间；总安装刀数量(旋耕，把)：30；旋耕刀型号：IT225； | 0 | 购机补贴(通用类) | 2026-12-30 | 江苏省 | 评阅通过 | 初评员：通过
耕整地机械 | 耕地机械 | 旋耕机 | 单轴1-1.5m旋耕机 | 临沭县瑞祥机械制造有限公司 | 旋耕机 | 1GKN-140 |  | 耕幅:1.4m;刀轴:单轴 | 1GKN-140结构形式：框架式；外形尺寸(长X宽X高)mm:950X1680X1000;配套动力范围（KW）:18.4~25.7;结构质量（kg）:310;工作幅宽（cm）:140;传动方式：中间；总安装刀数量（旋耕，把）：40；旋耕刀型号：IT225。 | 18.4 | 购机补贴(通用类) | 2026-12-30 | 山东省 | 评阅通过 | 初评员：通过
耕整地机械 | 耕地机械 | 旋耕机 | 单轴1-1.5m旋耕机 | 石家庄连达农业机械有限公司 | 旋耕机 | 1GKN-125 |  | 耕幅:1.25m;刀轴:单轴 | 结构型式：框架型，整机外形尺寸（长×宽×高）（mm)：970×1410×960，作业速度范围(m/s):0.28-1.25,工作幅宽(cm)：125,耕深(cm)：12-18,刀轴型式：单轴型，刀轴连接型式：花键式，传动型式：中间传动，运输方式：普通型，刀辊设计转速(r/min)：229,刀辊最大回转半径(mm)：225，刀辊总安装刀数(把）：32，旋耕刀型号：ⅠT225，限深装置型式：限深板，镇压型式：拖板，配套拖拉机标定功率范围（kW）：14.7-29.4，配套拖拉机动力输出轴转速（r/min）：540。 |  | 购机补贴(通用类) | 2026-10-21 | 河北省 | 评阅通过 | 初评员：通过
耕整地机械 | 耕地机械 | 旋耕机 | 单轴1-1.5m旋耕机 | 石家庄连达农业机械有限公司 | 旋耕机 | 1GKN-140 |  | 耕幅:1.4m;刀轴:单轴 | 结构形式：框架式，外形尺寸（长X宽X高）920mmX1630mmX1000mm，作业速度范围：0.36-1.62m/s，配套拖拉机标定功率：22.0-33.1kW，配套拖拉机动力输出轴转速：540r/min，配套拖拉机常用作业挡档次：1-2挡，配套拖拉机常用作业挡理论前进速度：0.36-1.62m/s,结构形式：框架式,规格型号：1GKN-140，外形尺寸（长X宽X高）920mmX1630mmX1000mm,结构质量：272kg，幅宽：140cm，旋耕深度：12-18cm，传动方式：中间齿轮传动，与拖拉机连接方式：三点悬挂，刀辊设计转速：213r/min，刀辊最大回转半径：225mm，刀辊总安装刀数：32把，旋耕刀型号：IT225。 |  | 购机补贴(通用类) | 2024-11-28 | 河北省 | 评阅通过 | 初评员：通过
耕整地机械 | 耕地机械 | 旋耕机 | 单轴1-1.5m旋耕机 | 潍坊科比特农业机械装备有限公司 | 旋耕机 | 1GQN-125 |  | 耕幅:1.25m;刀轴:单轴 | 外形尺寸（长×宽×高）：920×1350×1000mm；结构质量：180kg；幅宽：125cm；耕深：≥12cm；中间齿轮传动；标准三点悬挂；总安装刀数：32把 |  | 购机补贴(通用类) | 2026-12-30 | 山东省 | 评阅通过 | 初评员：通过
耕整地机械 | 耕地机械 | 旋耕机 | 单轴1-1.5m旋耕机 | 潍坊科比特农业机械装备有限公司 | 旋耕机 | 1GQN-140 |  | 耕幅:1.4m;刀轴:单轴 | 外形尺寸（长×宽×高）：920×1530×1000mm；结构质量：200kg；幅宽：140cm；耕深：≥12cm；中间齿轮传动；标准三点悬挂；总安装刀数：36把 |  | 购机补贴(通用类) | 2026-12-30 | 山东省 | 评阅通过 | 初评员：通过
耕整地机械 | 耕地机械 | 旋耕机 | 单轴1-1.5m旋耕机 | 潍坊神力农机装备有限公司 | 旋耕机 | 1GQN-125 |  | 耕幅:1.25m;刀轴:单轴 | 结构型式 / 框架型 整机a外形尺寸(长×宽×高) mm 920×1350×1000 作业速度范围 m/s 0.4～1.1 工作幅宽 cm 125 耕深 cm ≥12 刀轴型式 / 单轴型 刀轴连接型式 / 花键式 传动型式 / 中间齿轮传动 运输方式 / 普通型 刀辊设计转速 r/min 227 刀辊最大回转半径 mm 225 刀辊总安装刀数 把 32 旋耕刀型号 / IT225 限深装置型式 / 限深板 镇压型式 / 拖板 配套拖拉机标定功率范围 kW 18.4～25.7 配套拖拉机动力输出轴转速 r/min 540 |  | 购机补贴(通用类) | 2026-12-30 | 山东省 | 评阅通过 | 初评员：通过
耕整地机械 | 耕地机械 | 旋耕机 | 单轴1-1.5m旋耕机 | 潍坊潍旋农业装备有限公司 | 旋耕机 | 1GQN-125 |  | 耕幅:1.25m;刀轴:单轴 | 结构形式框架式、单轴型、外形尺寸（mm）830×1380×1050、配套功率(kW)17.6-22.0、结构质量（kg）180、工作幅宽(mm)1250、中间齿轮传动、总安装刀数量(把)28、旋耕刀型号It225等。 |  | 购机补贴(通用类) | 2026-12-30 | 山东省 | 评阅通过 | 初评员：通过
耕整地机械 | 耕地机械 | 旋耕机 | 单轴1-1.5m旋耕机 | 潍坊潍旋农业装备有限公司 | 旋耕机 | 1GQN-140 |  | 耕幅:1.4m;刀轴:单轴 | 结构形式框架式、单轴型、外形尺寸（mm）830×1520×1060、配套功率(kW)22.0-25.7、结构质量（kg）190、工作幅宽(mm)1400、中间齿轮传动、总安装刀数量(把)32、旋耕刀型号It225等。 |  | 购机补贴(通用类) | 2026-12-30 | 山东省 | 评阅通过 | 初评员：通过
耕整地机械 | 耕地机械 | 旋耕机 | 单轴1.5-2m旋耕机 | 霸州市仟舜永合工贸有限公司 | 旋耕机 | 1GQN-180 |  | 耕幅:1.8m;刀轴:单轴 | 配套动力58.8-66.2KW，动力输出轴转速720r/min，单轴框架式，外形尺寸1120mm*2020mm*1070mm，作业速度0.56-1.39m/s，工作幅宽180cm，耕深12-16cm，中间齿轮传动，设计转速284r/min，最大回转半径245mm，总安装刀数46把。 | 66.2 | 购机补贴(通用类) | 2026-12-26 | 河北省 | 评阅通过 | 初评员：通过
耕整地机械 | 耕地机械 | 旋耕机 | 单轴1.5-2m旋耕机 | 馆陶县飞翔机械装备制造有限公司 | 旋耕机 | 1GQKGN-180 |  | 耕幅:1.8m;刀轴:单轴 | 结构型式 框架型 整机外形尺寸（长×宽×高） 1120×1940×1060mm 工作幅宽 180cm 耕深 12～18cm 刀轴型式 单轴型 传动型式 中间传动 刀辊最大回转半径 245 mm 刀辊总安装刀数 48把 旋耕刀型号 ⅠT245 功率范围 51.4～66.2 kW 配套拖拉机动力输出轴转速 720r/min | 0 | 购机补贴(通用类) | 2026-12-26 | 河北省 | 评阅通过 | 初评员：通过
耕整地机械 | 耕地机械 | 旋耕机 | 单轴1.5-2m旋耕机 | 河北凯田农业机械有限公司 | 旋耕机 | 1GKN-160 |  | 耕幅:1.6m;刀轴:单轴 | 结构型式：框架型； 整机外形尺寸（长×宽×高）mm：1110×1860×1040； 工作幅宽 cm：160； 耕深 cm：12～16； 刀轴型式：单轴型； 刀轴连接型式：花键式； 传动型式：中间传动； 运输方式 ：普通型； 刀辊设计转速 r/min：231/307； 刀辊最大回转半径mm：245； 刀辊总安装刀数把：44； 旋耕刀型号：ⅠT245； 压型式：镇压辊； |  | 购机补贴(通用类) | 2026-12-26 | 河北省 | 评阅通过 | 初评员：通过
耕整地机械 | 耕地机械 | 旋耕机 | 单轴1.5-2m旋耕机 | 河北神耕机械有限公司 | 旋耕机 | 1GN-150 |  | 耕幅:1.5m;刀轴:单轴 | 型号名称：1GN-150型旋耕机； 结构形式：框架式； 整机外形尺寸（长X宽X高）：980X1765X1050mm； 作业速度范围：0.56~1.39 m/s 工作幅宽：150cm； 耕深：旱耕8~16cm；水耕10~18cm； 刀轴型式：单轴型； 刀轴连接型式：接盘式； 传动型式：中间齿轮传动； 运输方式：普通型； 刀辊设计转速：228（n动=540，锥伞齿轮传动比16：24）r/min 228（n动=720，锥伞齿轮传动比13：26）r/min； 刀辊最大回转半径:225mm； 刀辊总安装刀数-旋耕:34把； 旋耕刀型号:IT225； 镇压型式：拖板； 配套拖拉机标定功率范围：25.7~29.4kW； 配套拖拉机动力输出轴转速：540,720r/min； | 0 | 购机补贴(通用类) | 2026-12-30 | 河北省 | 评阅通过 | 初评员：通过
耕整地机械 | 耕地机械 | 旋耕机 | 单轴1.5-2m旋耕机 | 河北神耕机械有限公司 | 旋耕机 | 1GN-160 |  | 耕幅:1.6m;刀轴:单轴 | 型号名称：1GN-160型旋耕机； 结构形式：框架式； 整机外形尺寸（长X宽X高）：980X1945X1050mm； 作业速度范围：0.56~1.39 m/s； 工作幅宽：160cm； 耕深：旱耕8~16cm；水耕10~18cm； 刀轴型式：单轴型； 刀轴连接型式：接盘式； 传动型式：中间齿轮传动； 运输方式：普通型； 刀辊设计转速：228（n动=540，锥伞齿轮传动比16：24）r/min、 228（n动=720，锥伞齿轮传动比13：26）r/min； 刀辊最大回转半径:225mm； 刀辊总安装刀数-旋耕:42把； 旋耕刀型号:IT225； 镇压型式：拖板； 配套拖拉机标定功率范围：29.4~33.0KW； 配套拖拉机动力输出轴转速：540,720r/min； | 0 | 购机补贴(通用类) | 2026-12-30 | 河北省 | 评阅通过 | 初评员：通过
耕整地机械 | 耕地机械 | 旋耕机 | 单轴1.5-2m旋耕机 | 湖北豪丰农业装备有限公司 | 旋耕机 | 1GKN-180A |  | 耕幅:1.85m;刀轴:单轴 | 单轴；耕幅：1850mm，配套拖拉机标定功率:36.8~44.1kW;动力输出轴转速:540/760(r/min);旋耕机型号名称:1GKN-180A型旋耕机;结构型式:框架型;整机外形尺寸(长×宽×高):1150×2070×1090mm;工作幅宽:185cm;耕深:8~14cm;传动型式:中间传动;刀辊设计转速:280r/min;刀辊最大回转半径:245mm;刀辊总安装刀数:52把;刀轴型式:单轴型;刀轴连接型式:花键式;旋耕刀型号:ⅠT245;镇压型式:拖板。 | 0 | 购机补贴(通用类) | 2027-07-04 | 湖北省 | 评阅通过 | 初评员：通过
耕整地机械 | 耕地机械 | 旋耕机 | 单轴1.5-2m旋耕机 | 任丘市超鹰农机有限公司 | 旋耕机 | 1GKN-180 |  | 耕幅:1.82m;刀轴:单轴 | 1GKN-180型旋耕机，结构型式 框架式，整机外形尺寸（长×宽×高）1450mm×2150mm×1100mm，作业速度范围0.6m～1.4m，工作幅宽182cm，耕深12cm～16cm，刀轴型式 单轴型，刀轴连接型式 花键式，传动方式 中间传动，运输方式 普通型，刀辊设计转速 263/197 r/min，刀辊最大回转半径 250mm，刀辊总安装刀数 54把，旋耕刀型号ⅠT245，镇压型式 镇压辊，配套拖拉机 标定功率范围58.8kW～73.5kW，配套拖拉机动力输出轴转速720/540 r/min。 |  | 购机补贴(通用类) | 2026-10-21 | 河北省 | 评阅通过 | 初评员：通过
耕整地机械 | 耕地机械 | 旋耕机 | 单轴1.5-2m旋耕机 | 石家庄连达农业机械有限公司 | 旋耕机 | 1GKN-150 |  | 耕幅:1.5m;刀轴:单轴 | 结构形式：框架式，整机外形尺寸（长X宽X高）(mm)：920X1726X960，作业速度范围（m/s)：0.28-1.25，工作幅宽（cm）：150，耕深（cm）：12-18，刀轴型式：单轴型，刀轴连接型式：花键式，传动型式：中间传动，运输方式：普通型，刀辊设计转速(r/min):227/213(n动=540),刀辊最大回转半径（mm）：225，刀辊总安装刀数（把）：40，旋耕刀型号：IT225，限深装置型式：限深板，镇压型式：拖板，配套拖拉机标定功率范围（kW)：25.7-29.4，配套拖拉机动力输出轴转速（r/min）：540。 |  | 购机补贴(通用类) | 2024-11-28 | 河北省 | 评阅通过 | 初评员：通过
耕整地机械 | 耕地机械 | 旋耕机 | 单轴1.5-2m旋耕机 | 石家庄连达农业机械有限公司 | 旋耕机 | 1GKN-160 |  | 耕幅:1.6m;刀轴:单轴 | 结构形式：框架式，整机外形尺寸（长X宽X高）(mm)：920X1826X960，作业速度范围（m/s)：0.28-1.25，工作幅宽（cm）：160，耕深（cm）：12-18，刀轴型式：单轴型，刀轴连接型式：花键式，传动型式：中间传动，运输方式：普通型，刀辊设计转速(r/min):227/213(n动=540),刀辊最大回转半径（mm）：225，刀辊总安装刀数（把）：44，旋耕刀型号：IT225，限深装置型式：限深板，镇压型式：拖板，配套拖拉机标定功率范围（kW)：29.4-36.8，配套拖拉机动力输出轴转速（r/min）：540。 |  | 购机补贴(通用类) | 2024-11-28 | 河北省 | 评阅通过 | 初评员：通过
耕整地机械 | 耕地机械 | 旋耕机 | 单轴1.5-2m旋耕机 | 石家庄连达农业机械有限公司 | 旋耕机 | 1GKN-180 |  | 耕幅:1.8m;刀轴:单轴 | 结构型式：框架型，整机外形尺寸（长×宽×高）（mm)：1020×2040×1100，作业速度范围(m/s):0.56-1.67,工作幅宽(cm)：180,耕深(cm)：12-18,刀轴型式：单轴型，刀轴连接型式：花键式，传动型式：中间传动，运输方式：普通型，刀辊设计转速(r/min)：295,刀辊最大回转半径(mm)：255，刀辊总安装刀数(把）：52，旋耕刀型号：ⅠT245，限深装置型式：限深板，镇压型式：拖板，配套拖拉机标定功率范围（kW）：36.8-51.5，配套拖拉机动力输出轴转速（r/min）：720。 |  | 购机补贴(通用类) | 2026-10-21 | 河北省 | 评阅通过 | 初评员：通过
耕整地机械 | 耕地机械 | 旋耕机 | 单轴1.5-2m旋耕机 | 潍柴雷沃重工股份有限公司（原：雷沃重工股份有限公司） | 旋耕机 | 1GKN-150 |  | 耕幅:1.5m;刀轴:单轴 | 结构型式：单轴；耕幅（mm）：1500 |  | 购机补贴(通用类) | 2026-08-31 | 山东省 | 评阅通过 | 初评员：通过
耕整地机械 | 耕地机械 | 旋耕机 | 单轴1.5-2m旋耕机 | 潍坊丰程农业机械有限公司 | 旋耕机 | 1GKN-150 |  | 耕幅:1.5m;刀轴:单轴 | 型号名称 1GKN-150型旋耕机 结构型式 框架型 整机外形尺寸（长×宽×高） 780×1640×960 作业速度范围 0.5～1.1 工作幅宽 150 耕深 ≥12 刀轴型式 单轴型 刀轴连接型式 花键式 传动型式 中间传动 运输方式 普通型 变速箱挡位数（变速旋耕机） / 刀辊设计转速 291/387/409 刀辊最大回转半径 225 刀辊总安装刀数 36 旋耕刀型号 IT225 限深装置型式 限深板 镇压型式 拖板 配套拖拉机标定功率范围 44.1～88.2 配套拖拉机动力输出轴转速 540/720/760 |  | 购机补贴(通用类) | 2026-12-28 | 山东省 | 评阅通过 | 初评员：通过
耕整地机械 | 耕地机械 | 旋耕机 | 单轴1.5-2m旋耕机 | 潍坊丰程农业机械有限公司 | 旋耕机 | 1GKN-160 |  | 耕幅:1.6m;刀轴:单轴 | 型号名称 / 1GKN-160型旋耕机 结构型式 / 框架型 整机外形尺寸（长×宽×高） mm 780×1750×960 作业速度范围 m/s 0.5～1.1 工作幅宽 cm 160 耕深 cm ≥12 刀轴型式 / 单轴型 刀轴连接型式 / 花键式 传动型式 / 中间传动 运输方式 / 普通型 变速箱挡位数（变速旋耕机） 个 / 刀辊设计转速 r/min 291/387/409 刀辊最大回转半径 mm 225 刀辊总安装刀数 把 40 旋耕刀型号 / IT225 限深装置型式 / 限深板 镇压型式 / 拖板 配套拖拉机标定功率范围 kW 44.1～88.2 配套拖拉机动力输出轴转速 r/min 540/720/76 |  | 购机补贴(通用类) | 2026-12-28 | 山东省 | 评阅通过 | 初评员：通过
耕整地机械 | 耕地机械 | 旋耕机 | 单轴1.5-2m旋耕机 | 潍坊丰程农业机械有限公司 | 旋耕机 | 1GKN-180 |  | 耕幅:1.8m;刀轴:单轴 | 型号名称 / 1GKN-180型旋耕机 结构型式 / 框架型 整机外形尺寸（长×宽×高） mm 780×1920×960 作业速度范围 m/s 0.5～1.1 工作幅宽 cm 180 耕深 cm ≥12 刀轴型式 / 单轴型 刀轴连接型式 / 花键式 传动型式 / 中间传动 运输方式 / 普通型 变速箱挡位数（变速旋耕机） 个 / 刀辊设计转速 r/min 291/387/409 刀辊最大回转半径 mm 225 刀辊总安装刀数 把 44 旋耕刀型号 / IT225 限深装置型式 / 限深板 镇压型式 / 拖板 配套拖拉机标定功率范围 kW 66.2～117.6 配套拖拉机动力输出轴转速 r/min 540/720/760 |  | 购机补贴(通用类) | 2026-12-28 | 山东省 | 评阅通过 | 初评员：通过
耕整地机械 | 耕地机械 | 旋耕机 | 单轴1.5-2m旋耕机 | 潍坊华金农业机械有限公司 | 旋耕机 | 1GKN-150 |  | 耕幅:1.5m;刀轴:单轴 | 型号名称：1GKN-150型旋耕机；结构型式：框架型；整机外形尺寸（长×宽×高）：850×1650×990mm；作业速度范围：0.5～1.1m/s；工作幅宽：150cm；耕深：≥12cm；刀轴型式：单轴型；刀轴连接型式：花键式；传动型式：中间传动；运输方式：普通型；变速箱挡位数（变速旋耕机）：/个；刀辊设计转速：213/300r/min；刀辊最大回转半径：225mm；刀辊总安装刀数：36把；旋耕刀型号：IT225；限深装置型式：限深板；镇压型式：拖板； 配套拖拉机标定功率范围：29.5～36.8kW；配套拖拉机动力输出轴转速：540/760r/min。 | 0 | 购机补贴(通用类) | 2027-07-04 | 山东省 | 评阅通过 | 初评员：通过
耕整地机械 | 耕地机械 | 旋耕机 | 单轴1.5-2m旋耕机 | 潍坊华金农业机械有限公司 | 旋耕机 | 1GKN-160 |  | 耕幅:1.6m;刀轴:单轴 | 型号名称：1GKN-160型旋耕机；结构型式：框架型；整机外形尺寸（长×宽×高） ：850×1750×990mm；作业速度范围：0.5～1.1m/s；工作幅宽：160cm；耕深：≥12cm；刀轴型式：单轴型；刀轴连接型式：花键式；传动型式：中间传动；运输方式：普通型；变速箱挡位数（变速旋耕机）：/个；刀辊设计转速：213/300r/min；刀辊最大回转半径：225mm；刀辊总安装刀数：40把；旋耕刀型号：IT225；限深装置型式：限深板；镇压型式：拖板；配套拖拉机标定功率范围：29.5～51.5kW ；配套拖拉机动力输出轴转速：540/760r/min。 | 0 | 购机补贴(通用类) | 2027-07-04 | 山东省 | 评阅通过 | 初评员：通过
耕整地机械 | 耕地机械 | 旋耕机 | 单轴1.5-2m旋耕机 | 潍坊华金农业机械有限公司 | 旋耕机 | 1GKN-170 |  | 耕幅:1.7m;刀轴:单轴 | 型号名称：1GKN-170型旋耕机；结构型式：框架型；整机外形尺寸（长×宽×高）：850×1850×990mm；作业速度范围：0.5～1.1m/s；工作幅宽：170cm；耕深：≥12cm；刀轴型式：单轴型；刀轴连接型式：花键式；传动型式：中间传动；运输方式：普通型；变速箱挡位数（变速旋耕机）：/个；刀辊设计转速：213/300r/min；刀辊最大回转半径：225mm；刀辊总安装刀数：44把；旋耕刀型号：IT225；限深装置型式：限深板；镇压型式：拖板；配套拖拉机标定功率范围：36.8～58.8kW；配套拖拉机动力输出轴转速：540/760r/min； | 0 | 购机补贴(通用类) | 2027-07-04 | 山东省 | 评阅通过 | 初评员：通过
耕整地机械 | 耕地机械 | 旋耕机 | 单轴1.5-2m旋耕机 | 潍坊华金农业机械有限公司 | 旋耕机 | 1GKN-180 |  | 耕幅:1.8m;刀轴:单轴 | 型号名称：1GKN-180型旋耕机；结构型式：框架型；整机外形尺寸（长×宽×高）：850×2050×990mm；作业速度范围：0.5～1.1m/s；工作幅宽：180cm；耕深：≥12cm；刀轴型式：单轴型；刀轴连接型式：花键式；传动型式：中间传动；运输方式：普通型；变速箱挡位数（变速旋耕机）：/个；刀辊设计转速：213/300r/min；刀辊最大回转半径：225mm；刀辊总安装刀数：52把；旋耕刀型号：IT225；限深装置型式：限深板；镇压型式：拖板；配套拖拉机标定功率范围：44.1～73.5kW；配套拖拉机动力输出轴转速：540/760r/min。 | 0 | 购机补贴(通用类) | 2027-07-04 | 山东省 | 评阅通过 | 初评员：通过
耕整地机械 | 耕地机械 | 旋耕机 | 单轴1.5-2m旋耕机 | 潍坊科比特农业机械装备有限公司 | 旋耕机 | 1GQN-160 |  | 耕幅:1.6m;刀轴:单轴 | 外形尺寸（长×宽×高）：930×1750×1000mm,配套功率(kW):25.7-29.4,结构质量（kg）：240,工作幅宽(cm)：160,传动方式：中间齿轮传动,总安装刀数量(把)：40,旋耕刀型号：IT225 |  | 购机补贴(通用类) | 2026-12-30 | 山东省 | 评阅通过 | 初评员：通过
耕整地机械 | 耕地机械 | 旋耕机 | 单轴1.5-2m旋耕机 | 潍坊科比特农业机械装备有限公司 | 旋耕机 | 1GQN-180 |  | 耕幅:1.8m;刀轴:单轴 | 外形尺寸（长×宽×高）：1120×2010×1115mm,配套功率(kW):36.8-40.4,结构质量（kg）：370,工作幅宽(cm)：180,传动方式：中间齿轮传动,总安装刀数量(把)：60,旋耕刀型号：IT245 |  | 购机补贴(通用类) | 2026-12-30 | 山东省 | 评阅通过 | 初评员：通过
耕整地机械 | 耕地机械 | 旋耕机 | 单轴1.5-2m旋耕机 | 潍坊神力农机装备有限公司 | 旋耕机 | 1GQN-160 |  | 耕幅:1.6m;刀轴:单轴 | 结构型式 / 框架型 整机a外形尺寸(长×宽×高) mm 930×1750×1000 作业速度范围 m/s 0.45～1.1 工作幅宽 cm 160 耕深 cm ≥12 刀轴型式 / 单轴型 刀轴连接型式 / 花键式 传动型式 / 中间齿轮传动 运输方式 / 普通型 刀辊设计转速 r/min 213 刀辊最大回转半径 mm 225 刀辊总安装刀数 把 40 旋耕刀型号 / IT225 限深装置型式 / 限深板 镇压型式 / 拖板 配套拖拉机标定功率范围 kW 25.7～29.4 配套拖拉机动力输出轴转速 r/min 540 |  | 购机补贴(通用类) | 2026-12-30 | 山东省 | 评阅通过 | 初评员：通过
耕整地机械 | 耕地机械 | 旋耕机 | 单轴1.5-2m旋耕机 | 潍坊神力农机装备有限公司 | 旋耕机 | 1GQN-180 |  | 耕幅:1.8m;刀轴:单轴 | 结构型式:框架型 整机a外形尺寸(长×宽×高)mm:1080×2010×1060 作业速度范围：0.45～1.1m/s 工作幅宽：180cm 耕深：≥12cm 刀轴型式：单轴型 刀轴连接型式:花键式 传动型式:中间齿轮传动 运输方式:普通型 刀辊设计转速:218r/min 刀辊最大回转半径:245mm 刀辊总安装刀数:48把 旋耕刀型号:IT245 限深装置型式:限深板 镇压型式:拖板 配套拖拉机标定功率范围:44.1～66.2kW 配套拖拉机动力输出轴转速:540r/min |  | 购机补贴(通用类) | 2026-12-30 | 山东省 | 评阅通过 | 初评员：通过
耕整地机械 | 耕地机械 | 旋耕机 | 单轴1.5-2m旋耕机 | 潍坊潍旋农业装备有限公司 | 旋耕机 | 1GQN-160 |  | 耕幅:1.6m;刀轴:单轴 | 结构形式框架式、单轴型、外形尺寸（mm）830×1740×1030、配套功率(kW)25.8-29.4、结构质量（kg）230、工作幅宽(mm)1600、中间齿轮传动、总安装刀数量(把)40、旋耕刀型号It225等。 |  | 购机补贴(通用类) | 2026-12-30 | 山东省 | 评阅通过 | 初评员：通过
耕整地机械 | 耕地机械 | 旋耕机 | 单轴1.5-2m旋耕机 | 潍坊潍旋农业装备有限公司 | 旋耕机 | 1GQN-180 |  | 耕幅:1.8m;刀轴:单轴 | 结构形式框架式、单轴型、外形尺寸（mm）920×2100×945、配套功率(kW)45.0-66.2、结构质量（kg）360、工作幅宽(mm)1800、中间齿轮传动、总安装刀数量(把)44、旋耕刀型号It245等。 |  | 购机补贴(通用类) | 2026-12-30 | 山东省 | 评阅通过 | 初评员：通过
耕整地机械 | 耕地机械 | 旋耕机 | 单轴2-2.5m旋耕机 | 霸州市仟舜永合工贸有限公司 | 旋耕机 | 1GQN-200 |  | 耕幅:2m;刀轴:单轴 | 配套动力58.8-73.5KW，动力输出轴转速720r/min，单轴框架式，外形尺寸1100mm*2230mm*1080mm，作业速度0.56-1.39m/s，工作幅宽200cm，耕深12-16cm，中间齿轮传动，设计转速284r/min，最大回转半径245mm，总安装刀数54把。 | 73.5 | 购机补贴(通用类) | 2026-12-26 | 河北省 | 评阅通过 | 初评员：通过
耕整地机械 | 耕地机械 | 旋耕机 | 单轴2-2.5m旋耕机 | 常州汉森机械股份有限公司 | 旋耕机 | 1GKN-230 |  | 耕幅:2.3m;刀轴:单轴 | 单轴，工作幅宽：230cm,耕深：8-16cm,刀辊转速：226rpm，刀辊最大回转半径：250mm，刀辊总安装刀数：56把。 | 0 | 购机补贴(通用类) | 2026-10-07 | 江苏省 | 评阅通过 | 初评员：通过
耕整地机械 | 耕地机械 | 旋耕机 | 单轴2-2.5m旋耕机 | 常州汉森机械股份有限公司 | 旋耕机 | 1GQ-230 |  | 耕幅:2.3m;刀轴:单轴 | 单轴，工作幅宽：230cm，耕深：≥8cm，刀辊设计转速：209r/min,整机质量量:592kg。 | 0 | 购机补贴(通用类) | 2023-12-31 | 江苏省 | 评阅通过 | 初评员：通过
耕整地机械 | 耕地机械 | 旋耕机 | 单轴2-2.5m旋耕机 | 馆陶县飞翔机械装备制造有限公司 | 旋耕机 | 1GQKGN-200 |  | 耕幅:2m;刀轴:单轴 | 结构型式 框架型 整机外形尺寸（长×宽×高） 1120×2120×1050 mm 作业速度范围 0.56～1.39 m/s 工作幅宽 200CM 耕深 12～18 cm 刀轴型式 单轴型 传动型式 中间传动 刀辊总安装刀数 52把 旋耕刀型号 ⅠT245 功率范围 66.2～73.5 kW | 0 | 购机补贴(通用类) | 2026-12-26 | 河北省 | 评阅通过 | 初评员：通过
耕整地机械 | 耕地机械 | 旋耕机 | 单轴2-2.5m旋耕机 | 馆陶县飞翔机械装备制造有限公司 | 旋耕机 | 1GQKGN-230 |  | 耕幅:2.3m;刀轴:单轴 | 结构型式 框架型 整机外形尺寸（长×宽×高） 1160×2580×1220 mm 工作幅宽 230CM 耕深 12～18 cm 刀轴型式 单轴型 传动型式 中间传动 刀辊总安装刀数 64 把 旋耕刀型号 ⅠT245 配套拖拉机标定功率范围 73.5～88.2 kW 配套拖拉机动力输出轴转速 720r/min | 0 | 购机补贴(通用类) | 2026-12-26 | 河北省 | 评阅通过 | 初评员：通过
耕整地机械 | 耕地机械 | 旋耕机 | 单轴2-2.5m旋耕机 | 河北凯田农业机械有限公司 | 旋耕机 | 1GKN-200 |  | 耕幅:2m;刀轴:单轴 | 结构型式 ：框架型； 整机外形尺寸（长×宽×高）mm：1110×2310×1010； 工作幅宽 cm：200； 耕深 cm：12～16； 刀轴型式 ：单轴型； 刀轴连接型式 ：花键式； 传动型式：中间传动； 运输方式 ：普通型； 刀辊设计转速 r/min：231/307； 刀辊最大回转半径 mm：245； 刀辊总安装刀数把：60； 旋耕刀型号：ⅠT245； 镇压型式 ：拖板 |  | 购机补贴(通用类) | 2026-12-26 | 河北省 | 评阅通过 | 初评员：通过
耕整地机械 | 耕地机械 | 旋耕机 | 单轴2-2.5m旋耕机 | 河北凯田农业机械有限公司 | 旋耕机 | 1GKN-230 |  | 耕幅:2.3m;刀轴:单轴 | 结构型式：框架型； 整机外形尺寸（长×宽×高）mm：1110×2540×1010； 工作幅宽 cm：230； 耕深 cm：12～16； 刀轴型式：单轴型； 刀轴连接型式：花键式； 传动型式：中间传动； 运输方式：普通型； 刀辊设计转速 r/min：231/307； 刀辊最大回转半径 mm：245； 刀辊总安装刀数把：64； 旋耕刀型号：ⅠT245； 镇压型式：拖板； |  | 购机补贴(通用类) | 2026-12-26 | 河北省 | 评阅通过 | 初评员：通过
耕整地机械 | 耕地机械 | 旋耕机 | 单轴2-2.5m旋耕机 | 河北胜丰液压机械有限公司 | 旋耕机 | 1GQN-200 |  | 耕幅:2.0m;刀轴:单轴 | 结构形式：框架型；整机外形尺寸长×宽×高（mm）：1120×2170×1000；作业速度范围（m/s):0.56-1.39;工作幅宽(cm)：200；耕深（cm）：12-16；刀轴形式：单轴型；刀轴连接形式：接盘式；传动形式：中间传动；运输方式：普通型；刀辊设计转速（r/min)：267；刀辊最大回转半径(mm):245；刀辊总安装刀数（把）：56；旋耕刀型号：IT245;限深装置形式：限深板；镇压形式：托板；配套拖拉机标定功率范围（kW）：44.1-58.8；配套拖拉机动力输出轴转速(r/min)：720 |  | 购机补贴(通用类) | 2024-12-08 | 河北省 | 评阅通过 | 初评员：通过
耕整地机械 | 耕地机械 | 旋耕机 | 单轴2-2.5m旋耕机 | 河北胜丰液压机械有限公司 | 旋耕机 | 1GQN-230 |  | 耕幅:2.3m;刀轴:单轴 | 结构形式：框架型；整机外形尺寸长×宽×高（mm）：1288×2588×1220；作业速度范围（m/s):0.56-1.39;工作幅宽(cm)：230；耕深（cm）：12-16；刀轴形式：单轴型；刀轴连接形式：接盘式；传动形式：中间传动；运输方式：普通型；刀辊设计转速（r/min)：267；刀辊最大回转半径(mm):245；刀辊总安装刀数（把）：68；旋耕刀型号：IT245;限深装置形式：限深板；镇压形式：托板；配套拖拉机标定功率范围（kW）：58.8-88.2；配套拖拉机动力输出轴转速(r/min)：720 |  | 购机补贴(通用类) | 2024-12-08 | 河北省 | 评阅通过 | 初评员：通过
耕整地机械 | 耕地机械 | 旋耕机 | 单轴2-2.5m旋耕机 | 河南巨隆科技有限公司（原：河南沃正实业有限公司） | 旋耕机 | 1GQN-200A |  | 耕幅:2m;刀轴:单轴 | 型号名称：1GQN-200A型旋耕机；结构型式：框架型；整机外形尺寸（长×宽×高）：1125×2270×1100（mm）；作业速度范围：0.5～1.0m/s；工作幅宽：200cm；耕深：8～14cm；刀轴型式：单轴型；刀轴连接型式：花键式；传动型式：中间传动；运输方式：普通型；刀辊设计转速：280r/min；刀辊最大回转半径：245mm；刀辊总安装刀数：60把；旋耕刀型号：IT245/IT245左；限深装置型式：限深板；镇压型式：拖板；配套拖拉机标定功率范围：47.8～58.8kW；配套拖拉机动力输出轴转速：760r/min。 | 0 | 购机补贴(通用类) | 2026-12-30 | 河南省 | 评阅通过 | 初评员：通过
耕整地机械 | 耕地机械 | 旋耕机 | 单轴2-2.5m旋耕机 | 湖北豪丰农业装备有限公司 | 旋耕机 | 1GKN-200A |  | 耕幅:2.05m;刀轴:单轴 | 单轴；耕幅：2050mm,配套拖拉机标定功率:47.8~62.1kW;动力输出轴转速:760r/min;旋耕机型号名称:1GKN-200A型旋耕机;结构型式:框架型;整机外形尺寸(长×宽×高):1120×2270×1120mm;工作幅宽:205cm;耕深:≥12cm;传动型式:中间传动;刀辊设计转速:280r/min;刀辊最大回转半径:245mm;刀辊总安装刀数:60把;刀轴型式:单轴型;刀轴连接型式:花键式;旋耕刀型号:ⅠT245;镇压型式:拖板。 | 0 | 购机补贴(通用类) | 2027-07-04 | 湖北省 | 评阅通过 | 初评员：通过
耕整地机械 | 耕地机械 | 旋耕机 | 单轴2-2.5m旋耕机 | 湖北豪丰农业装备有限公司 | 旋耕机 | 1GKN-230A |  | 耕幅:2.35m;刀轴:单轴 | 单轴；耕幅：2350mm, 配套拖拉机标定功率:52.9~66.2kW;动力输出轴转速:760r/min;旋耕机型号名称:1GKN-230A型旋耕机;结构型式:框架型;整机外形尺寸(长×宽×高):1120×2570×1120mm;工作幅宽:235cm;耕深:≥12cm;传动型式:中间传动;刀辊设计转速:280r/min;刀辊最大回转半径:245mm;刀辊总安装刀数:68把;刀轴型式:单轴型;刀轴连接型式:花键式;旋耕刀型号:ⅠT245;镇压型式:拖板。 | 0 | 购机补贴(通用类) | 2027-07-04 | 湖北省 | 评阅通过 | 初评员：通过
耕整地机械 | 耕地机械 | 旋耕机 | 单轴2-2.5m旋耕机 | 湖北豪丰农业装备有限公司 | 旋耕机 | 1GKN-230H |  | 耕幅:2.35m;刀轴:单轴 | 单轴；耕幅：2350mm, 配套拖拉机标定功率:58.8~66.2kW;动力输出轴转速:760r/min;旋耕机型号名称:1GKN-230H型旋耕机;结构型式:框架型;整机外形尺寸(长×宽×高):1180×2570×12055mm;工作幅宽:235cm;耕深:≥12cm;传动型式:中间传动;刀辊设计转速:280r/min;刀辊最大回转半径:2455mm;刀辊总安装刀数:68把;刀轴型式:单轴型;刀轴连接型式:花键式;旋耕刀型号:ⅠT245;镇压型式:拖板。 | 0 | 购机补贴(通用类) | 2027-07-04 | 湖北省 | 评阅通过 | 初评员：通过
耕整地机械 | 耕地机械 | 旋耕机 | 单轴2-2.5m旋耕机 | 湖北豪丰农业装备有限公司 | 旋耕机 | 1GKNS-200A |  | 耕幅:2m;刀轴:单轴 | 单轴；耕幅：2000mm，配套拖拉机标定功率:51.5~66.2kW;动力输出轴转速:720r/min;旋耕机型号名称:1GKNS-200A型旋耕机;结构型式:框架型;整机外形尺寸(长×宽×高):1315×3200×1085mm;工作幅宽:200cm;耕深:≥8cm;传动型式:中间传动;刀辊设计转速:267r/min;刀辊最大回转半径:R195mm;刀辊总安装刀数:96把;刀轴型式:单轴型;刀轴连接型式:花键式;旋耕刀型号:ⅠT195/ⅠT195左;镇压型式:拖板。 | 0 | 购机补贴(通用类) | 2025-05-13 | 湖北省 | 评阅通过 | 初评员：通过
耕整地机械 | 耕地机械 | 旋耕机 | 单轴2-2.5m旋耕机 | 湖北豪丰农业装备有限公司 | 旋耕机 | 1GKNS-230A |  | 耕幅:2.3m;刀轴:单轴 | 单轴；耕幅：2300mm，配套拖拉机标定功率:62.5~80.9kW;动力输出轴转速:720r/min;旋耕机型号名称:1GKNS-230A型旋耕机;结构型式:框架型;整机外形尺寸(长×宽×高):1315×3500×1085mm;工作幅宽:230cm;耕深:≥8cm;传动型式:中间传动;刀辊设计转速:267r/min;刀辊最大回转半径:R195mm;刀辊总安装刀数:112把;刀轴型式:单轴型;刀轴连接型式:花键式;旋耕刀型号:ⅠT195/ⅠT195左;镇压型式:拖板。 | 0 | 购机补贴(通用类) | 2025-05-13 | 湖北省 | 评阅通过 | 初评员：通过
耕整地机械 | 耕地机械 | 旋耕机 | 单轴2-2.5m旋耕机 | 湖北豪丰农业装备有限公司 | 旋耕机 | 1GKS-200A |  | 耕幅:2.0m;刀轴:单轴 | 单轴；耕幅：2000mm，配套拖拉机标定功率:51.5~73.5kW;动力输出轴转速:720r/min;旋耕机型号名称:1GKS-200A型旋耕机;结构型式:框架型;整机外形尺寸(长×宽×高):1150×3080×980mm;工作幅宽:200cm;耕深:≥8cm;传动型式:侧边传动;刀辊设计转速:316r/min;刀辊最大回转半径:R195mm;刀辊总安装刀数:74把;刀轴型式:单轴型;刀轴连接型式:花键式;旋耕刀型号:ⅠT195/ⅠT195左;镇压型式:拖板。 | 0 | 购机补贴(通用类) | 2025-05-13 | 湖北省 | 评阅通过 | 初评员：通过
耕整地机械 | 耕地机械 | 旋耕机 | 单轴2-2.5m旋耕机 | 湖北豪丰农业装备有限公司 | 旋耕机 | 1GKS-230A |  | 耕幅:2.3m;刀轴:单轴 | 单轴；耕幅：2300mm，配套拖拉机标定功率:51.5~73.5kW;动力输出轴转速:720r/min;旋耕机型号名称:1GKS-230A型旋耕机;结构型式:框架型;整机外形尺寸(长×宽×高):1150×3380×980mm;工作幅宽:230cm;耕深:≥8cm;传动型式:侧边传动;刀辊设计转速:316r/min;刀辊最大回转半径:R195mm;刀辊总安装刀数:86把;刀轴型式:单轴型;刀轴连接型式:花键式;旋耕刀型号:ⅠT195/ⅠT195左;镇压型式:拖板。 | 0 | 购机补贴(通用类) | 2025-05-13 | 湖北省 | 评阅通过 | 初评员：通过
耕整地机械 | 耕地机械 | 旋耕机 | 单轴2-2.5m旋耕机 | 临沭县瑞祥机械制造有限公司 | 旋耕机 | 1GKN-200 |  | 耕幅:2m;刀轴:单轴 | 1GKN-200；结构形式：框架式；外形尺寸(长X宽X高)mm:1100X2250X1250;配套动力范围（KW）:44.1~58.8;结构质量（kg）:600;工作幅宽（cm）:200;传动方式：中间；总安装刀数量（旋耕，把）：60；旋耕刀型号：IT225 | 44.1 | 购机补贴(通用类) | 2026-12-30 | 山东省 | 评阅通过 | 初评员：通过
耕整地机械 | 耕地机械 | 旋耕机 | 单轴2-2.5m旋耕机 | 任丘市超鹰农机有限公司 | 旋耕机 | 1GKN-200 |  | 耕幅:2.04m;刀轴:单轴 | 1GKN-200型旋耕机，结构型式 框架式，整机外形尺寸（长×宽×高）1450mm×2380mm×1100mm，作业速度范围0.6m～1.4m，工作幅宽204cm，耕深12cm～16cm，刀轴型式 单轴型，刀轴连接型式 花键式，传动方式 中间传动，运输方式 普通型，刀辊设计转速 263/197 r/min，刀辊最大回转半径 250mm，刀辊总安装刀数 62把，旋耕刀型号ⅠT245，镇压型式 镇压辊，配套拖拉机 标定功率范围58.8kW～88.2kW，配套拖拉机动力输出轴转速720/540 r/min。 |  | 购机补贴(通用类) | 2026-10-21 | 河北省 | 评阅通过 | 初评员：通过
耕整地机械 | 耕地机械 | 旋耕机 | 单轴2-2.5m旋耕机 | 任丘市超鹰农机有限公司 | 旋耕机 | 1GKN-230 |  | 耕幅:2.32m;刀轴:单轴 | 1GKN-230型旋耕机，结构型式 框架式，整机外形尺寸（长×宽×高）1450mm×2620mm×1100mm，作业速度范围0.6m～1.4m，工作幅宽232cm，耕深12cm～16cm，刀轴型式 单轴型，刀轴连接型式 花键式，传动方式 中间传动，运输方式 普通型，刀辊设计转速 263/197 r/min，刀辊最大回转半径 250mm，刀辊总安装刀数 66把，旋耕刀型号ⅠT245，镇压型式 镇压辊，配套拖拉机 标定功率范围66.2kW～95.6kW，配套拖拉机动力输出轴转速720/540 r/min。 |  | 购机补贴(通用类) | 2026-10-21 | 河北省 | 评阅通过 | 初评员：通过
耕整地机械 | 耕地机械 | 旋耕机 | 单轴2-2.5m旋耕机 | 石家庄布谷机械制造有限公司 | 旋耕机 | 1GQN-200K |  | 耕幅:2.0m;刀轴:单轴 | 结构型式 ： 框架型 整机外形尺寸（长×宽×高） ： 960×2300×1190 mm 作业速度范围 ： 0.56～1.39 m/s 工作幅宽 ： 200 cm 耕深 ： 12～16 cm 刀轴型式 ： 单轴型 刀轴连接型式 ： 花键式 传动型式 ： 中间传动 运输方式 ： 普通型 变速箱挡位数（变速旋耕机） ： / 个 刀辊设计转速 ： 267 r/min 刀辊最大回转半径 ： 245 mm 刀辊总安装刀数 ： 60 把 旋耕刀型号 ： IT245 限深装置型式 ： 限深板 镇压型式 ： 拖板 配套拖拉机标定功率范围 ： 52.9～66.1 kW 配套拖拉机动力输出轴转速 ： 720 r/min | 0 | 购机补贴(通用类) | 2027-01-11 | 河北省 | 评阅通过 | 初评员：通过
耕整地机械 | 耕地机械 | 旋耕机 | 单轴2-2.5m旋耕机 | 石家庄连达农业机械有限公司 | 旋耕机 | 1GKN-200H |  | 耕幅:2m;刀轴:单轴 | 结构形式：框架式，整机外形尺寸（长X宽X高）(mm)：1138X2310X1140，作业速度范围（m/s)：0.56-1.67，工作幅宽（cm）：200，耕深（cm）：12-18，刀轴型式：单轴型，刀轴连接型式：花键式，传动型式：中间传动，运输方式：普通型，刀辊设计转速(r/min):230/261（n动=540）265/273/295（n动=720）,刀辊最大回转半径（mm）：255，刀辊总安装刀数（把）：60，旋耕刀型号：IT245，限深装置型式：限深板，镇压型式：拖板，配套拖拉机标定功率范围（kW)：47.8-58.8，配套拖拉机动力输出轴转速（r/min）：540/720。 |  | 购机补贴(通用类) | 2024-11-28 | 河北省 | 评阅通过 | 初评员：通过
耕整地机械 | 耕地机械 | 旋耕机 | 单轴2-2.5m旋耕机 | 石家庄连达农业机械有限公司 | 旋耕机 | 1GKN-230H |  | 耕幅:2.3m;刀轴:单轴 | 结构形式：框架式，整机外形尺寸（长X宽X高）(mm)：1138X2510X1140，作业速度范围（m/s)：0.56-1.67，工作幅宽（cm）：230，耕深（cm）：12-18，刀轴型式：单轴型，刀轴连接型式：花键式，传动型式：中间传动，运输方式：普通型，刀辊设计转速(r/min):230/261（n动=540）265/273/295（n动=720）,刀辊最大回转半径（mm）：255，刀辊总安装刀数（把）：64，旋耕刀型号：IT245，限深装置型式：限深板，镇压型式：拖板，配套拖拉机标定功率范围（kW)：62.5-69.6，配套拖拉机动力输出轴转速（r/min）：540/720。 |  | 购机补贴(通用类) | 2024-11-28 | 河北省 | 评阅通过 | 初评员：通过
耕整地机械 | 耕地机械 | 旋耕机 | 单轴2-2.5m旋耕机 | 潍坊丰程农业机械有限公司 | 旋耕机 | 1GKN-200 |  | 耕幅:2.0m;刀轴:单轴 | 型号名称 / 1GKN-200型旋耕机 结构型式 / 框架型 整机外形尺寸（长×宽×高） mm 930×2130×1100 作业速度范围 m/s 0.5～1.1 工作幅宽 cm 200 耕深 cm ≥12 刀轴型式 / 单轴型 刀轴连接型式 / 花键式 传动型式 / 中间传动 运输方式 / 普通型 变速箱挡位数（变速旋耕机） 个 / 刀辊设计转速 r/min 223/297/314 刀辊最大回转半径 mm 245 刀辊总安装刀数 把 48 旋耕刀型号 / IT245 限深装置型式 / 限深板 镇压型式 / 拖板 配套拖拉机标定功率范围 kW 66.2～132 配套拖拉机动力输出轴转速 r/min 540/720/760 |  | 购机补贴(通用类) | 2026-12-28 | 山东省 | 评阅通过 | 初评员：通过
耕整地机械 | 耕地机械 | 旋耕机 | 单轴2-2.5m旋耕机 | 潍坊丰程农业机械有限公司 | 旋耕机 | 1GKN-220 |  | 耕幅:2.2m;刀轴:单轴 | 型号名称 / 1GKN-220型旋耕机 结构型式 / 框架型 整机外形尺寸（长×宽×高） mm 930×2330×1100 作业速度范围 m/s 0.5～1.1 工作幅宽 cm 220 耕深 cm ≥12 刀轴型式 / 单轴型 刀轴连接型式 / 花键式 传动型式 / 中间传动 运输方式 / 普通型 变速箱挡位数（变速旋耕机） 个 / 刀辊设计转速 r/min 223/297/314 刀辊最大回转半径 mm 245 刀辊总安装刀数 把 52 旋耕刀型号 / IT245 限深装置型式 / 限深板 镇压型式 / 拖板 配套拖拉机标定功率范围 kW 73.5～147 配套拖拉机动力输出轴转速 r/min 540/720/760 |  | 购机补贴(通用类) | 2026-12-28 | 山东省 | 评阅通过 | 初评员：通过
耕整地机械 | 耕地机械 | 旋耕机 | 单轴2-2.5m旋耕机 | 潍坊华金农业机械有限公司 | 旋耕机 | 1GKN-200 |  | 耕幅:2m;刀轴:单轴 | 型号名称：1GKN-200型旋耕机；结构型式：框架型；整机外形尺寸（长×宽×高）：1000×2280×1200mm；作业速度范围：0.5～1.1m/s；工作幅宽：200cm；耕深：≥12cm；刀轴型式：单轴型；刀轴连接型式：花键式；传动型式：中间传动；运输方式：普通型；变速箱挡位数（变速旋耕机）：/个；刀辊设计转速：223/297/314r/min；刀辊最大回转半径：245mm；刀辊总安装刀数：56把；旋耕刀型号：IT245；限深装置型式：限深板；镇压型式：拖板；配套拖拉机标定功率范围：58.8～102.9kW；配套拖拉机动力输出轴转速：540/720/760r/min； | 0 | 购机补贴(通用类) | 2027-07-04 | 山东省 | 评阅通过 | 初评员：通过
耕整地机械 | 耕地机械 | 旋耕机 | 单轴2-2.5m旋耕机 | 潍坊华金农业机械有限公司 | 旋耕机 | 1GKN-210 |  | 耕幅:2.1m;刀轴:单轴 | 型号名称：1GKN-210型旋耕机；结构型式：框架型；整机外形尺寸（长×宽×高）：1000×2380×1200mm；作业速度范围：0.5～1.1m/s；工作幅宽：210cm；耕深：≥12cm；刀轴型式：单轴型；刀轴连接型式：花键式；传动型式：中间传动；运输方式：普通型；变速箱挡位数（变速旋耕机）：/个；刀辊设计转速：223/297/314r/min；刀辊最大回转半径：245mm；刀辊总安装刀数：60把；旋耕刀型号：IT245；限深装置型式：限深板；镇压型式：拖板；配套拖拉机标定功率范围：66.2～117.6kW；配套拖拉机动力输出轴转速：540/720/760r/min。 | 0 | 购机补贴(通用类) | 2027-07-04 | 山东省 | 评阅通过 | 初评员：通过
耕整地机械 | 耕地机械 | 旋耕机 | 单轴2-2.5m旋耕机 | 潍坊华金农业机械有限公司 | 旋耕机 | 1GKN-230 |  | 耕幅:2.3m;刀轴:单轴 | 型号名称：1GKN-230型旋耕机；结构型式：框架型；整机外形尺寸（长×宽×高）：1000×2580×1200mm；作业速度范围：0.5～1.1m/s；工作幅宽：230cm；耕深：≥12cm；刀轴型式：单轴型；刀轴连接型式：花键式；传动型式：中间传动；运输方式：普通型；变速箱挡位数（变速旋耕机）：/个；刀辊设计转速：223/297/314r/min；刀辊最大回转半径：245mm； 刀辊总安装刀数：64把；旋耕刀型号：IT245；限深装置型式：限深板；镇压型式：拖板； 配套拖拉机标定功率范围：73.5～147kW；配套拖拉机动力输出轴转速：540/720/760r/min。 | 0 | 购机补贴(通用类) | 2027-07-04 | 山东省 | 评阅通过 | 初评员：通过
耕整地机械 | 耕地机械 | 旋耕机 | 单轴2-2.5m旋耕机 | 潍坊潍旋农业装备有限公司 | 旋耕机 | 1GQN-200 |  | 耕幅:2m;刀轴:单轴 | 结构形式框架式、单轴型、外形尺寸（mm）1100×2300×946、配套功率(kW)45.0-66.2、结构质量（kg）380、工作幅宽(mm)2000、中间齿轮传动、总安装刀数量(把)52、旋耕刀型号It245等。 |  | 购机补贴(通用类) | 2026-12-30 | 山东省 | 评阅通过 | 初评员：通过
耕整地机械 | 耕地机械 | 旋耕机 | 单轴2-2.5m旋耕机 | 盐城麦海农业机械制造有限公司 | 旋耕机 | 1GQL-200 |  | 耕幅:2m;刀轴:单轴 | 刀轴型式：单轴型；工作幅宽:200cm;传动型式：侧边传动；运输方式：普通型；总安装刀数：36把；旋耕刀型号：IT260；结构型式：圆梁式；刀轴连接型式：接盘式；工作状态外形尺寸：1015*2245*1015mm；作业速度范围：0.56-1.39m/s；耕深：12-21cm；镇压型式：拖板；标定功率范围：45-52kW。 | 0 | 购机补贴(通用类) | 2026-11-23 | 江苏省 | 评阅通过 | 初评员：通过
耕整地机械 | 耕地机械 | 旋耕机 | 单轴2-2.5m旋耕机 | 盐城麦海农业机械制造有限公司 | 旋耕机 | 1GQL-240 |  | 耕幅:2.4m;刀轴:单轴 | 刀轴型式：单轴型；工作幅宽:240cm;传动型式：侧边传动；运输方式：普通型；总安装刀数：48把；旋耕刀型号：IT260；结构型式：圆梁式；刀轴连接型式：接盘式；工作状态外形尺寸：1015*2645*1015mm；作业速度范围：0.56-1.39m/s；耕深：12-21cm；镇压型式：拖板；标定功率范围：59-70kW。 | 0 | 购机补贴(通用类) | 2026-11-23 | 江苏省 | 评阅通过 | 初评员：通过
耕整地机械 | 耕地机械 | 旋耕机 | 单轴2-2.5m旋耕机 | 盐城平波机械制造有限公司 | 旋耕机 | 1GQ-240 |  | 耕幅:2.4m;刀轴:单轴 | 型号名称：1GQ-240型旋耕机 结构型式：圆梁型 整机外形尺寸（长×宽×高）：870×2630×1085mm 作业速度范围:0.56～1.39 工作幅宽:240cm 耕深:≥8cm 刀轴型式:单轴型 刀轴连接型式:接盘式 传动型式:侧边齿轮传动 刀辊设计转速:270、360r/min 刀辊最大回转半径:195mm 刀辊总安装刀数:82把 旋耕刀型号:IT175 限深装置型式:限深板 镇压型式: 拖板 | 0 | 购机补贴(通用类) | 2026-09-05 | 江苏省 | 评阅通过 | 初评员：通过
耕整地机械 | 耕地机械 | 旋耕机 | 单轴2.5m及以上旋耕机 | 霸州市仟舜永合工贸有限公司 | 旋耕机 | 1GQN-260 |  | 耕幅:2.6m;刀轴:单轴 | 配套动力102.9-117.6KW，动力输出轴转速720r/min，单轴框架式，外形尺寸1170mm*2850mm*1235mm，作业速度0.56-1.39m/s，工作幅宽260cm，耕深12-16cm，中间齿轮传动，设计转速312r/min，最大回转半径245mm，总安装刀数58把。 | 117.6 | 购机补贴(通用类) | 2026-12-26 | 河北省 | 评阅通过 | 初评员：通过
耕整地机械 | 耕地机械 | 旋耕机 | 单轴2.5m及以上旋耕机 | 霸州市仟舜永合工贸有限公司 | 旋耕机 | 1GQN-280 |  | 耕幅:2.8m;刀轴:单轴 | 配套动力110.3-132.4KW，动力输出轴转速720r/min，单轴框架式，外形尺寸1170mm*3065mm*1220mm，作业速度0.56-1.39m/s，工作幅宽280cm，耕深12-16cm，中间齿轮传动，设计转速312r/min，最大回转半径245mm，总安装刀数66把。 | 132.4 | 购机补贴(通用类) | 2026-12-26 | 河北省 | 评阅通过 | 初评员：通过
耕整地机械 | 耕地机械 | 旋耕机 | 单轴2.5m及以上旋耕机 | 常州汉森机械股份有限公司 | 旋耕机 | 1GKN-250 |  | 耕幅:2.5m;刀轴:单轴 | 单轴，工作幅宽：250cm,耕深：8-16cm,刀辊转速：226rpm，刀辊最大回转半径：250mm，刀辊总安装刀数：62把。 | 0 | 购机补贴(通用类) | 2026-10-07 | 江苏省 | 评阅通过 | 初评员：通过
耕整地机械 | 耕地机械 | 旋耕机 | 单轴2.5m及以上旋耕机 | 常州汉森机械股份有限公司 | 旋耕机 | 1GKN-280 |  | 耕幅:2.8m;刀轴:单轴 | 单轴,工作幅宽：280cm，耕深：8-16cm，刀辊设计转速：220r/min,整机质量:790kg。 | 0 | 购机补贴(通用类) | 2023-12-31 | 江苏省 | 评阅通过 | 初评员：通过
耕整地机械 | 耕地机械 | 旋耕机 | 单轴2.5m及以上旋耕机 | 常州汉森机械股份有限公司 | 旋耕机 | 1GQ-250 |  | 耕幅:2.5m;刀轴:单轴 | 单轴，工作幅宽：250cm，耕深：≥8cm，刀辊设计转速：209r/min,整机质量量:684kg。 | 0 | 购机补贴(通用类) | 2023-12-31 | 江苏省 | 评阅通过 | 初评员：通过
耕整地机械 | 耕地机械 | 旋耕机 | 单轴2.5m及以上旋耕机 | 常州汉森机械股份有限公司 | 旋耕机 | 1GQ-280 |  | 耕幅:2.8m;刀轴:单轴 | 单轴，工作幅宽：280cm，耕深：≥8cm，刀辊设计转速：209r/min,整机质量量:735kg。 | 0 | 购机补贴(通用类) | 2023-12-31 | 江苏省 | 评阅通过 | 初评员：通过
耕整地机械 | 耕地机械 | 旋耕机 | 单轴2.5m及以上旋耕机 | 馆陶县飞翔机械装备制造有限公司 | 旋耕机 | 1GQKGN-250 |  | 耕幅:2.5m;刀轴:单轴 | 结构型式 框架型 整机外形尺寸（长×宽×高） 1150×2780×1350mm 作业速度范围 0.56～1.39 m/s 工作幅宽 250cm 耕深 12～18cm 刀轴型式 单轴型 刀轴连接型式 花键式 传动型式 中间传动 运输方式 普通型 刀辊设计转速 265 r/min 刀辊最大回转半径245mm 刀辊总安装刀数 68把 镇压型式 拖板 配套拖拉机标定功率范围 95.5～110.3kW 配套拖拉机动力输出轴转速 720r/min | 0 | 购机补贴(通用类) | 2026-12-26 | 河北省 | 评阅通过 | 初评员：通过
耕整地机械 | 耕地机械 | 旋耕机 | 单轴2.5m及以上旋耕机 | 馆陶县飞翔机械装备制造有限公司 | 旋耕机 | 1GQKGN-280 |  | 耕幅:2.8m;刀轴:单轴 | 结构型式 框架型 整机外形尺寸（长×宽×高） 1150×3050×1350mm 作业速度范围 0.56～1.39 m/s 工作幅宽280 cm 耕深 12～18cm 刀轴型式 单轴型 刀轴连接型式 花键式 传动型式 中间传动 运输方式 普通型 刀辊设计转速 265r/min 刀辊最大回转半径 245mm 刀辊总安装刀数 76把 旋耕刀型号 ⅠT245 镇压型式 拖板 配套拖拉机标定功率范围 110.2～132.4 kW 配套拖拉机动力输出轴转速 720r/min | 0 | 购机补贴(通用类) | 2026-12-26 | 河北省 | 评阅通过 | 初评员：通过
耕整地机械 | 耕地机械 | 旋耕机 | 单轴2.5m及以上旋耕机 | 河北凯田农业机械有限公司 | 旋耕机 | 1GKN-250 |  | 耕幅:2.5m;刀轴:单轴 | 结构型式：框架型； 整机外形尺寸（长×宽×高）mm：1110×2740×1200； 工作幅宽 cm：250； 耕深 cm：12～16； 刀轴型式：单轴型； 刀轴连接型式 ：花键式； 传动型式：中间传动； 运输方式 ：普通型； 刀辊设计转速 r/min：231/307； 刀辊最大回转半径 mm：245； 刀辊总安装刀数 把：68； 旋耕刀型号：ⅠT245； 镇压型式 ：镇压辊； |  | 购机补贴(通用类) | 2026-12-26 | 河北省 | 评阅通过 | 初评员：通过
耕整地机械 | 耕地机械 | 旋耕机 | 单轴2.5m及以上旋耕机 | 河北胜丰液压机械有限公司 | 旋耕机 | 1GQN-280 |  | 耕幅:2.8m;刀轴:单轴 | 型号名称/1GQN-280旋耕机，结构型式/框架型，整机外形尺寸（长×宽×高）1310×3020×1220mm，作业速度范围0.56-1.39m/s，工作幅宽280cm,耕深12-16cm，刀轴型式/单轴型，刀轴连接型式/接盘式，传动形式/中间传动，运输方式/普通型，刀辊设计转速度267r/min，刀辊最大半径245mm，刀辊总安装刀数76把，旋耕刀型号IT245,限深装置型式/限深板，镇压型式/拖板，配套拖拉机标定功率73.5-132.3kw,配套拖拉机动力输出轴转速720r/min |  | 购机补贴(通用类) | 2024-12-08 | 河北省 | 评阅通过 | 初评员：通过
耕整地机械 | 耕地机械 | 旋耕机 | 单轴2.5m及以上旋耕机 | 湖北豪丰农业装备有限公司 | 旋耕机 | 1GKN-250H |  | 耕幅:2.55m;刀轴:单轴 | 单轴；耕幅：2550mm, 配套拖拉机标定功率:66.2~88.2kW;动力输出轴转速:760r/min;旋耕机型号名称:1GKN-250H型旋耕机;结构型式:框架型;整机外形尺寸(长×宽×高):1190×2770×1205mm;工作幅宽:255cm;耕深:≥12cm;传动型式:中间传动;刀辊设计转速:280r/min;刀辊最大回转半径:245mm;刀辊总安装刀数:72把;刀轴型式:单轴型;刀轴连接型式:花键式;旋耕刀型号:ⅠT245;镇压型式:拖板。 | 0 | 购机补贴(通用类) | 2027-07-04 | 湖北省 | 评阅通过 | 初评员：通过
耕整地机械 | 耕地机械 | 旋耕机 | 单轴2.5m及以上旋耕机 | 湖北豪丰农业装备有限公司 | 旋耕机 | 1GKNS-250A |  | 耕幅:2.5m;刀轴:单轴 | 单轴；耕幅：2500mm，配套拖拉机标定功率:66.2~88.2kW;动力输出轴转速:720r/min;旋耕机型号名称:1GKNS-250A型旋耕机;结构型式:框架型;整机外形尺寸(长×宽×高):1340×3700×1085mm;工作幅宽:250cm;耕深:≥8cm;传动型式:中间传动;刀辊设计转速:267r/min;刀辊最大回转半径:R195mm;刀辊总安装刀数:112把;刀轴型式:单轴型;刀轴连接型式:花键式;旋耕刀型号:ⅠT195/ⅠT195左;镇压型式:拖板。 | 0 | 购机补贴(通用类) | 2025-05-13 | 湖北省 | 评阅通过 | 初评员：通过
耕整地机械 | 耕地机械 | 旋耕机 | 单轴2.5m及以上旋耕机 | 湖北豪丰农业装备有限公司 | 旋耕机 | 1GKNS-280A |  | 耕幅:2.8m;刀轴:单轴 | 单轴；耕幅：2800mm，配套拖拉机标定功率:73.5~95.6kW;动力输出轴转速:720r/min;旋耕机型号名称:1GKNS-280A型旋耕机;结构型式:框架型;整机外形尺寸(长×宽×高):1343×4006×1089mm;工作幅宽:280cm;耕深:≥8cm;传动型式:中间传动;刀辊设计转速:267r/min;刀辊最大回转半径:R195mm;刀辊总安装刀数:132把;刀轴型式:单轴型;刀轴连接型式:花键式;旋耕刀型号:ⅠT195/ⅠT195左;镇压型式:拖板。 | 0 | 购机补贴(通用类) | 2025-05-13 | 湖北省 | 评阅通过 | 初评员：通过
耕整地机械 | 耕地机械 | 旋耕机 | 单轴2.5m及以上旋耕机 | 湖北豪丰农业装备有限公司 | 旋耕机 | 1GKS-250A |  | 耕幅:2.5m;刀轴:单轴 | 单轴；耕幅：2500mm，配套拖拉机标定功率:58.8~80.9kW;动力输出轴转速:720r/min;旋耕机型号名称:1GKS-250A型旋耕机;结构型式:框架型;整机外形尺寸(长×宽×高):1150×3580×980mm;工作幅宽:250cm;耕深:≥8cm;传动型式:侧边传动;刀辊设计转速:316r/min;刀辊最大回转半径:R195mm;刀辊总安装刀数:94把;刀轴型式:单轴型;刀轴连接型式:花键式;旋耕刀型号:IT195/IT195左;镇压型式:拖板。 | 0 | 购机补贴(通用类) | 2025-05-13 | 湖北省 | 评阅通过 | 初评员：通过
耕整地机械 | 耕地机械 | 旋耕机 | 单轴2.5m及以上旋耕机 | 江苏清淮机械有限公司 | 高箱旋耕机 | 1GKNH-250 |  | 耕幅:2.5m;刀轴:单轴 | 结构型式：框架式；外形尺寸（长×宽×高)mm：1020×2780×1150；配套动力范围(kW)：58.8-73.5；工作幅宽(cm)250；刀轴型式：单轴型；传动方式：中间齿轮传动；总安装刀数量(旋耕，把)：66；旋耕刀型号：ⅠT245 | 0 | 购机补贴(通用类) | 2026-08-31 | 江苏省 | 评阅通过 | 初评员：通过
耕整地机械 | 耕地机械 | 旋耕机 | 单轴2.5m及以上旋耕机 | 临沭县瑞祥机械制造有限公司 | 旋耕机 | 1GKN-250 |  | 耕幅:2.5m;刀轴:单轴 | 1GKN-250结构形式：框架式；外形尺寸(长X宽X高)mm::1050X2700X1200;配套动力范围（KW）:69.8~88.2;结构质量（kg）:650;工作幅宽（cm）:250;传动方式：中间；总安装刀数量（旋耕，把）：72；旋耕刀型号：IT245。 | 69.8 | 购机补贴(通用类) | 2026-12-30 | 山东省 | 评阅通过 | 初评员：通过
耕整地机械 | 耕地机械 | 旋耕机 | 单轴2.5m及以上旋耕机 | 任丘市超鹰农机有限公司 | 旋耕机 | 1GKN-250 |  | 耕幅:2.54m;刀轴:单轴 | 1GKN-250型旋耕机，结构型式 框架式，整机外形尺寸（长×宽×高）1450mm×2820mm×1100mm，作业速度范围0.6m～1.4m，工作幅宽254cm，耕深12cm～16cm，刀轴型式 单轴型，刀轴连接型式 花键式，传动方式 中间传动，运输方式 普通型，刀辊设计转速 263/197 r/min，刀辊最大回转半径 250mm，刀辊总安装刀数 70把，旋耕刀型号ⅠT245，镇压型式 镇压辊，配套拖拉机 标定功率范围73.5kW～102.9kW，配套拖拉机动力输出轴转速720/540 r/min。 |  | 购机补贴(通用类) | 2026-10-21 | 河北省 | 评阅通过 | 初评员：通过
耕整地机械 | 耕地机械 | 旋耕机 | 单轴2.5m及以上旋耕机 | 任丘市超鹰农机有限公司 | 旋耕机 | 1GKN-270 |  | 耕幅:2.74m;刀轴:单轴 | 1GKN-270型旋耕机，结构型式 框架式，整机外形尺寸（长×宽×高）1450mm×3040mm×1100mm，作业速度范围0.6m～1.4m，工作幅宽274cm，耕深12cm～16cm，刀轴型式 单轴型，刀轴连接型式 花键式，传动方式 中间传动，运输方式 普通型，刀辊设计转速 263/197 r/min，刀辊最大回转半径 250mm，刀辊总安装刀数 74把，旋耕刀型号ⅠT245，镇压型式 镇压辊，配套拖拉机 标定功率范围80.9kW～132.4kW，配套拖拉机动力输出轴转速720/540 r/min。 |  | 购机补贴(通用类) | 2026-10-21 | 河北省 | 评阅通过 | 初评员：通过
耕整地机械 | 耕地机械 | 旋耕机 | 单轴2.5m及以上旋耕机 | 石家庄连达农业机械有限公司 | 旋耕机 | 1GKN-300H |  | 耕幅:3m;刀轴:单轴 | 结构形式：框架式，整机外形尺寸（长X宽X高）(mm)：1238X3110X1150，作业速度范围（m/s)：0.72-2.16，工作幅宽（cm）：300，耕深（cm）：12-18，刀轴型式：单轴型，刀轴连接型式：花键式，传动型式：中间传动，运输方式：普通型，刀辊设计转速(r/min):273,刀辊最大回转半径（mm）：255，刀辊总安装刀数（把）：80，旋耕刀型号：IT245，限深装置型式：限深板，镇压型式：拖板，配套拖拉机标定功率范围（kW)：88.2-117.7，配套拖拉机动力输出轴转速（r/min）：540/720。 |  | 购机补贴(通用类) | 2024-11-28 | 河北省 | 评阅通过 | 初评员：通过
耕整地机械 | 耕地机械 | 旋耕机 | 单轴2.5m及以上旋耕机 | 泰州樱田农机制造有限公司 | 旋耕机 | 1GQ-300 |  | 耕幅:3.0m;刀轴:单轴 | 配套动力范围（kW） 80.9~110.35；外形尺寸（工作状态，长×宽×高)mm：1100x3145×1300；结构形式：圆梁式；作业速度范围：0.42-2.5m/s工作幅宽（cm）：300；耕深（cm）：≧15；刀轴型式：单轴；传动型式：侧边传动；总安装刀数量(把)：48；旋耕刀型号：专用弧形弯刀。 | 0 | 购机补贴(通用类) | 2026-12-01 | 江苏省 | 评阅通过 | 初评员：通过
耕整地机械 | 耕地机械 | 旋耕机 | 单轴2.5m及以上旋耕机 | 泰州樱田农机制造有限公司 | 旋耕机 | 1GQ-320 |  | 耕幅:3.2m;刀轴:单轴 | 配套动力范围（kW） 95.6~117.68；外形尺寸（工作状态，长×宽×高)mm：1100x3345×1300；结构形式：圆梁式；作业速度范围：0.42-2.5m/s工作幅宽（cm）：320；耕深（cm）：≧15；刀轴型式：单轴；传动型式：侧边传动；总安装刀数量(把)：50；旋耕刀型号：专用弧形弯刀。 | 0 | 购机补贴(通用类) | 2026-12-01 | 江苏省 | 评阅通过 | 初评员：通过
耕整地机械 | 耕地机械 | 旋耕机 | 单轴2.5m及以上旋耕机 | 潍坊潍旋农业装备有限公司 | 旋耕机 | 1GQN-250 |  | 耕幅:2.5m;刀轴:单轴 | 结构形式框架式、单轴型、外形尺寸（mm）1100×2830×1035、配套功率(kW)68.0-73.5、结构质量（kg）415、工作幅宽(mm)2500、中间齿轮传动、总安装刀数量(把)64、旋耕刀型号It245等。 |  | 购机补贴(通用类) | 2026-12-30 | 山东省 | 评阅通过 | 初评员：通过
耕整地机械 | 耕地机械 | 旋耕机 | 单轴2.5m及以上旋耕机 | 西安亚澳农机股份有限公司 | 多功能变速旋耕机 | 1GKNB-270G |  | 耕幅:2.7m;刀轴:单轴 | 型号名称：1GKNB-270G型多功能变速旋耕机 。结构型式 ：框架型 。配套拖拉机标定功率范围 kW ：73.5～88.2 。整机外形尺寸（长×宽×高） mm ：1200×2950×1320 。工作幅宽 cm ：270 。耕深 cm ：8～18 。刀轴型式 ： 单轴型 。刀辊总安装刀数 ： 80 把 。旋耕刀型号 ：R245弯刀或灭茬弯刀 。镇压型式 ： 拖板 。传动型式 ： 中间传动 。 |  | 购机补贴(通用类) | 2026-11-02 | 陕西省 | 评阅通过 | 初评员：通过
耕整地机械 | 耕地机械 | 旋耕机 | 单轴2.5m及以上旋耕机 | 西安亚澳农机股份有限公司 | 多功能变速旋耕机 | 1GKNB-280 |  | 耕幅:2.8m;刀轴:单轴 | 型号名称：1GKNB - 280型多功能变速旋耕机 。结构型式 ：框架型 。配套拖拉机标定功率范围 kW ：73.5～95.5 。整机外形尺寸（长×宽×高） mm ：1310×3050×1400 。工作幅宽 cm ：280 。耕深 cm ：8～18 。刀轴型式 ： 单轴型 。刀辊总安装刀数 ： 84 把 。旋耕刀型号 ：R245弯刀或灭茬弯刀 。镇压型式 ： 拖板 。传动型式 ： 中间传动 。 |  | 购机补贴(通用类) | 2026-11-02 | 陕西省 | 评阅通过 | 初评员：通过
耕整地机械 | 耕地机械 | 旋耕机 | 单轴2.5m及以上旋耕机 | 西安亚澳农机股份有限公司 | 多功能变速旋耕机 | 1GKNB-300G |  | 耕幅:3.0m;刀轴:单轴 | 配套动力（kw）:73.5～88.2;工作状态外形尺寸（长×宽×高）mm:1200×3250×1320;工作幅宽;300cm;结构形式:框架式;传动方式:中间齿轮传动; |  | 购机补贴(通用类) | 2026-11-02 | 陕西省 | 评阅通过 | 初评员：通过
耕整地机械 | 耕地机械 | 旋耕机 | 单轴2.5m及以上旋耕机 | 西安亚澳农机股份有限公司 | 多功能变速旋耕机 | 1GKNB-330 |  | 耕幅:3.3m;刀轴:单轴 | 型号名称：1GKNB - 330型多功能变速旋耕机 。结构型式 ：框架型 。配套拖拉机标定功率范围 kW ：88.2～117.6 。整机外形尺寸（长×宽×高） mm ：1310×3550×1400 。工作幅宽 cm ：330 。耕深 cm ：8～18 。刀轴型式 ： 单轴型 。刀辊总安装刀数 ： 92 把 。旋耕刀型号 ：R245弯刀或灭茬弯刀 。镇压型式 ： 拖板 。传动型式 ： 中间传动 。 |  | 购机补贴(通用类) | 2026-11-02 | 陕西省 | 评阅通过 | 初评员：通过
耕整地机械 | 耕地机械 | 旋耕机 | 单轴2.5m及以上旋耕机 | 西安亚澳农机股份有限公司 | 多功能变速旋耕机 | 1GKNB-350 |  | 耕幅:3.5m;刀轴:单轴 | 型号名称：1GKNB - 350 型多功能变速旋耕机 。结构型式 ：框架型 。配套拖拉机标定功率范围 kW ：88.2～132.3 。整机外形尺寸（长×宽×高） mm ：1310×3750×1400 。工作幅宽 cm ：350 。耕深 cm ：8～18 。刀轴型式 ： 单轴型 。刀辊总安装刀数 ： 96 把 。旋耕刀型号 ：R245弯刀或灭茬弯刀 。镇压型式 ： 拖板 。传动型式 ： 中间传动 。 |  | 购机补贴(通用类) | 2026-11-02 | 陕西省 | 评阅通过 | 初评员：通过
耕整地机械 | 耕地机械 | 旋耕机 | 单轴2.5m及以上旋耕机 | 西安亚澳农机股份有限公司 | 多功能变速旋耕机 | 1GKNB-420 |  | 耕幅:4.2m;刀轴:单轴 | 型号名称：1GKNB - 420 型多功能变速旋耕机 。结构型式 ：框架型 。配套拖拉机标定功率范围 kW ：110.2～132.3 。整机外形尺寸（长×宽×高） mm ：1310×4450×1400 。工作幅宽 cm ：420 。耕深 cm ：8～18 。刀轴型式 ： 单轴型 。刀辊总安装刀数 ：116 把 。旋耕刀型号 ：R245弯刀或灭茬弯刀 。镇压型式 ： 拖板 。传动型式 ： 中间传动 。 |  | 购机补贴(通用类) | 2026-11-02 | 陕西省 | 评阅通过 | 初评员：通过
耕整地机械 | 耕地机械 | 旋耕机 | 单轴2.5m及以上旋耕机 | 盐城麦海农业机械制造有限公司 | 旋耕机 | 1GQ-260 |  | 耕幅:2.6m;刀轴:单轴 | 刀轴型式：单轴型；工作幅宽:260cm;传动型式：侧边传动；运输方式：普通型；总安装刀数：60把；旋耕刀型号：IT260；结构型式：圆梁式；刀轴连接型式：接盘式；工作状态外形尺寸：1030*2835*1160mm；作业速度范围：0.69-1.89m/s；耕深：12-21cm；镇压型式：拖板；标定功率范围：70-80kW。 | 0 | 购机补贴(通用类) | 2026-11-23 | 江苏省 | 评阅通过 | 初评员：通过
耕整地机械 | 耕地机械 | 旋耕机 | 单轴2.5m及以上旋耕机 | 盐城麦海农业机械制造有限公司 | 旋耕机 | 1GQ-280 |  | 耕幅:2.8m;刀轴:单轴 | 刀轴型式：单轴型；工作幅宽:280cm;传动型式：侧边传动；运输方式：普通型；总安装刀数：64把；旋耕刀型号：IT260；结构型式：圆梁式；刀轴连接型式：接盘式；工作状态外形尺寸：1030*3035*1160mm；作业速度范围：0.69-1.89m/s；耕深：12-21cm；镇压型式：拖板；标定功率范围：81-92kW。 | 0 | 购机补贴(通用类) | 2026-11-23 | 江苏省 | 评阅通过 | 初评员：通过
耕整地机械 | 耕地机械 | 旋耕机 | 单轴2.5m及以上旋耕机 | 盐城麦海农业机械制造有限公司 | 旋耕机 | 1GQ-300 |  | 耕幅:3m;刀轴:单轴 | 刀轴型式：单轴型；工作幅宽:300cm;传动型式：侧边传动；刀辊连接型式：接盘式；刀辊总安装刀数：78把；旋耕刀型号：IT260；结构型式：圆梁型；工作状态外形尺寸：1030*3235*1160mm；作业速度范围：0.69-1.89m/s；耕深：12-21cm；镇压型式：拖板；标定功率范围：80.9-110.32kW。 | 0 | 购机补贴(通用类) | 2026-11-23 | 江苏省 | 评阅通过 | 初评员：通过
耕整地机械 | 耕地机械 | 旋耕机 | 单轴2.5m及以上旋耕机 | 盐城平波机械制造有限公司 | 旋耕机 | 1GQ-260 |  | 耕幅:2.6m;刀轴:单轴 | 型号名称：1GQ-260型旋耕机 结构型式：圆梁型 整机外形尺寸（长×宽×高）：870×2830×1085mm 作业速度范围:0.56～1.39m/s 工作幅宽:260cm 耕深:≥8cm 刀轴型式:单轴型 刀轴连接型式:接盘式 传动型式:侧边齿轮传动 刀辊设计转速:270、360r/min 刀辊最大回转半径:195mm 刀辊总安装刀数:90把 旋耕刀型号:IT175 限深装置型式:限深板 镇压型式:拖板 | 0 | 购机补贴(通用类) | 2026-09-05 | 江苏省 | 评阅通过 | 初评员：通过
耕整地机械 | 耕地机械 | 旋耕机 | 单轴2.5m及以上旋耕机 | 盐城平波机械制造有限公司 | 旋耕机 | 1GQ-280 |  | 耕幅:2.8m;刀轴:单轴 | 型号名称：1GQ-280型旋耕机 结构型式：圆梁型 整机外形尺寸（长×宽×高）：870×3030×1085mm 作业速度范围：0.56～1.39m/s 工作幅宽：280cm 耕深：≥8cm 刀轴型式:单轴型 刀轴连接型式:接盘式 传动型式:侧边齿轮传动 刀辊设计转速:270、360r/min 刀辊最大回转半径:195mm 刀辊总安装刀数:98把 旋耕刀型号:IT175 限深装置型式:限深板 镇压型式:拖板 | 0 | 购机补贴(通用类) | 2026-09-05 | 江苏省 | 评阅通过 | 初评员：通过
耕整地机械 | 耕地机械 | 旋耕机 | 单轴2.5m及以上旋耕机 | 盐城苏贤机械有限公司 | 旋耕机 | 1GKN-260 |  | 耕幅:2.6m;刀轴:单轴 | 结构型式：框架型 整机外形尺寸（长×宽×高）：1120×2800×1180mm 作业速度范围：0.56～1.39m/s 工作幅宽：260cm 耕深：≥12cm 刀轴型式：单轴型 刀轴连接型式：接盘式 传动型式：中间传动 运输方式：普通型 刀辊设计转速：222（N动=540）；296（N动=720）r/min 刀辊最大回转半径：250mm 刀辊总安装刀数：88把 旋耕刀型号：IT245 镇压型式：拖板 配套拖拉机标定功率范围：73.5～95.6kW 配套拖拉机动力输出轴转速：540、720r/min |  | 购机补贴(通用类) | 2027-01-25 | 江苏省 | 评阅通过 | 初评员：通过
耕整地机械 | 耕地机械 | 旋耕机 | 单轴2.5m及以上旋耕机 | 盐城苏贤机械有限公司 | 旋耕机 | 1GKN-290 |  | 耕幅:2.9m;刀轴:单轴 | 结构型式：框架型 整机外形尺寸（长×宽×高）：1140×3120×1215mm 作业速度范围：0.56～1.39m/s 工作幅宽：290cm 耕深：≥12cm 刀轴型式：单轴型 刀轴连接型式：接盘式 传动型式：中间传动 运输方式：普通型 刀辊设计转速：222（N动=540）；296（N动=720）r/min 刀辊最大回转半径：250mm 刀辊总安装刀数：96把 旋耕刀型号：IT245 镇压型式：拖板 配套拖拉机标定功率范围：88.2～110.2kW 配套拖拉机动力输出轴转速：540、720r/min |  | 购机补贴(通用类) | 2027-01-25 | 江苏省 | 评阅通过 | 初评员：通过
耕整地机械 | 耕地机械 | 旋耕机 | 双轴2.5m及以上旋耕机 | 潍坊丰程农业机械有限公司 | 旋耕机 | 1GKNM-250 |  | 耕幅:2.5m;刀轴:双轴 | 型号名称 / 1GKNM-250型旋耕机 结构型式 / 框架型 整机外形尺寸（长×宽×高） mm 1550×2680×1350 作业速度范围 m/s 0.55～1.38 工作幅宽 cm 250 耕深 cm ≥12 刀轴型式 / 双轴型 刀轴连接型式 / 花键式 传动型式 / 中间传动 运输方式 / 普通型 变速箱挡位数（变速旋耕机） 个 / 刀辊设计转速 r/min 前轴：320；后轴：320 刀辊最大回转半径 mm 前轴：245；后轴：245 刀辊总安装刀数 把 前轴：60；后轴：60 旋耕刀型号 / 前轴：IT245；后轴：IT245 限深装置型式 / 限深板 镇压型式 / 拖板 配套拖拉机标定功率范围 kW 147～220 配套拖拉机动力输出轴转速 r/min 76 |  | 购机补贴(通用类) | 2026-12-28 | 山东省 | 评阅通过 | 初评员：通过
耕整地机械 | 耕地机械 | 旋耕机 | 双轴2.5m及以上旋耕机 | 盐城苏贤机械有限公司 | 双轴旋耕机 | 1GKM-260 |  | 耕幅:2.6m;刀轴:双轴 | 结构型式：框架型 整机外形尺寸（长×宽×高）：1700×2922×1215mm 作业速度范围：0.56～1.39m/s 工作幅宽：260cm 耕深：≥12cm 刀轴型式：双轴型 刀轴连接型式：接盘式 传动型式：前轴：中间传动；后轴：侧边传动 运输方式：普通型 刀辊设计转速：前轴：199、265；后轴：259、345r/min 刀辊最大回转半径：前轴：250；后轴：215mm 刀辊总安装刀数：前轴：72；后轴：94把 旋耕刀型号：前轴：IT245；后轴：IT195 镇压型式：拖板 配套拖拉机标定功率范围：102.9～132.3kW 配套拖拉机动力输出轴转:540、720r/min |  | 购机补贴(通用类) | 2027-01-25 | 江苏省 | 评阅通过 | 初评员：通过
耕整地机械 | 耕地机械 | 旋耕机 | 双轴2.5m及以上旋耕机 | 盐城苏贤机械有限公司 | 双轴旋耕机 | 1GKM-290 |  | 耕幅:2.9m;刀轴:双轴 | 结构型式：框架型 整机外形尺寸（长×宽×高）：1700×3222×1215mm 作业速度范围：0.56～1.39m/s 工作幅宽：290cm 耕深：≥12cm 刀轴型式：双轴型 刀轴连接型式：接盘式 传动型式：前轴：中间传动；后轴：侧边传动 运输方式：普通型 刀辊设计转速：前轴：199、265；后轴：259、345r/min 刀辊最大回转半径：前轴：250；后轴：215mm 刀辊总安装刀数：前轴：88；后轴：100把 旋耕刀型号：前轴：IT245；后轴：IT195 镇压型式：拖板 配套拖拉机标定功率范围：110.2～147.1kW 配套拖拉机动力输出轴转:540、720r/min |  | 购机补贴(通用类) | 2027-01-25 | 江苏省 | 评阅通过 | 初评员：通过
耕整地机械 | 耕地机械 | 旋耕机 | 1.2-2m履带自走式旋耕机 | 莱州锋业农机制造有限公司 | 自走履带式旋耕机 | 1GZL-120A | 配套动力型号CF25M-3，标定功率：16.4kw，标定转速：2300 r/min，生产企业：江苏常发农业装备股份有限公司，国三排放标准 | 耕幅:1.2m;形式:履带自走式 | 1GZL-120A型自走履带式旋耕机，外形尺寸mm：2565×1305×1360，功率：16.4kw，作业宽幅：120cm，最小离地间隙：185mm | 16.4 | 购机补贴(通用类) | 2026-12-09 | 山东省 | 评阅通过 | 初评员：通过
耕整地机械 | 耕地机械 | 旋耕机 | 2m及以上履带自走式旋耕机 | 江西良田农业机械有限公司 | 自走履带式旋耕机 | 1GZL-200 | 发动机型号4C6-100U31；配套功率74kw；配套动力标定转速r/min2600；制造商:安徽全柴动力股份有限公司；发动机排放阶段:国三 发动机型号YCD4N23T8-100B；配套功率73kw；配套动力标定转速r/min2600；制造商:广西玉柴动力机械有限公司；发动机排放阶段:国三 | 耕幅:2.0m;形式:履带自走式 | 1.规格型号：1GZL-200；2.工作状态外形尺寸（长×宽×高）：4000×2300×2860mm；3.整机质量：2100kg；4.作业幅宽：200cm；5.轨距：1200mm；6.履带节距：90mm；7.履带节数：51节；8.履带宽：400mm；9.最小离地间隙：330mm；10.配套动力生产企业：广西玉柴动力机械有限公司、安徽全柴动力股份有限公司；11.配套动力结构型式：立式、直列、水冷、电控高压共轨、立式、直列、水冷、电控单体泵；12.配套动力牌号型号：YCD4N23T8-100B、4C6-100U31；13.配套动力标定功率：73KW、74KW；14.配套动力标定转速：2600r/min。 | 74 | 购机补贴(通用类) | 2023-12-31 | 江西省 | 评阅通过 | 初评员：通过
耕整地机械 | 耕地机械 | 旋耕机 | 2m及以上履带自走式旋耕机 | 江西良田农业机械有限公司 | 自走履带式旋耕机 | 1GZL-220 | 发动机型号4C6-100U31；配套功率74kw；配套动力标定转速r/min2600；制造商:安徽全柴动力股份有限公司；发动机排放阶段:国三 发动机型号YCD4N23T8-100B；配套功率73kw；配套动力标定转速r/min2600；制造商:广西玉柴动力机械有限公司；发动机排放阶段:国三 | 耕幅:2.2m;形式:履带自走式 | 1.规格型号：1GZL-220；2.工作状态外形尺寸（长×宽×高）：4000×2500×2860mm；3.整机质量：2125kg；4.作业幅宽：220cm；5.轨距：1200mm；6.履带节距：90mm；7.履带节数：51节；8.履带宽：400mm；9.最小离地间隙：330mm；10.配套动力生产企业：广西玉柴动力机械有限公司、安徽全柴动力股份有限公司；11.配套动力结构型式：立式、直列、水冷、电控高压共轨、立式、直列、水冷、电控单体泵；12.配套动力牌号型号：YCD4N23T8-100B、4C6-100U31；13.配套动力标定功率：73KW、74KW；14.配套动力标定转速：2600r/min。 | 74 | 购机补贴(通用类) | 2023-12-31 | 江西省 | 评阅通过 | 初评员：通过
耕整地机械 | 耕地机械 | 旋耕机 | 2m及以上履带自走式旋耕机 | 莱州锋业农机制造有限公司 | 自走履带式旋耕机 | 1GZL-200 | 配套动力型号：CF36M，标定功率：23.53kw，标定转速：2200 r/min，生产企业：江苏常发农业装备股份有限公司，国三排放阶段 | 耕幅:2m;形式:履带自走式 | 外形尺寸mm：2590*2080*1430，功率23.53KW，作业宽幅：200cm，最小离地间隙：230mm | 23.53 | 购机补贴(通用类) | 2026-12-09 | 山东省 | 评阅通过 | 初评员：通过
耕整地机械 | 耕地机械 | 微型耕耘机 | 功率4kW以下微耕机 | 本田动力（中国）有限公司 | 微耕机 | 1WG3.05-90FQ-DL | 发动机型号：GX160；额定功率3.05KW；由本田动力（中国）有限公司制造；符合国家第二阶段排放标准 | 配套功率:3.05kW | 分档参数: 配套动力3.05KW，结构质量60KG，外形尺寸1460mm*900mm*800mm，幅宽90cm，作业速度0.1~0.3m/s,设计小时生产率≥0.04h㎡/(hm），主燃油消耗量≤30KG/h㎡ | 3.05 | 购机补贴(非通用类) | 2025-12-27 | 重庆市 | 评阅通过 | 初评员：通过
耕整地机械 | 耕地机械 | 微型耕耘机 | 功率4kW以下微耕机 | 本田动力（中国）有限公司 | 微耕机 | 1WG3.7-90FQ-DL | 发动机型号：GP200；额定功率3.7KW；由本田动力（中国）有限公司制造；符合国家第二阶段排放标准 | 配套功率:3.7kW | 分档参数: 配套动力3.7KW，结构质量55KG，外形尺寸1500mm*900mm*1000mm，幅宽90cm，作业速度0.1~0.3m/s,设计小时生产率≥0.04h㎡/(hm），主燃油消耗量≤35KG/h㎡ | 3.7 | 购机补贴(非通用类) | 2025-12-27 | 重庆市 | 评阅通过 | 初评员：通过
耕整地机械 | 耕地机械 | 微型耕耘机 | 功率4kW以下微耕机 | 本田动力（中国）有限公司 | 微耕机 | 1WGQD3.7-40 | 汽油发动机、标定功率：3.7kW、制造商：本田动力（中国）有限公司，排放标准：国II | 配套功率:3.7kW | 配套汽油动力3.7KW，外形尺寸1470mm*480mm*865mm，幅宽400mm，作业速度≥0.1m/s,设计小时生产率≥0.1h㎡/(hm），主燃油消耗量≤50KG/h㎡ | 3.7 | 购机补贴(非通用类) | 2026-10-21 | 重庆市 | 评阅通过 | 初评员：通过
耕整地机械 | 耕地机械 | 微型耕耘机 | 功率4kW以下微耕机 | 洛阳亚泰精密机械有限公司 | 微耕机 | 1WGQ2.5-50A | 配套发动机生产企业：重庆大江动力设备制造有限公司；配套发动机型号名称：DV0151H型汽油发动机；配套发动机标定功率：2.5kW；配套发动机标定转速：3600r/min；配套发动机启动方式：手拉反冲；配套发动机燃油种类：汽油；排放阶段：国二排放。 | 配套功率:2.5kW | 结构型式：手持式；配套发动机型号名称：DV0151H型汽油发动机 ；配套发动机生产企业：重庆大江动力设备制造有限公司；配套发动机标定功率：2.5kW；配套发动机标定转速：3600r/min；配套发动机启动方式：手拉反冲；配套发动机燃油种类：汽油；整机外形尺寸（长×宽×高）mm:1350×520×950；作业速度：0.5-07m/s；扶把震动：≤15.9m/s²；作业小时生产率：0.06-0.08hm²/（h.m)；单位作业面积燃油消耗量：5.5kg/hm²；工作幅宽：500mm；发动机输出传动方式：齿轮；导辊传动方式：齿轮；扶把调整幅度（垂直方向）：40°；刀辊设计转速：150r/min；刀辊最大回转半径：150mm；刀辊总安装刀数：16；旋耕刀型式：刀盘式；主离合器型式：单向离合器；主离合器状态：常开" | 2.5 | 购机补贴(非通用类) | 2027-03-30 | 河南省 | 评阅通过 | 初评员：通过
耕整地机械 | 耕地机械 | 微型耕耘机 | 功率4kW以下微耕机 | 洛阳卓格哈斯机械有限公司 | 微耕机 | 1WGQ2.2-40ZMI2型微耕机 | 型号名称：T65（XP140）型汽油发动机；配套发动机生产企业：重庆宗申通用动力机械有限公司；标定功率：2.2kW；标定转速：3600r/min；配套动力结构型式：单缸、四冲程、顶置气门；起动方式：手拉反冲；输出传动方式：直联式；燃油种类：汽油；排放阶段：国二。 | 配套功率:2.2kW | 整机工作状态外形尺寸（长×宽×高）mm：1260×590×970；整机工作幅宽mm：400；整机结构质量（无工作部件）kg：38；整机结构比质量（无工作部件）kg/kW：17；整机最高行驶速度km/h：8.1；整机最高理论前进速度 km/h：9.1；配套动力生产方式：采购；配套动力生产企业：重庆宗申通用动力机械有限公司；配套动力型号规格：T65(XP140)；配套动力结构型式：单缸、四冲程、顶置气门；配套动力标定功率/转速kW/r/min：2.2/3600；配套动力起动方式：手拉反冲；配套动力燃油种类：汽油；发动机至变速箱联结方式：直联式；变速箱生产方式：自制；变速箱至刀辊联接方式：直联式；变速箱箱体材质：QT450；握持运行控制装置结构型式：机械联动装置；扶把生产方式：自制；扶把调整幅度水平方向（º ）：0；扶把调整幅度垂直方向（º ）：30；扶把振动m/s²：≦25；耕作部件防护装置宽度 mm：590；耕作部件防护装置后部 （º）：60；耕作部件防护装置：两扶手末端连线的中点在水平面的投影和旋转部件外缘在同一水平面内的投影之间的距离 mm：900；刀辊生产方式：采购；刀辊设计档位转速r/min：253；刀辊最大回转半径mm：120；刀辊总安装刀数（把）：12；旋耕刀生产方式：采购；旋耕刀型号：PⅡ120；旋耕刀型式（刀座式、刀盘式、灭茬刀）：刀盘式（间距100mm）；旋耕刀成型工艺：锻造成型；旋耕刀材质：65Mn；主离合器生产方式：采购；主离合器型式：鼓式离合器；主离合器状态：常分离；限深装置生产方式：采购；限深装置结构型式：立杆式；限深装置深度调节方式：手动限位孔调节；阻力棒生产方式：采购；阻力棒材质：65Mn；阻力棒硬度：HRC35～HRC45 | 2.2 | 购机补贴(非通用类) | 2027-03-24 | 河南省 | 评阅通过 | 初评员：通过
耕整地机械 | 耕地机械 | 微型耕耘机 | 功率4kW以下微耕机 | 洛阳卓格哈斯机械有限公司 | 微耕机 | 1WGQ2.5-36BY2型微耕机 | 型号名称：NH150（165F）型汽油发动机；生产企业：重庆宗申通用动力机械有限公司；标定功率：2.5kW；标定转速：3600r/min；起动方式：手拉反冲；配套动力结构型式：单缸、四冲程、顶置气门；输出传动方式：传动轴式；燃油种类：汽油；排放阶段：国二。 | 配套功率:2.5kW | 整机工作状态外形尺寸（长×宽×高）mm：1250×480×1050；整机工作幅宽mm：360；整机结构质量（无工作部件）kg：38；整机结构比质量（无工作部件）kg/kW：15.2；整机最高行驶速度km/h：8.0；整机最高理论前进速度 km/h：9.1；配套动力生产方式：采购；配套动力生产企业：重庆宗申通用动力机械有限公司；配套动力型号规格：NH150(165F)；配套动力结构型式：单缸、四冲程、顶置气门；配套动力标定功率/转速kW/r/min：2.5/3600；配套动力起动方式：手拉反冲；配套动力燃油种类：汽油；发动机至变速箱联结方式：传动轴式；变速箱生产方式：自制；变速箱至刀辊联接方式：直联式；变速箱箱体材质：QT450；握持运行控制装置结构型式：机械联动装置；扶把生产方式：自制；扶把调整幅度水平方向（º ）：0；扶把调整幅度垂直方向（º ）：30；扶把振动m/s²：≦30；耕作部件防护装置宽度 mm：360；耕作部件防护装置后部 （º）：60；耕作部件防护装置：两扶手末端连线的中点在水平面的投影和旋转部件外缘在同一水平面内的投影之间的距离 mm：900；刀辊生产方式：采购；刀辊设计档位转速r/min：253；刀辊最大回转半径mm：120；刀辊总安装刀数（把）：12；旋耕刀生产方式：采购；旋耕刀型号：PⅡ120；旋耕刀型式（刀座式、刀盘式、灭茬刀）：刀盘式（间距100mm）；旋耕刀成型工艺：锻造成型；旋耕刀材质：65Mn；主离合器生产方式：采购；主离合器型式：鼓式离合器；主离合器状态：常分离；限深装置生产方式：采购；限深装置结构型式：限深轮；限深装置深度调节方式：手动限位孔调节； | 2.5 | 购机补贴(非通用类) | 2027-03-24 | 河南省 | 评阅通过 | 初评员：通过
耕整地机械 | 耕地机械 | 微型耕耘机 | 功率4kW以下微耕机 | 山东华盛农业药械有限责任公司 | 微耕机 | 1WG2.0-60 | 发动机型号 160F-1 标定功率： 2Kw 制 造 商：山东华盛中天工程机械有限责任公司 排放阶段：国二 | 配套功率:2kW | 发动机型号 160F-1，标定功率： 2Kw，制造商：山东华盛中天工程机械有限责任公司 |  | 购机补贴(非通用类) | 2024-10-24 | 山东省 | 评阅通过 | 初评员：通过
耕整地机械 | 耕地机械 | 微型耕耘机 | 功率4kW以下微耕机 | 永康市传奇园林机械厂 | 微耕机 | 1WGQ1.5-40 | 配套动力型号：144FA汽油机；制造商：山东华盛中天工程机械有限责任公司；标定功率（kW）：1.5；标定转速（r/min）：6800。 | 配套功率:1.5kW | 配套发动机功率:1.5KW；外形尺寸:1320×510×865mm；传动方式:齿轮传动；耕宽:400mm；旋耕刀型号:旱地耕刀；主离合器型式:离心式；主离合器状态:常开。 | 1.5 | 购机补贴(非通用类) | 2025-08-02 | 浙江省 | 评阅通过 | 初评员：通过
耕整地机械 | 耕地机械 | 微型耕耘机 | 功率4kW以下微耕机 | 永康市传奇园林机械厂 | 微耕机 | 1WGQ1.9-40 | 配套动力型号：1E48F-E汽油机；制造商：山东华盛农业药械有限责任公司；标定功率（kW）：1.9；标定转速（r/min）：7500。 | 配套功率:1.9kW | 配套发动机功率:1.9KW；外形尺寸:1320×510×865mm；传动方式:齿轮传动；耕宽:400mm；旋耕刀型号:旱地耕刀；主离合器型式:离心式；主离合器状态:常开。 | 1.9 | 购机补贴(非通用类) | 2025-08-02 | 浙江省 | 评阅通过 | 初评员：通过
耕整地机械 | 耕地机械 | 微型耕耘机 | 功率4kW以下微耕机 | 永康市传奇园林机械厂 | 微耕机 | 1WGQ2.5-40 | 配套动力型号：NH150汽油机；制造商：重庆宗申通用动力机械有限公司；标定功率（kW）：2.5；配套发动机标定转速（r/min）：3600； | 配套功率:2.5kW | 配套发动机功率:2.5KW；外形尺寸:1340×510×930mm；传动方式:齿轮传动；耕宽:400mm；旋耕刀型号:旱地耕刀；主离合器型式:离心式；主离合器状态:常开。 | 2.5 | 购机补贴(非通用类) | 2025-08-02 | 浙江省 | 评阅通过 | 初评员：通过
耕整地机械 | 耕地机械 | 微型耕耘机 | 功率4kW以下微耕机 | 重庆箭驰机械有限公司 | 微耕机 | 1WG2.2-60FQ-ZC | 发动机型号：NH130，生产企业：宗申动力，标定功率：2.2KW，标定转速：3600r/min，排放标准：汽油 | 配套功率:2.2kW | 发动机标定功率：2.2（KW），发动机标定定转速：3600（r/min）；发动机类型：单缸、四冲程、顶置气门、风冷汽油发动机；工作状态外形尺寸（长x宽x高）：1390x615x810(mm)，工作幅宽：600mm；传动方式(发动机输出)：直联，传动方式(刀辊):齿轮传动；扶把调整幅度（水平方向）：0，扶把调整幅度（垂直方向）：30；旋耕刀型号：旱地刀；刀辊最大回转半径：155mm；刀辊总安装刀数：18把，主离合器形式：摩擦片式，主离合器状态：常开式。 | 2.2 | 购机补贴(非通用类) | 2026-11-18 | 重庆市 | 评阅通过 | 初评员：通过
耕整地机械 | 耕地机械 | 微型耕耘机 | 功率4kW以下微耕机 | 重庆箭驰机械有限公司 | 微耕机 | 1WG2.5-60FQ-ZC | 发动机信息：NH150汽油机；标定功率：2.5KW；标定定转速：3600（r/min）；制造商：重庆宗申通用动力机械有限公司；排放阶段：汽油 | 配套功率:2.5kW | 发动机标定功率：2.5（KW），发动机标定定转速：3600（r/min）；发动机起动方式：手拉起动；发动机燃油种类：汽油；工作状态外形尺寸（长x宽x高）：1390x605x810(mm)，工作幅宽：600mm；传动方式(发动机输出)：直联，传动方式(刀辊):齿轮传动；扶把调整幅度（水平方向）：0，扶把调整幅度（垂直方向）：40；刀辊设计转速：238r/min；刀辊最大回转半径：155mm；刀辊总安装刀数：18把，旋耕刀型号：旱地刀；主离合器形式：摩擦片式，主离合器状态：常开。 | 2.5 | 购机补贴(非通用类) | 2023-12-31 | 重庆市 | 评阅通过 | 初评员：通过
耕整地机械 | 耕地机械 | 微型耕耘机 | 功率4kW以下微耕机 | 重庆箭驰机械有限公司 | 微耕机 | 1WG3.0-60FQ-ZC | 发动机信息：LC165F-5汽油机；标定功率：3.0KW；标定转数：3600（r/min）；制造商：隆鑫通用动力股份有限公司；排放阶段：汽油。 | 配套功率:3.0kW | 结构型式：手持式；发动机标定功率：3.0（KW），发动机标定定转速：3600（r/min）；发动机起动方式：手拉起动；发动机燃油种类：汽油；工作状态外形尺寸（长x宽x高）：1410x610x820(mm)，工作幅宽：600mm；发动机输出传动方式：直联，刀辊传动方式:齿轮传动；扶把调整幅度（水平方向）：0，扶把调整幅度（垂直方向）：60；刀辊设计转速：249r/min；刀辊最大回转半径：155mm；刀辊总安装刀数：18把，旋耕刀型号：旱地刀；主离合器形式：摩擦片式，主离合器状态：常开。 | 3.0 | 购机补贴(非通用类) | 2024-09-09 | 重庆市 | 评阅通过 | 初评员：通过
耕整地机械 | 耕地机械 | 微型耕耘机 | 功率4kW以下微耕机 | 重庆箭驰机械有限公司 | 微耕机 | 1WGQD3.0-60 | 配套动力型号：LC165F；制造商：隆鑫通用动力股份有限公司；标定功率(kW)：3.0；标定转速（r/min）：3600；排放标准：汽油。 | 配套功率:3.0kW | 发动机标定功率：3.0（KW），发动机标定定转速：3600（r/min），发动机起动方式：手拉起动，发动机燃油种类：汽油；工作状态外形尺寸（长x宽x高）：1280x610x960(mm)，作业速度：0.05~0.2m/s；作业小时生产率：≥0.02hm²（h.m）；单位作业面积燃油消耗量：≤35kg/hm²；工作幅宽：600mm；传动方式(发动机输出)：皮带传动，传动方式(刀辊)：齿轮传动；扶把调整幅度（水平方向）：0，扶把调整幅度（垂直方向）：45；刀辊设计转速：180r/min，刀辊最大回转半径：155mm；刀辊总安装刀数：18把，旋耕刀型号：旱地刀；主离合器形式：张紧轮式，主离合器状态：常开式。 | 3.0 | 购机补贴(非通用类) | 2025-10-27 | 重庆市 | 评阅通过 | 初评员：通过
耕整地机械 | 耕地机械 | 微型耕耘机 | 功率4kW以下微耕机 | 重庆箭驰机械有限公司 | 微耕机 | 1WGQZ2.5-45 | 发动机型号：NP150，生产企业：宗申动力，标定功率：2.5KW，标定转速：3600r/min，排放标准：汽油 | 配套功率:2.5kW | 结构形式：手持式，发动机标定功率：2.5（KW），发动机额定转速：3600（r/min），发动机起动方式：手拉起动，发动机燃油种类：汽油，外形尺寸（长x宽x高）：1320x460x900(mm)，作业速度：0.05-0.2（m/s）,扶把振动：≤50（m/s2），作业小时生产率：≥0.02（h㎡/(h·m)）单位作业面积燃油消耗量：≤35（kg/h㎡），工作幅宽：450（mm），发动机输出传动方式：直联，刀辊传动方式：齿轮传动，扶把调整幅度（水平方向）：0（°），扶把调整幅度（垂直方向）：51（°），刀辊转速：150（r/min），刀辊最大回转半径：150（mm），刀辊总安装刀数：18，旋耕刀型式：旱地刀，主离合器型式：离心式，主离合器状态：常开。 | 2.5 | 购机补贴(非通用类) | 2027-05-26 | 重庆市 | 评阅通过 | 初评员：通过
耕整地机械 | 耕地机械 | 微型耕耘机 | 功率4kW以下微耕机 | 重庆箭驰机械有限公司 | 微耕机 | 1WGQZ3.0-40 | 配套动力型号：LC165F；制造商：隆鑫通用动力股份有限公司；标定功率(kW)：3.0；标定转速（r/min）：3600；排放标准：汽油。 | 配套功率:3.0kW | 发动机标定功率：3.0（KW），发动机标定定转速：3600（r/min），发动机起动方式：手拉起动，发动机燃油种类：汽油；工作状态外形尺寸（长x宽x高）：1290x510x970(mm)，作业速度：0.05~0.2m/s；作业小时生产率：≥0.02hm²（h.m）；单位作业面积燃油消耗量：≤35kg/hm²；工作幅宽：400mm；发动机输出传动方式：直联，刀辊传动方式：齿轮传动；扶把调整幅度（水平方向）：0，扶把调整幅度（垂直方向）：52；刀辊设计转速：238r/min，刀辊最大回转半径：155mm；刀辊总安装刀数：12把，旋耕刀型号：旱地刀；主离合器形式：摩擦片式，主离合器状态：常开式。 | 3.0 | 购机补贴(非通用类) | 2026-06-10 | 重庆市 | 评阅通过 | 初评员：通过
耕整地机械 | 耕地机械 | 微型耕耘机 | 功率4kW以下微耕机 | 重庆伟友动力机械有限公司 | 微耕机 | 1WGQZ2.5-65 | 配套发动机标定功率：2.5kW，配套发动机标定转速：3600r/min，配套发动机型号名称：150F/P汽油机，配套发动机燃油种类：汽油，制造商：重庆伟友动力机械有限公司。 | 配套功率:2.5kW | 型号名称：1WGQZ2.5-65型微耕机，结构型式：手持式，配套发动机标定功率：2.5kW，配套发动机标定转速：3600r/min，配套发动机起动方式：手拉起动，配套发动机燃油种类：汽油，整机外形尺寸（长×宽×高）：1350mm×650mm×910mm，工作幅宽：650mm，发动机输出传动方式：直联，刀辊传动方式：齿轮传动，刀辊总安装刀数：18，旋耕刀型号：旱地刀，主离合器型式： 离心式，主离合器状态：常开。 | 2.5 | 购机补贴(非通用类) | 2027-01-25 | 重庆市 | 评阅通过 | 初评员：通过
耕整地机械 | 耕地机械 | 微型耕耘机 | 功率4kW以下微耕机 | 重庆伟友动力机械有限公司 | 微耕机 | 1WGQZ2.5-95 | 配套发动机标定功率：2.5kW，配套发动机标定转速：3600r/min，配套发动机型号名称：151F/P汽油机，配套发动机燃油种类：汽油，制造商：重庆伟友动力机械有限公司 | 配套功率:2.5kW | 型号名称：1WGQZ2.5-95型微耕机，结构型式：手持式，配套发动机标定功率：2.5kW，配套发动机标定转速：3600r/min，配套发动机起动方式：手拉起动，配套发动机燃油种类：汽油，整机外形尺寸（长×宽×高）：1540mm×960mm×990mm，工作幅宽：950mm，发动机输出传动方式：直联，刀辊传动方式：齿轮传动，刀辊总安装刀数：24，旋耕刀型号：旱地刀，主离合器型式： 摩擦片式，主离合器状态：常开 | 2.5 | 购机补贴(非通用类) | 2027-01-25 | 重庆市 | 评阅通过 | 初评员：通过
耕整地机械 | 耕地机械 | 微型耕耘机 | 功率4kW以下微耕机 | 重庆优悠动力科技有限公司 | 微耕机 | 1WGQZ2.2-66 |  | 配套功率:2.2kW | 1、型号名称：1WGQZ2.2-66型微耕机 2、结构型式：手持式 3、配套发动机标定功率：2.2KW 4、配套发动机标定转速：3600r/min 5、配套发动机起动方式：手拉起动 6、配套发动机燃油种类：汽油 7、整机外形尺寸（长×宽×高）：1500mm×670mm×950mm 8、作业速度：0.1～0.3m/s 9、扶把振动：≤50m/s² 10、作业小时生产率：≥0.04h㎡/(h*m) 11、单位作业面积燃油消耗量：≤35kg/h㎡ 12、工作幅宽：660mm 13、发动机输出传动方式：直联 14、刀辊传动方式：齿轮传动 15、扶把调整幅度水平方向：60° 16、扶把调整幅度垂直方向：27° 17、刀辊设计转速：173r/min 18、刀辊最大回转半径：180mm 19、刀辊总安装刀数：24 20、旋耕刀型式：旱地刀 21、主离合器型式：摩擦片式 22、主离合器状态：常开 | 2.2 | 购机补贴(非通用类) | 2027-04-01 | 重庆市 | 评阅通过 | 初评员：通过
耕整地机械 | 耕地机械 | 微型耕耘机 | 功率4kW以下微耕机 | 重庆优悠动力科技有限公司 | 微耕机 | 1WGQZ2.2-70 |  | 配套功率:2.2kW | 1、型号名称：1WGQZ2.2-70型微耕机 2、结构型式：手持式 3、配套发动机标定功率：2.2KW 4、配套发动机标定转速：3600r/min 5、配套发动机起动方式：手拉起动 6、配套发动机燃油种类：汽油 7、整机外形尺寸（长×宽×高）：1500mm×710mm×950mm 8、作业速度：0.1～0.3m/s 9、扶把振动：≤50m/s² 10、作业小时生产率：≥0.04h㎡/(h*m) 11、单位作业面积燃油消耗量：≤35kg/h㎡ 12、工作幅宽：700mm 13、发动机输出传动方式：直联 14、刀辊传动方式：齿轮传动 15、扶把调整幅度水平方向：0° 16、扶把调整幅度垂直方向：220° 17、刀辊设计转速：快档：135r/min、慢档：95r/min 18、刀辊最大回转半径：180mm 19、刀辊总安装刀数：24 20、旋耕刀型式：旱地刀 21、主离合器型式：摩擦片式 22、主离合器状态：常开 | 2.2 | 购机补贴(非通用类) | 2027-04-01 | 重庆市 | 评阅通过 | 初评员：通过
耕整地机械 | 耕地机械 | 微型耕耘机 | 功率4kW及以上微耕机 | 兰州丰农农业机械服务有限公司 | 微耕机 | 1WGCZ4.05-105A |  | 配套功率:4.05kW | 结构型式：手持式；配套发动机型号名称：KM173FA型柴油机；配套发动机生产企业：无锡华源凯马发动机有限公司；配套发动机标定功率：4.05kW；配套发动机标定转速：3600r/min；配套发动机起动方式：手拉起动；配套发动机燃油种类：柴油；整机外形尺寸：1470mm×780mm×950mm；作业速度：0.1-0.3m/s；扶把振动：≤30m/s2；作业小时生产率：≥0.04hm2/（h.m)；单位作业面积燃油消耗量：≤30kg/hm2；工作幅宽：1050mm；发动机输出传动方式：直联；刀辊传动方式：齿轮传动；扶把水平不可调；扶把垂直方向调整幅度：70°；刀辊设计转速：1档90r/min，2档110r/min,3档170r/min；刀辊最大回转半径：175mm；刀辊总安装刀数：32把；旋耕刀型式：刀盘式旱地刀；主离合器型式：摩擦片式；主离合器状态：常开 | 4.05 | 购机补贴(非通用类) | 2027-02-08 | 甘肃省 | 评阅通过 | 初评员：通过
耕整地机械 | 耕地机械 | 微型耕耘机 | 功率4kW及以上微耕机 | 兰州丰农农业机械服务有限公司 | 微耕机 | 1WGCZ4.05-105B |  | 配套功率:4.05kW | 结构型式：手持式；配套发动机型号名称：KM173FA型柴油机；配套发动机生产企业：无锡华源凯马发动机有限公司；配套发动机标定功率：4.05kW；配套发动机标定转速：3600r/min；配套发动机起动方式：手拉起动；配套发动机燃油种类：柴油；整机外形尺寸：1520mm×750mm×980mm；作业速度：0.1-0.3m/s；扶把振动：≤30m/s2；作业小时生产率：≥0.04hm2/（h.m)；单位作业面积燃油消耗量：≤30kg/hm2；工作幅宽：1050mm；发动机输出传动方式：直联；刀辊传动方式：齿轮传动；扶把水平不可调；扶把垂直方向调整幅度：70°；刀辊设计转速：低速档85r/min，高速档140r/min；刀辊最大回转半径：175mm；刀辊总安装刀数：32把；旋耕刀型式：刀盘式旱地刀；主离合器型式：摩擦片式；主离合器状态：常开 | 4.05 | 购机补贴(非通用类) | 2026-12-29 | 甘肃省 | 评阅通过 | 初评员：通过
耕整地机械 | 耕地机械 | 微型耕耘机 | 功率4kW及以上微耕机 | 兰州丰农农业机械服务有限公司 | 微耕机 | 1WGCZ4.1-105A |  | 配套功率:4.1kW | 1WGCZ4.1-105A型微耕机 结构型式：手持式；配套发动机型号名称：KDGS350型柴油机；配套发动机生产企业：常州科普动力机械有限公司；配套发动机标定功率：4.1kW；配套发动机标定转速：3600r/min；配套发动机起动方式：电起动；配套发动机燃油种类：柴油；整机外形尺寸：1530mm×760mm×980mm；作业速度：0.1-0.3m/s；扶把振动：≤30m/s2；作业小时生产率：≥0.04hm2/（h.m)；单位作业面积燃油消耗量：≤30kg/hm2；工作幅宽：1050mm；发动机输出传动方式：直联；刀辊传动方式：齿轮传动；扶把水平不可调；扶把垂直方向调整幅度：70°；刀辊设计转速：1档90r/min，2档110r/min,3档170r/min；刀辊最大回转半径：175mm；刀辊总安装刀数：32把；旋耕刀型式：刀盘式旱地刀；主离合器型式：摩擦片式；主离合器状态：常开 | 4.1 | 购机补贴(非通用类) | 2027-02-08 | 甘肃省 | 评阅通过 | 初评员：通过
耕整地机械 | 耕地机械 | 微型耕耘机 | 功率4kW及以上微耕机 | 兰州丰农农业机械服务有限公司 | 微耕机 | 1WGCZ5.7-135B |  | 配套功率:5.7kW | 结构型式：手持式；配套发动机型号名称：KM188F型柴油机；配套发动机生产企业：无锡华源凯马发动机有限公司；配套发动机标定功率：5.7kW；配套发动机标定转速：3000r/min；配套发动机起动方式：电起动；配套发动机燃油种类：柴油；整机外形尺寸：1730mm×790mm×1010mm；作业速度：0.1-0.3m/s；扶把振动：≤30m/s2；作业小时生产率：≥0.04hm2/（h.m)；单位作业面积燃油消耗量：≤30kg/hm2；工作幅宽：1350mm；发动机输出传动方式：直联；刀辊传动方式：齿轮传动；扶把水平不可调；扶把垂直方向调整幅度：70°；刀辊设计转速：低速档70r/min，高速档118r/min；刀辊最大回转半径：175mm；刀辊总安装刀数：38把；旋耕刀型式：刀盘式旱地刀；主离合器型式：摩擦片式；主离合器状态：常开 | 5.7 | 购机补贴(非通用类) | 2026-12-29 | 甘肃省 | 评阅通过 | 初评员：通过
耕整地机械 | 耕地机械 | 微型耕耘机 | 功率4kW及以上微耕机 | 兰州丰农农业机械服务有限公司 | 微耕机 | 1WGCZ6.2-135A |  | 配套功率:6.2kW | 结构型式：手持式；配套发动机型号名称：KM192F型柴油机；配套发动机生产企业：无锡华源凯马发动机有限公司；配套发动机标定功率：6.2kW；配套发动机标定转速：3000r/min；配套发动机起动方式：电起动；配套发动机燃油种类：柴油；整机外形尺寸：1860mm×790mm×1010mm；作业速度：0.1-0.3m/s；扶把振动：≤30m/s2；作业小时生产率：≥0.04hm2/（h.m)；单位作业面积燃油消耗量：≤30kg/hm2；工作幅宽：1350mm；发动机输出传动方式：直联；刀辊传动方式：齿轮传动；扶把水平不可调；扶把垂直方向调整幅度：70°；刀辊设计转速：1档71r/min，2档120r/min,3档176r/min；刀辊最大回转半径：175mm；刀辊总安装刀数：38把；旋耕刀型式：刀盘式旱地刀；主离合器型式：摩擦片式；主离合器状态：常开 | 6.2 | 购机补贴(非通用类) | 2027-02-08 | 甘肃省 | 评阅通过 | 初评员：通过
耕整地机械 | 耕地机械 | 微型耕耘机 | 功率4kW及以上微耕机 | 兰州丰农农业机械服务有限公司 | 微耕机 | 1WGCZ6.2-135B |  | 配套功率:6.2kW | 结构型式：手持式；配套发动机型号名称：KM192FA型柴油机；配套发动机生产企业：无锡华源凯马发动机有限公司；配套发动机标定功率：6.2kW；配套发动机标定转速：3000r/min；配套发动机起动方式：点起动；配套发动机燃油种类：柴油；整机外形尺寸：1730mm×790mm×1010mm；作业速度：0.1-0.3m/s；扶把振动：≤30m/s2；作业小时生产率：≥0.04hm2/（h.m)；单位作业面积燃油消耗量：≤30kg/hm2；工作幅宽：1350mm；发动机输出传动方式：直联；刀辊传动方式：齿轮传动；扶把水平不可调；扶把垂直方向调整幅度：70°；刀辊设计转速：低速档70r/min，高速档118r/min；刀辊最大回转半径：175mm；刀辊总安装刀数：38把；旋耕刀型式：刀盘式旱地刀；主离合器型式：摩擦片式；主离合器状态：常开 | 6.2 | 购机补贴(非通用类) | 2026-12-29 | 甘肃省 | 评阅通过 | 初评员：通过
耕整地机械 | 耕地机械 | 微型耕耘机 | 功率4kW及以上微耕机 | 兰州丰农农业机械服务有限公司 | 微耕机 | 1WGCZ6.3-135A |  | 配套功率:6.3kW | 结构型式：手持式；配套发动机型号名称：KD192FW/KD188FW型柴油机；配套发动机生产企业：常州科普动力机械有限公司；配套发动机标定功率：6.3kW；配套发动机标定转速：3600r/min；配套发动机起动方式：电起动；配套发动机燃油种类：柴油；整机外形尺寸：1860mm×790mm×1010mm；作业速度：0.1-0.3m/s；扶把振动：≤30m/s2；作业小时生产率：≥0.04hm2/（h.m)；单位作业面积燃油消耗量：≤30kg/hm2；工作幅宽：1350mm；发动机输出传动方式：直联；刀辊传动方式：齿轮传动；扶把水平不可调；扶把垂直方向调整幅度：70°；刀辊设计转速：1档86r/min，2档145r/min,3档212r/min；刀辊最大回转半径：175mm；刀辊总安装刀数：38把；旋耕刀型式：刀盘式旱地刀；主离合器型式：摩擦片式；主离合器状态：常开 | 6.3 | 购机补贴(非通用类) | 2027-02-08 | 甘肃省 | 评阅通过 | 初评员：通过
耕整地机械 | 耕地机械 | 微型耕耘机 | 功率4kW及以上微耕机 | 兰州丰农农业机械服务有限公司 | 微耕机 | 1WGCZ6.3-135B |  | 配套功率:6.3kW | 结构型式：手持式；配套发动机型号名称：KD192FW/KD188FW型柴油机；配套发动机生产企业：常州科普动力机械有限公司；配套发动机标定功率：6.3kW；配套发动机标定转速：3600r/min；配套发动机起动方式：电起动；配套发动机燃油种类：柴油；整机外形尺寸：1730mm×790mm×1010mm；作业速度：0.1-0.3m/s；扶把振动：≤30m/s2；作业小时生产率：≥0.04hm2/（h.m)；单位作业面积燃油消耗量：≤30kg/hm2；工作幅宽：1350mm；发动机输出传动方式：直联；刀辊传动方式：齿轮传动；扶把水平不可调；扶把垂直方向调整幅度：70°；刀辊设计转速：低速档85r/min，高速档141r/min；刀辊最大回转半径：175mm；刀辊总安装刀数：38把；旋耕刀型式：刀盘式旱地刀；主离合器型式：摩擦片式；主离合器状态：常开 | 6.3 | 购机补贴(非通用类) | 2026-12-29 | 甘肃省 | 评阅通过 | 初评员：通过
耕整地机械 | 耕地机械 | 微型耕耘机 | 功率4kW及以上微耕机 | 洛阳亚泰精密机械有限公司 | 微耕机 | 1WGQ4-50B | 配套发动机生产企业：重庆大江动力设备制造有限公司；配套发动机型号名称：DH212型汽油发动机；配套发动机标定功率：4kW；配套发动机标定转速：3600r/min；配套发动机启动方式：手拉反冲；配套发动机燃油种类：汽油；排放阶段：国二排放。 | 配套功率:4kW | "结构型式：手持式；配套发动机型号名称：DH212型汽油发动机 ；配套发动机生产企业：重庆大江动力设备制造有限公司；配套发动机标定功率：4kW；配套发动机标定转速：3600r/min；配套发动机启动方式：手拉反冲；配套发动机燃油种类：汽油；整机外形尺寸（长×宽×高）mm:1350×520×950；作业速度：0.5-07m/s；扶把震动：≤15.9m/s²；作业小时生产率：0.06-0.08hm²/（h.m)；单位作业面积燃油消耗量：5.5kg/hm²；工作幅宽：500mm；发动机输出传动方式：齿轮；导辊传动方式：齿轮；扶把调整幅度（垂直方向）：40°；刀辊设计转速：150r/min；刀辊最大回转半径：150mm；刀辊总安装刀数：16；旋耕刀型式：刀盘式；主离合器型式：单向离合器；主离合器状态：常开 | 4 | 购机补贴(非通用类) | 2027-03-30 | 河南省 | 评阅通过 | 初评员：通过
耕整地机械 | 耕地机械 | 微型耕耘机 | 功率4kW及以上微耕机 | 洛阳卓格哈斯机械有限公司 | 微耕机 | 1WGQ4.5-90FJ型微耕机 | 型号名称：GB225（172F）型汽油发动机；生产企业：重庆宗申通用动力机械有限公司；标定功率：4.5kW；标定转速：3600r/min；起动方式：手拉反冲；配套动力结构型式：单缸、四冲程、顶置气门；输出传动方式：直联式；燃油种类：汽油；排放阶段：国二。 | 配套功率:4.5kW | 整机工作状态外形尺寸（长×宽×高）mm：1500×900×1000；整机工作幅宽mm：900；整机结构质量（无工作部件）kg：54；整机结构比质量（无工作部件）kg/kW：12；整机最高行驶速度km/h：7.0；整机前进/倒退档位数：前进2，倒退1；整机最高理论前进速度 km/h：7.2；配套动力生产方式：采购；配套动力生产企业：重庆宗申通用动力机械有限公司；配套动力型号规格：GB225（172F）汽油机；配套动力结构型式：单缸、四冲程、顶置气门；配套动力标定功率/转速kW/r/min：4.5/3600；配套动力起动方式：手拉反冲；配套动力燃油种类：汽油；发动机至变速箱联结方式：直联式；变速箱生产方式：自制；变速箱至刀辊联接方式：直联式；变速箱结构（挡位数）：3；变速箱箱体材质：QT450；握持运行控制装置结构型式：机械联动装置；扶把生产方式：自制；扶把调整幅度水平方向（º ）：0；扶把调整幅度垂直方向（º ）：45；扶把振动m/s²：≦15；耕作部件防护装置宽度 mm：630；耕作部件防护装置后部 （º）：60；耕作部件防护装置：两扶手末端连线的中点在水平面的投影和旋转部件外缘在同一水平面内的投影之间的距离 mm：1000；刀辊生产方式：采购；刀辊设计档位转速r/min：85（低速）/ 152（高速）；刀辊最大回转半径mm：150；刀辊总安装刀数（把）：24；旋耕刀生产方式：采购；旋耕刀型号：PⅡ150；旋耕刀型式（刀座式、刀盘式、灭茬刀）：刀盘式（间距137mm）；旋耕刀成型工艺：锻造成型；旋耕刀材质：65Mn；主离合器生产方式：采购；主离合器型式：摩擦片式离合器；主离合器状态：常分离；限深装置生产方式：采购；限深装置结构型式：立杆式；限深装置深度调节方式：手动限位孔调节；阻力棒生产方式：采购；阻力棒材质：65Mn；阻力棒硬度：HRC35～HRC45 | 4.5 | 购机补贴(非通用类) | 2027-03-24 | 河南省 | 评阅通过 | 初评员：通过
耕整地机械 | 耕地机械 | 微型耕耘机 | 功率4kW及以上微耕机 | 洛阳卓格哈斯机械有限公司 | 微耕机 | 1WGQ4-90FJ型微耕机 | 型号名称：FC170-1型汽油发动机；生产企业：重庆涪柴动力机械制造有限公司；标定功率：4.0kW；标定转速：3600r/min；起动方式：手拉反冲；配套动力结构型式：单缸、四冲程、顶置气门；输出传动方式：直联式；燃油种类：汽油；排放阶段：国二。 | 配套功率:4.0kW | 整机工作状态外形尺寸（长×宽×高）mm：1500×900×1000；整机工作幅宽mm：900；整机结构质量（无工作部件）kg：54；整机结构比质量（无工作部件）kg/kW：13.5；整机最高行驶速度km/h：7.06；整机前进/倒退档位数：4；整机最高理论前进速度 km/h：7.2；配套动力生产方式：采购；配套动力生产企业：重庆涪柴动力机械制造有限公司；配套动力型号规格：FC170-1；配套动力结构型式：单缸、四冲程、顶置气门；配套动力标定功率/转速kW/r/min：4.0/3600；配套动力起动方式：手拉反冲；配套动力燃油种类：汽油；发动机至变速箱联结方式：直联式；变速箱生产方式：自制；变速箱至刀辊联接方式：直联式；变速箱结构（挡位数）：3；变速箱箱体材质：QT450；握持运行控制装置结构型式：机械联动装置；扶把生产方式：自制；扶把调整幅度水平方向（º ）：0；扶把调整幅度垂直方向（º ）：45；扶把振动m/s²：≦25；耕作部件防护装置宽度 mm：630；耕作部件防护装置后部 （º）：60；耕作部件防护装置：两扶手末端连线的中点在水平面的投影和旋转部件外缘在同一水平面内的投影之间的距离 mm：900；刀辊生产方式：采购；刀辊设计档位转速r/min：85（低速）/ 152（高速）；刀辊最大回转半径mm：150；刀辊总安装刀数（把）：24；旋耕刀生产方式：采购；旋耕刀型号：PⅡ150；旋耕刀型式（刀座式、刀盘式、灭茬刀）：刀盘式（间距137mm）；旋耕刀成型工艺：锻造成型；旋耕刀材质：65Mn；主离合器生产方式：采购；主离合器型式：摩擦片式离合器；主离合器状态：常分离；限深装置生产方式：采购；限深装置结构型式：立杆式；限深装置深度调节方式：手动限位孔调节；阻力棒生产方式：采购；阻力棒材质：65Mn；阻力棒硬度：HRC35～HRC45 | 4.0 | 购机补贴(非通用类) | 2027-03-24 | 河南省 | 评阅通过 | 初评员：通过
耕整地机械 | 耕地机械 | 微型耕耘机 | 功率4kW及以上微耕机 | 日照市立盈机械制造有限公司 | 微耕机 | 1WG-6 | 发动机型号名称：KD188FW型柴油机；标定功率：6.3KW；制造商：常州科普动力机械有限公司；排放阶段：国三； | 配套功率:6.3kW | 型号名称：1WG-6型微耕机；结构型式：前置式；配套发动机型号名称：KD188FW型柴油机；配套发动机生产企业：常州科普动力机械有限公司；配套发动机标定功率：6.3kW；配套发动机标定转速：3600r/min；配套发动机启动方式：电启动+手拉启动；配套发动机燃油种类：柴油；整机外形尺寸（长×宽×高）mm：1720×970×960；作业速度：0.2～0.5m/s；扶把振动：≤12m/s2；作业小时生产率：0.06～0.14hm2/(h.m)；单位作业面积燃油消耗量：≤10kg/hm2；工作幅宽：890mm；发动机输出传动方式：齿轮传动；刀辊传动方式：齿轮传动；扶把调整幅度（水平方向）：左右各45°；扶把调整幅度（垂直方向）：40°；刀辊设计转速r/min：84.5（低）/145.1（高）；刀辊最大回转半径：195mm；刀辊总安装刀数：24；旋耕刀型式：刀盘式；主离合器型式：摩擦片式；主离合器状态：常开。 | 6.3 | 购机补贴(非通用类) | 2027-03-29 | 山东省 | 评阅通过 | 初评员：通过
耕整地机械 | 耕地机械 | 微型耕耘机 | 功率4kW及以上微耕机 | 山东迅迪机械股份有限公司 | 微耕机 | 1WG-4Q(Z-2) | 发动机型号名称：1P70FV型汽油机；标定功率：4.0KW；制造商：日照市立盈机械制造有限公司；排放阶段：国二； | 配套功率:4.0kW | 型号名称：1WG-4Q（Z-2）型微耕机；结构型式：手持式；配套发动机型号名称：1P70FV型汽油机；配套发动机生产企业：重庆力帆内燃机有限公司；配套发动机标定功率：4.0kW；配套发动机标定转速：3600r/min；配套发动机启动方式：手拉启动；配套发动机燃油种类：汽油；整机外形尺寸（长×宽×高）mm：1400×720×950；作业速度：0.2～0.5m/s；扶把振动：≤12m/s2；作业小时生产率：0.04～0.11hm2/(h.m)；单位作业面积燃油消耗量：≤28kg/hm2；工作幅宽：650mm；发动机输出传动方式：齿轮传动；刀辊传动方式：齿轮传动；扶把调整幅度（水平方向）：0°；扶把调整幅度（垂直方向）：30°；刀辊设计转速r/min：101（低）/150（高）；刀辊最大回转半径：150mm；刀辊总安装刀数：16；旋耕刀型式：刀盘式；主离合器型式：蹄式摩擦片式；主离合器状态：常开。 | 4.0 | 购机补贴(非通用类) | 2027-03-29 | 山东省 | 评阅通过 | 初评员：通过
耕整地机械 | 耕地机械 | 微型耕耘机 | 功率4kW及以上微耕机 | 山东迅迪机械股份有限公司 | 微耕机 | 1WG-4QP | 发动机型号名称：170F型汽油机；标定功率：4.1KW；制造商：日照市立盈机械制造有限公司；排放阶段：国二； | 配套功率:4.1kW | 型号名称：1WG-4QP型微耕机；结构型式：手持式；配套发动机型号名称：170F型汽油机；配套发动机生产企业：日照市立盈机械制造有限公司；配套发动机标定功率：4.1kW；配套发动机标定转速：3600r/min；配套发动机启动方式：手拉启动；配套发动机燃油种类：汽油；整机外形尺寸（长×宽×高）mm：1530×780×950；作业速度：0.2～0.5m/s；扶把振动：≤12m/s2；作业小时生产率：0.05～0.11hm2/(h.m)；单位作业面积燃油消耗量：≤28kg/hm2；工作幅宽：700mm；发动机输出传动方式：齿轮传动；刀辊传动方式：齿轮传动；扶把调整幅度（水平方向）：左右各45°；扶把调整幅度（垂直方向）：30°；刀辊设计转速r/min：101（低）/133（高）；刀辊最大回转半径：185mm；刀辊总安装刀数：18；旋耕刀型式：刀座式；主离合器型式：张紧式；主离合器状态：常开。 | 4.1 | 购机补贴(非通用类) | 2027-03-29 | 山东省 | 评阅通过 | 初评员：通过
耕整地机械 | 耕地机械 | 微型耕耘机 | 功率4kW及以上微耕机 | 山东迅迪机械股份有限公司 | 微耕机 | 1WG-4QZ | 发动机型号名称：170F型汽油机；标定功率：4.1KW；制造商：日照市立盈机械制造有限公司；排放阶段：国二； | 配套功率:4.1kW | 型号名称：1WG-4QZ型微耕机；结构型式：手持式；配套发动机型号名称：170F型汽油机；配套发动机生产企业：日照市立盈机械制造有限公司；配套发动机标定功率：4.1kW；配套发动机标定转速：3600r/min；配套发动机启动方式：手拉启动；配套发动机燃油种类：汽油；整机外形尺寸（长×宽×高）mm：1600×760×950；作业速度：0.2～0.5m/s；扶把振动：≤12m/s2；作业小时生产率：0.05～0.11hm2/(h.m)；单位作业面积燃油消耗量：≤28kg/hm2；工作幅宽：700mm；发动机输出传动方式：齿轮传动；刀辊传动方式：齿轮传动；扶把调整幅度（水平方向）：左右各45°；扶把调整幅度（垂直方向）：30°；刀辊设计转速r/min：50（低）/120（高）；刀辊最大回转半径：185mm；刀辊总安装刀数：18；旋耕刀型式：刀座式；主离合器型式：摩擦片式；主离合器状态：常开。 | 4.1 | 购机补贴(非通用类) | 2027-03-29 | 山东省 | 评阅通过 | 初评员：通过
耕整地机械 | 耕地机械 | 微型耕耘机 | 功率4kW及以上微耕机 | 永康市传奇园林机械厂 | 微耕机 | 1WGQ4.0-55 | 配套动力型号：RV225汽油机；制造商：重庆润通科技有限公司；标定功率(kW)：4；标定转速（r/min）：3600。 | 配套功率:4kW | 配套发动机功率:4.0KW；外形尺寸:1370×580×930mm；传动方式:齿轮传动；耕宽:550mm；旋耕刀型号:旱地耕刀；主离合器型式:离心式；主离合器状态:常开。 | 4.0 | 购机补贴(非通用类) | 2025-08-02 | 浙江省 | 评阅通过 | 初评员：通过
耕整地机械 | 耕地机械 | 微型耕耘机 | 功率4kW及以上微耕机 | 重庆迪扬苹辰机械制造有限公司 | 微耕机 | 1WGCZ4.05-80 | 发动机信息：KAGS320；标定功率；4.05KW；制造商：无锡凯奥动力机械有限公司；排放阶段：第三阶段 | 配套功率:4.05kW | 型号名称 / 1WGCZ4.05-80 型微耕机 结构型式 / 手持式 配套发动机标定功率 kW 4.05 配套发动机标定转速 r/min 3600 配套发动机起动方式 / 手拉起动 配套发动机燃油种类 / 柴油 整机外形尺寸（长×宽×高） mm 1550×810×970 工作幅宽 mm 800 发动机输出传动方式 / 直联 刀辊传动方式 / 齿轮传动 主离合器型式 / 摩擦片式 主离合器状态 / 常开 | 4.05 | 购机补贴(非通用类) | 2027-04-01 | 重庆市 | 评阅通过 | 初评员：通过
耕整地机械 | 耕地机械 | 微型耕耘机 | 功率4kW及以上微耕机 | 重庆迪扬苹辰机械制造有限公司 | 微耕机 | 1WGCZ4.05-80B | 发动机信息：KAGS320；标定功率：4.05KW；制造商：无锡凯奥动力机械有限公司；排放阶段：第三阶段 | 配套功率:4.05kW | 型号名称 / 1WGCZ4.05-80B 型微耕机 结构型式 / 手持式 配套发动机标定功率 kW 4.05 配套发动机标定转速 r/min 3600 配套发动机起动方式 / 手拉起动 配套发动机燃油种类 / 柴油 整机外形尺寸（长×宽×高） mm 1550×810×850 工作幅宽 mm 800 发动机输出传动方式 / 直联 刀辊传动方式 / 齿轮传动 主离合器型式 / 摩擦片式 主离合器状态 / 常开 | 4.05 | 购机补贴(非通用类) | 2027-04-01 | 重庆市 | 评阅通过 | 初评员：通过
耕整地机械 | 耕地机械 | 微型耕耘机 | 功率4kW及以上微耕机 | 重庆迪扬苹辰机械制造有限公司 | 微耕机 | 1WGQZ4.0-80 | 发动机信息：SR170F/P；标定功率：4.0KW；制造商：重庆鑫源农机股份有限公司；排放阶段：国二 | 配套功率:4.0kW | 型号名称 / 1WGQZ4.0-80 型微耕机 结构型式 / 手持式 配套发动机标定功率 kW 4.0 配套发动机标定转速 r/min 3600 配套发动机起动方式 / 手拉起动 配套发动机燃油种类 / 汽油 整机外形尺寸（长×宽×高） mm 1550×810×970 工作幅宽 mm 800 发动机输出传动方式 / 直联 刀辊传动方式 / 齿轮传动 主离合器型式 / 摩擦片式 主离合器状态 / 常开 | 4.0 | 购机补贴(非通用类) | 2027-04-01 | 重庆市 | 评阅通过 | 初评员：通过
耕整地机械 | 耕地机械 | 微型耕耘机 | 功率4kW及以上微耕机 | 重庆迪扬苹辰机械制造有限公司 | 微耕机 | 1WGQZ4.0-80A | 发动机信息：SR170F/P；标定功率：4.0KW；制造商：重庆鑫源农机股份有限公司；排放阶段：国二 | 配套功率:4.0kW | 型号名称 / 1WGQZ4.0-80A 型微耕机 结构型式 / 手持式 配套发动机标定功率 kW 4.0 配套发动机标定转速 r/min 3600 配套发动机起动方式 / 手拉起动 配套发动机燃油种类 / 汽油 整机外形尺寸（长×宽×高） mm 1550×810×850 工作幅宽 mm 800 发动机输出传动方式 / 直联 刀辊传动方式 / 齿轮传动 主离合器型式 / 摩擦片式 主离合器状态 / 常开 | 4.0 | 购机补贴(非通用类) | 2027-04-01 | 重庆市 | 评阅通过 | 初评员：通过
耕整地机械 | 耕地机械 | 微型耕耘机 | 功率4kW及以上微耕机 | 重庆帝勒金驰通用机械股份有限公司 | 微耕机 | 1WGQD4.2-55 | 配套动力型号：170F/P-2 制造商：重庆帝勒金驰通用机械股份有限公司，标定功率：4.2kw；标定转速（r/min）：3600；排放阶段：国二 | 配套功率:4.2kW | 外形尺寸（长×宽×高）mm：1470*600*980；工作幅宽：550mm；传动方式（发动机输出）：皮带传动；传动方式（刀辊）:链条传动；旋耕刀形式：旱地刀；总安装刀数量（把）：18；主离合器形式：张紧轮式 | 4.2 | 购机补贴(非通用类) | 2027-05-26 | 重庆市 | 评阅通过 | 初评员：通过
耕整地机械 | 耕地机械 | 微型耕耘机 | 功率4kW及以上微耕机 | 重庆帝勒金驰通用机械股份有限公司 | 微耕机 | 1WGQZ4.2-90 | 配套动力型号：170F/P-2 制造商：重庆帝勒金驰通用机械股份有限公司 标定功率：4.2KW;标定转速（r/min）：3600；排放阶段：国二 | 配套功率:4.2kW | 外形尺寸（长×宽×高）mm：1600*910*1000;工作幅宽：900mm；传动方式（发动机输出）:直连;传动方式（刀辊）：齿轮传动；旋耕刀形式：旱地刀；总安装刀数量（把）：32 ； 主离合器型式：摩擦片式 | 4.2 | 购机补贴(非通用类) | 2027-04-01 | 重庆市 | 评阅通过 | 初评员：通过
耕整地机械 | 耕地机械 | 微型耕耘机 | 功率4kW及以上微耕机 | 重庆涪柴动力机械制造有限公司 | 微耕机 | 1WGQD4.0-75A | 燃油类型：汽油，标定功率：4.0kw/3600r/min，排放阶段：国二 | 配套功率:4.0kW | 主要配置：1、三片四组旱地耕刀；2、行走轮；3、4.0 kW汽油机； 4、75A型传动箱体；5、阻力棒1根；6、随机工具1套。 参数：配套发动机标定功率：4.0kW/3600r/min；排放阶段：国二；配套发动机类型：强制风冷汽油机、四冲程、单缸；外形尺寸（长×宽×高）（mm）：1700×750×880；刀辊传动方式：链条传动；发动机输出传动方式：皮带传动；刀辊转速（r/min）：1档：94、2档：129；刀辊最大回转半径（mm）：175；总安装刀数：24把；主离合器型式：张紧轮式；耕宽（mm）：750；耕深（mm）：≥100；作业速度（m/s）：0.1∽0.3；作业小时生产率（h㎡/(h•m)）：≥0.03；单位作业面积燃油消耗量（㎏/h㎡）：≤45。 | 4.0 | 购机补贴(非通用类) | 2025-09-29 | 重庆市 | 评阅通过 | 初评员：通过
耕整地机械 | 耕地机械 | 微型耕耘机 | 功率4kW及以上微耕机 | 重庆涪柴动力机械制造有限公司 | 微耕机 | 1WGQD4.0-80A | 燃油类型：汽油，标定功率：4.0kw/3600r/min，排放阶段：国二 | 配套功率:4.0kW | 主要配置：1、三片四组旱地耕刀；2、行走轮；3、4.0 kW汽油机； 4、80A型传动箱体；5、阻力棒1根；6、随机工具1套。 参数：配套发动机标定功率：4.0kW/3600r/min；排放阶段：国二；配套发动机类型：强制风冷汽油机、四冲程、单缸；外形尺寸（长×宽×高）（mm）：1530×800×880；刀辊传动方式：链条传动；发动机输出传动方式：皮带传动；刀辊转速（r/min）：1档：95、2档130；刀辊最大回转半径（mm）：180；总安装刀数：24把；主离合器型式：张紧轮式；耕宽（mm）：800；耕深（mm）：≥100；作业速度（m/s）：0.1∽0.3；作业小时生产率（h㎡/(h•m)）：≥0.03；单位作业面积燃油消耗量（㎏/h㎡）：≤45。 | 4.0 | 购机补贴(非通用类) | 2025-09-29 | 重庆市 | 评阅通过 | 初评员：通过
耕整地机械 | 耕地机械 | 微型耕耘机 | 功率4kW及以上微耕机 | 重庆涪柴动力机械制造有限公司 | 微耕机 | 1WGQZ4.0-100A | 燃油类型：汽油，标定功率：4.0kw/3600r/min，排放阶段：国二 | 配套功率:4.0kW | 主要配置：1、四片四组旱地耕刀；2、行走轮；3、4.0 kW汽油机； 4、100A型传动箱体；5、阻力棒1根；6、随机工具1套。 参数：配套发动机标定功率：4.0kW/3600r/min；排放阶段：国二；配套发动机类型：强制风冷汽油机、四冲程、单缸；外形尺寸（长×宽×高）（mm）：1520×1010×970；刀辊传动方式：齿轮传动；发动机输出传动方式：直连式；刀辊转速（r/min）：慢档：95、快档133；刀辊最大回转半径（mm）：175；总安装刀数：32把；主离合器型式：摩擦片式；耕宽（mm）：1000；耕深（mm）：≥100；作业速度（m/s）：0.1∽0.3；作业小时生产率（h㎡/(h•m)）：≥0.04；单位作业面积燃油消耗量（㎏/h㎡）：≤35。 | 4.0 | 购机补贴(非通用类) | 2025-09-29 | 重庆市 | 评阅通过 | 初评员：通过
耕整地机械 | 耕地机械 | 微型耕耘机 | 功率4kW及以上微耕机 | 重庆涪柴动力机械制造有限公司 | 微耕机 | 1WGQZ4.0-100B | 燃油类型：汽油，标定功率：4.0kw/3600r/min，排放阶段：国二 | 配套功率:4.0kW | 主要配置：1、四片四组旱地耕刀；2、行走轮；3、4.0 kW汽油机； 4、100B型传动箱体；5、阻力棒1根；6、随机工具1套。 参数：配套发动机标定功率：4.0kW/3600r/min；排放阶段：国二；配套发动机类型：强制风冷汽油机、四冲程、单缸；外形尺寸（长×宽×高）（mm）：1500×1000×1000；刀辊传动方式：链条传动；发动机输出传动方式：直连式；刀辊转速（r/min）：慢档：85、中档：125、快档：176；刀辊最大回转半径（mm）：175；总安装刀数：32把；主离合器型式：摩擦片式；耕宽（mm）：1000；耕深（mm）：≥100；作业速度（m/s）：0.1∽0.3；作业小时生产率（h㎡/(h•m)）：≥0.04；单位作业面积燃油消耗量（㎏/h㎡）：≤35。 | 4.0 | 购机补贴(非通用类) | 2025-11-22 | 重庆市 | 评阅通过 | 初评员：通过
耕整地机械 | 耕地机械 | 微型耕耘机 | 功率4kW及以上微耕机 | 重庆涪柴动力机械制造有限公司 | 微耕机 | 1WGQZ4.0-100C |  | 配套功率:4.0kW | 主要配置：1、四片四组旱地耕刀；2、行走轮；3、4.0kW汽油机； 4、100C型传动箱体；5、阻力棒1根；6、随机工具1套。 参数：配套发动机标定功率：4.0kW/3600r/min；排放阶段：国二；配套发动机类型：强制风冷汽油机、四冲程、单缸；外形尺寸（长×宽×高）（mm）：1650×1000×1000；刀辊传动方式：齿轮传动；发动机输出传动方式：直联；刀辊转速（r/min）：慢档：80、中档：115、快档165；刀辊最大回转半径（mm）：175；总安装刀数：32把；主离合器型式：摩擦片式；耕宽（mm）：1000；耕深（mm）：≥100；作业速度（m/s）：0.1∽0.3；作业小时生产率（h㎡/(h•m)）：≥0.04；单位作业面积燃油消耗量（㎏/h㎡）：≤35。 | 4.0 | 购机补贴(非通用类) | 2027-03-02 | 重庆市 | 评阅通过 | 初评员：通过
耕整地机械 | 耕地机械 | 微型耕耘机 | 功率4kW及以上微耕机 | 重庆涪柴动力机械制造有限公司 | 微耕机 | 1WGQZ6.2-105A | 燃油类型：汽油，标定功率：6.2kw/3600r/min，排放阶段：国二 | 配套功率:6.2kW | 主要配置：1、四片四组旱地耕刀；2、行走轮；3、6.2kW汽油机； 4、105A型传动箱体；5、阻力棒1根；6、随机工具1套。 参数：配套发动机标定功率：6.2kW/3600r/min；排放阶段：国二；配套发动机类型：强制风冷汽油机、四冲程、单缸；外形尺寸（长×宽×高）（mm）：1700×1060×1000；刀辊传动方式：齿轮传动；发动机输出传动方式：直连式；刀辊转速（r/min）：1档：86、2档150；刀辊最大回转半径（mm）：175；总安装刀数：32把；主离合器型式：摩擦片式；耕宽（mm）：1050；耕深（mm）：≥100；作业速度（m/s）：0.1∽0.3；作业小时生产率（h㎡/(h•m)）：≥0.04；单位作业面积燃油消耗量（㎏/h㎡）：≤35。 | 6.2 | 购机补贴(非通用类) | 2025-09-29 | 重庆市 | 评阅通过 | 初评员：通过
耕整地机械 | 耕地机械 | 微型耕耘机 | 功率4kW及以上微耕机 | 重庆工耕机械制造有限公司 | 微耕机 | 1WGQD4.0-75A | 燃油类型：汽油，标定功率：4.0kw/3600r/min，排放阶段：国二 | 配套功率:4.0kW | 主要配置：1、三片四组旱地耕刀；2、行走轮；3、4.0kW汽油机； 4、75A型传动箱体；5、阻力棒1根；6、随机工具1套。 参数：配套发动机标定功率：4.0kW/3600r/min；排放阶段：国二；配套发动机类型：强制风冷汽油机、四冲程、单缸；外形尺寸（长×宽×高）（mm）：1700×750×880；刀辊传动方式：链条传动；发动机输出传动方式：皮带传动；刀辊转速（r/min）：1档：94、2档：129；刀辊最大回转半径（mm）：175；总安装刀数：24把；主离合器型式：张紧轮式；耕宽（mm）：750；耕深（mm）：≥100；作业速度（m/s）：0.1∽0.3；作业小时生产率（h㎡/(h•m)）：≥0.03；单位作业面积燃油消耗量（㎏/h㎡）：≤45。 | 4.0 | 购机补贴(非通用类) | 2025-10-27 | 重庆市 | 评阅通过 | 初评员：通过
耕整地机械 | 耕地机械 | 微型耕耘机 | 功率4kW及以上微耕机 | 重庆工耕机械制造有限公司 | 微耕机 | 1WGQD4.0-80A | 燃油类型：汽油，标定功率：4.0kw/3600r/min，排放阶段：国二 | 配套功率:4.0kW | 主要配置：1、三片四组旱地耕刀；2、行走轮；3、4.0kW汽油机； 4、80A型传动箱体；5、阻力棒1根；6、随机工具1套。 参数：配套发动机标定功率：4.0kW/3600r/min；排放阶段：国二；配套发动机类型：强制风冷汽油机、四冲程、单缸；外形尺寸（长×宽×高）（mm）：1530×800×880；刀辊传动方式：链条传动；发动机输出传动方式：皮带传动；刀辊转速（r/min）：1档：95、2档130；刀辊最大回转半径（mm）：180；总安装刀数：24把；主离合器型式：张紧轮式；耕宽（mm）：800；耕深（mm）：≥100；作业速度（m/s）：0.1∽0.3；作业小时生产率（h㎡/(h•m)）：≥0.03；单位作业面积燃油消耗量（㎏/h㎡）：≤45 | 4.0 | 购机补贴(非通用类) | 2025-09-29 | 重庆市 | 评阅通过 | 初评员：通过
耕整地机械 | 耕地机械 | 微型耕耘机 | 功率4kW及以上微耕机 | 重庆工耕机械制造有限公司 | 微耕机 | 1WGQZ4.0-100A | 燃油类型：汽油，标定功率：4.0kw/3600r/min，排放阶段：国二 | 配套功率:4.0kW | 主要配置：1、四片四组旱地耕刀；2、行走轮；3、4.0kW汽油机； 4、100A型传动箱体；5、阻力棒1根；6、随机工具1套。 参数：配套发动机标定功率：4.0kW/3600r/min；排放阶段：国二；配套发动机类型：强制风冷汽油机、四冲程、单缸；外形尺寸（长×宽×高）（mm）：1520×1010×970；刀辊传动方式：齿轮传动；发动机输出传动方式：直连式；刀辊转速（r/min）：慢档：95、快档133；刀辊最大回转半径（mm）：175；总安装刀数：32把；主离合器型式：摩擦片式；耕宽（mm）：1000；耕深（mm）：≥100；作业速度（m/s）：0.1∽0.3；作业小时生产率（h㎡/(h•m)）：≥0.04；单位作业面积燃油消耗量（㎏/h㎡）：≤35。 | 4.0 | 购机补贴(非通用类) | 2025-09-29 | 重庆市 | 评阅通过 | 初评员：通过
耕整地机械 | 耕地机械 | 微型耕耘机 | 功率4kW及以上微耕机 | 重庆工耕机械制造有限公司 | 微耕机 | 1WGQZ4.0-100B | 燃油类型：汽油，标定功率：4.0kw/3600r/min，排放阶段：国二 | 配套功率:4.0kW | 主要配置：1、四片四组旱地耕刀；2、行走轮；3、4.0kW汽油机； 4、100B型传动箱体；5、阻力棒1根；6、随机工具1套。 参数：配套发动机标定功率：4.0kW/3600r/min；排放阶段：国二；配套发动机类型：强制风冷汽油机、四冲程、单缸；外形尺寸（长×宽×高）（mm）：1500×1000×1000；刀辊传动方式：链条传动；发动机输出传动方式：直连式；刀辊转速（r/min）：慢档：85、中档：125、快档：176；刀辊最大回转半径（mm）：175；总安装刀数：32把；主离合器型式：摩擦片式；耕宽（mm）：1000；耕深（mm）：≥100；作业速度（m/s）：0.1∽0.3；作业小时生产率（h㎡/(h•m)）：≥0.04；单位作业面积燃油消耗量（㎏/h㎡）：≤35。 | 4.0 | 购机补贴(非通用类) | 2025-12-07 | 重庆市 | 评阅通过 | 初评员：通过
耕整地机械 | 耕地机械 | 微型耕耘机 | 功率4kW及以上微耕机 | 重庆工耕机械制造有限公司 | 微耕机 | 1WGQZ4.0-100C |  | 配套功率:4.0kW | 主要配置：1、四片四组旱地耕刀；2、行走轮；3、4.0kW汽油机； 4、100C型传动箱体；5、阻力棒1根；6、随机工具1套。 参数：配套发动机标定功率：4.0kW/3600r/min；排放阶段：国二；配套发动机类型：强制风冷汽油机、四冲程、单缸；外形尺寸（长×宽×高）（mm）：1650×1000×1000；刀辊传动方式：齿轮传动；发动机输出传动方式：直联；刀辊转速（r/min）：慢档：80、中档：115、快档165；刀辊最大回转半径（mm）：175；总安装刀数：32把；主离合器型式：摩擦片式；耕宽（mm）：1000；耕深（mm）：≥100；作业速度（m/s）：0.1∽0.3；作业小时生产率（h㎡/(h•m)）：≥0.04；单位作业面积燃油消耗量（㎏/h㎡）：≤35。 | 4.0 | 购机补贴(非通用类) | 2027-01-25 | 重庆市 | 评阅通过 | 初评员：通过
耕整地机械 | 耕地机械 | 微型耕耘机 | 功率4kW及以上微耕机 | 重庆工耕机械制造有限公司 | 微耕机 | 1WGQZ6.2-105A | 燃油类型：汽油，标定功率：6.2kw/3600r/min，排放阶段：国二 | 配套功率:6.2kW | 主要配置：1、四片四组旱地耕刀；2、行走轮；3、6.2kW汽油机； 4、105A型传动箱体；5、阻力棒1根；6、随机工具1套。 参数：配套发动机标定功率：6.2kW/3600r/min；排放阶段：国二；配套发动机类型：强制风冷汽油机、四冲程、单缸；外形尺寸（长×宽×高）（mm）：1700×1060×1000；刀辊传动方式：齿轮传动；发动机输出传动方式：直连式；刀辊转速（r/min）：1档：86、2档150；刀辊最大回转半径（mm）：175；总安装刀数：32把；主离合器型式：摩擦片式；耕宽（mm）：1050；耕深（mm）：≥100；作业速度（m/s）：0.1∽0.3；作业小时生产率（h㎡/(h•m)）：≥0.04；单位作业面积燃油消耗量（㎏/h㎡）：≤35。 | 6.2 | 购机补贴(非通用类) | 2025-09-29 | 重庆市 | 评阅通过 | 初评员：通过
耕整地机械 | 耕地机械 | 微型耕耘机 | 功率4kW及以上微耕机 | 重庆建业农业科技有限公司 | 微耕机 | 1WGCZ4.05-90 | 1、发动机型号: KM173FAD 2、系族名称: G30B13L0031E78 3、厂牌: 凯马（KAMA） 4、排放阶段: 国三 5、标签位置: 引风板上 6、制造商名称: 无锡华源凯马发动机有限公司 7、生产厂地址: 江苏省无锡市惠山区阳山镇丁庄路88号 8、额定净功率/转速（kW/r/min）: 4.05/3600 | 配套功率:4.05kW | 1.型号名称 :1WGCZ4.05-90型微耕机 2.结构型式 ：手持式 3.配套发动机标定功率：4.05 kW 4.配套发动机标定转速：3600 r/min 5.配套发动机起动方式 ：手拉起动 6.配套发动机燃油种类 ： 柴油 7.整机外形尺寸（长×宽×高）： 1650mm×910mm×950mm 8.作业速度 ： 0.1～0.3 m/s 9.扶把振动： ≤50 m/s2 10.作业小时生产率 ：≥0.04 hm2/(h·m) 11.单位作业面积燃油消耗量：≤30 kg/hm2 12.工作幅宽900 mm 13.发动机输出传动方式 ： 直联 14.刀辊传动方式： 齿轮传动 15.扶把调整幅度（水平方向）：0 º 16.扶把调整幅度（垂直方向）:100º 17.刀辊设计转速：140 r/min 18.刀辊最大回转半径：160 mm 19.刀辊总安装刀数 ：24 20.旋耕刀型式：旱地刀 21.主离合器型式 ： 摩擦片式 22.主离合器状态 ：常开 | 4.0 | 购机补贴(非通用类) | 2026-02-01 | 重庆市 | 评阅通过 | 初评员：通过
耕整地机械 | 耕地机械 | 微型耕耘机 | 功率4kW及以上微耕机 | 重庆建业农业科技有限公司 | 微耕机 | 1WGCZ4.05-90A | 1、发动机型号: KM173FAD 2、系族名称: G30B13L0031E78 3、厂牌: 凯马（KAMA） 4、排放阶段: 国三 5、标签位置: 引风板上 6、制造商名称: 无锡华源凯马发动机有限公司 7、生产厂地址: 江苏省无锡市惠山区阳山镇丁庄路88号 8、额定净功率/转速（kW/r/min）: 4.05/3600 | 配套功率:4.05kW | 1.型号名称 ： 1WGCZ4.05-90A型微耕机 2.结构型式 ： 手持式 3.配套发动机标定功率 4.05kw 4.配套发动机标定转速3600 r/min 5.配套发动机起动方式 ： 手拉起动 6.配套发动机燃油种类 ： 柴油 7.整机外形尺寸（长×宽×高） 1500×910×1000 mm 8.作业速度 0.1～0.3m/s 9.扶把振动 ≤50 m/s2 10.作业小时生产率 ≥0.04 hm2/(h·m) 11.单位作业面积燃油消耗量 ≤30kg/hm2 12.工作幅宽 900mm 13.发动机输出传动方式 ： 直联 14.刀辊传动方式 ： 齿轮传动 15.扶把调整幅度（水平方向） 0 º 16.扶把调整幅度（垂直方向） ） 125 º 17.刀辊设计转速 1档：95r/min；2档：130r/min 18.刀辊最大回转半径 160mm 19.刀辊总安装刀数 ： 24 20..旋耕刀型式 ： 旱地刀 21.主离合器型式 : 摩擦片式 22.主离合器状态 : 常开 | 4.05 | 购机补贴(非通用类) | 2026-02-01 | 重庆市 | 评阅通过 | 初评员：通过
耕整地机械 | 耕地机械 | 微型耕耘机 | 功率4kW及以上微耕机 | 重庆建业农业科技有限公司 | 微耕机 | 1WGCZ4.1-102 | 1、发动机型号: KAGS350 2、系族名称: G30A98L0320350 3、厂牌: KAIAO 4、排放阶段: 国三 5、标签位置: 引风板 6、制造商名称: 无锡凯奥动力机械有限公司 7、生产厂地址: 无锡胡埭镇滨湖区胡埭工业安置区南区 8、额定净功率/转速（kW/r/min）: 4.1/3600 | 配套功率:4.1kW | 1.型号名称： 1WGCZ4.1-102型微耕机 2.结构型式; 手持式 3.配套发动机标定功率:4.1 kW 4.配套发动机标定转速:3600 r/min 5.配套发动机起动方式：手拉起动 6.配套发动机燃油种类; 柴油 7.整机外形尺寸（长×宽×高）: 1750mm×1030mm×1050 mm 8.作业速度:0.1～0.3 m/s 9.扶把振动:≤50 m/s2 10.作业小时生产率: ≥0.04 hm2/(h·m) 11.单位作业面积燃油消耗量: ≤30 kg/hm2 12.工作幅宽: 1020 mm 13.发动机输出传动方式: 直联 14.刀辊传动方式：齿轮传动 15.扶把调整幅度（水平方向）：0º 16.扶把调整幅度（垂直方向）： 110 º 17.刀辊设计转速： 1档：90r/min；2档：150 r/min 18.刀辊最大回转半径：180 mm 19.刀辊总安装刀数： 32 20.旋耕刀型式： 旱地刀 21.主离合器型式：摩擦片式 22.主离合器状态： 常开 | 4.1 | 购机补贴(非通用类) | 2026-02-01 | 重庆市 | 评阅通过 | 初评员：通过
耕整地机械 | 耕地机械 | 微型耕耘机 | 功率4kW及以上微耕机 | 重庆建业农业科技有限公司 | 微耕机 | 1WGCZ5.3-135 | 1、发动机型号: KM186FA 2、系族名称: G30B13L0042N86 3、厂牌: 凯马（KAMA） 4、排放阶段: 国三 5、标签位置: 引风板上 6、制造商名称: 无锡华源凯马发动机有限公司 7、生产厂地址: 江苏省无锡市惠山区阳山镇丁庄路88号 8、额定净功率/转速（kW/r/min）: 5.3/3000 | 配套功率:5.3kW | 1.型号名称：1WGCZ5.3-135型微耕机 2.结构型式：手持式 3.配套发动机标定功率： 5.3 kW 4.配套发动机标定转速:3000 r/min 5.配套发动机起动方式:手拉起动 6.配套发动机燃油种类:柴油 7.整机外形尺寸（长×宽×高):1750mm×1360mm×1050mm 8.作业速度:0.1～0.3m/s 9.扶把振动:≤50m/s2 10.作业小时生产率:≥0.04hm2/(h·m) 11.单位作业面积燃油消耗量:≤30kg/hm2 12.工作幅宽:mm1350mm 13.发动机输出传动方式:直联 14.刀辊传动方式:齿轮传动 15.扶把调整幅度（水平方向）:0º 16.扶把调整幅度（垂直方向）:110 º 17.刀辊设计转速:1档：90 r/min；2档：135 r/min 18.刀辊最大回转半径:180 mm 19.刀辊总安装刀数: 38 20.旋耕刀型式:旱地刀 21.主离合器型式:摩擦片式 22.主离合器状态: 常开 | 5.3 | 购机补贴(非通用类) | 2026-02-01 | 重庆市 | 评阅通过 | 初评员：通过
耕整地机械 | 耕地机械 | 微型耕耘机 | 功率4kW及以上微耕机 | 重庆建业农业科技有限公司 | 微耕机 | 1WGQD4.0-60 | 1、发动机型号 AH170F/P 2、系族名称 G200M2S0207001 3、厂牌 嘉金刚陵/奥虎/本东 4、排放阶段 国二 5、标签位置 粘贴于启动罩或油箱上 6、制造商名称 重庆奥虎机电制造有限公司 7、生产厂地址 重庆市巴南区南泉街道自由村三社 8、标定功率 4 kW | 配套功率:4.0kW | 1.型号名称:1WGQD4.0-60型微耕机 2.结构型式:手持式 3.配套发动机标定功率:4 kW 4.配套发动机标定转速:3600 r/min 5.配套发动机起动方式:手拉起动 6.配套发动机燃油种类:汽油 7.整机外形尺寸（长×宽×高）: 1350mm×610mm×1000mm 8.作业速度:0.05～0.2 m/s 9.扶把振动:≤50 m/s2 10.作业小时生产率: ≥0.02 hm2/(h·m) 11.单位作业面积燃油消耗量:≤35 kg/hm2 12.工作幅宽: 600mm 13.发动机输出传动方式: 皮带传动 14.刀辊传动方式: 链条传动 15.扶把调整幅度（水平方向）: 0º 16.扶把调整幅度（垂直方向）：30 º 17.刀辊设计转速：355 r/min 18.刀辊最大回转半径：130 mm 19.刀辊总安装刀数：18 20.旋耕刀型式：旱地刀 21.主离合器型式：张紧轮式 22.主离合器状态：常开 | 4.0 | 购机补贴(非通用类) | 2026-02-01 | 重庆市 | 评阅通过 | 初评员：通过
耕整地机械 | 耕地机械 | 微型耕耘机 | 功率4kW及以上微耕机 | 重庆建业农业科技有限公司 | 微耕机 | 1WGQZ4.0-100 | 1、发动机型号 AH170F/P 2、系族名称 G200M2S0207001 3、厂牌 嘉金刚陵/奥虎/本东 4、排放阶段 国二 5、标签位置 粘贴于启动罩或油箱上 6、制造商名称 重庆奥虎机电制造有限公司 7、生产厂地址 重庆市巴南区南泉街道自由村三社 8、标定功率 4 kW | 配套功率:4.0kW | 1.型号名称：1WGQZ4.0-100型微耕机 2.结构型式： 手持式 3.配套发动机标定功率：4 kW 4.配套发动机标定转速：3600 r/min 5.配套发动机起动方式： 手拉起动 6.配套发动机燃油种类 ： 汽油 7.整机外形尺寸（长×宽×高）：1500×1010×1000 mm 8.作业速度：0.1～0.3 m/s 9.扶把振动：≤50 m/s2 10.作业小时生产率：≥0.04 hm2/(h·m) 11.单位作业面积燃油消耗量： ≤35 kg/hm2 12.工作幅宽： 1000 mm 13.发动机输出传动方式： 直联 14.刀辊传动方式：齿轮传动 15.扶把调整幅度：（水平方向）0 º 16.扶把调整幅度（垂直方向） 125 º 17.刀辊设计转速：1档：95；2档：130 r/min 18.刀辊最大回转半径：160 mm 19.刀辊总安装刀数：24 20.旋耕刀型式： 旱地刀 21.主离合器型式： 摩擦片式 22.主离合器状态：常开 | 4.0 | 购机补贴(非通用类) | 2026-02-01 | 重庆市 | 评阅通过 | 初评员：通过
耕整地机械 | 耕地机械 | 微型耕耘机 | 功率4kW及以上微耕机 | 重庆建业农业科技有限公司 | 微耕机 | 1WGQZ4.0-90 | 配套品牌动力及型号： 大江动力：DV225 大江功率及转速： 功率：4.0 转速：3600 | 配套功率:4.0kW | 1.型号名称 :1WGQZ4.0-90型微耕机 2.结构型式 : 手持式 3.配套发动机标定功率:4kW 4.配套发动机标定转速; 3600 r/min 5.配套发动机起动方式:手拉起动 6.配套发动机燃油种类:汽油 7.整机外形尺寸（长×宽×高）: 1400 mm×910 mm×950 mm 8.作业速度:0.1～0.3 m/s 9.扶把振动 :≤50 m/s2 10.作业小时生产率:≥0.04 hm2/(h·m) 11.单位作业面积燃油消耗量: ≤35 kg/hm2 12.工作幅宽 900 mm 13.发动机输出传动方式:直联 14.刀辊传动方式:齿轮传动 15.扶把调整幅度（水平方向）: 0º 16.扶把调整幅度（垂直方向）:155º 17.刀辊设计转速:160 r/min 18.刀辊最大回转半径:160 mm 19.刀辊总安装刀数:24 20.旋耕刀型式:旱地刀 21.主离合器型式: 摩擦片式 22.主离合器状态: 常开 | 4.0 | 购机补贴(非通用类) | 2026-02-01 | 重庆市 | 评阅通过 | 初评员：通过
耕整地机械 | 耕地机械 | 微型耕耘机 | 功率4kW及以上微耕机 | 重庆建业农业科技有限公司 | 微耕机 | 1WGQZ4.0-90A | 1、发动机型号 AH170F/P 2、系族名称 G200M2S0207001 3、厂牌 嘉金刚陵/奥虎/本东 4、排放阶段 国二 5、标签位置 粘贴于启动罩或油箱上 6、制造商名称 重庆奥虎机电制造有限公司 7、生产厂地址 重庆市巴南区南泉街道自由村三社 8、标定功率 4 kW | 配套功率:4.0kW | 1.型号名称：1WGQZ4.0-90A型微耕机 2.结构型式： 手持式 3.配套发动机标定功率：4kW 4.配套发动机标定转速：3600r/min 5.配套发动机起动方式：手拉起动 6.配套发动机燃油种类： 汽油 7.整机外形尺寸（长×宽×高）：1650 mm×910 mm×950 mm 8.作业速度: 0.1～0.3m/s 9.扶把振动: ≤50m/s2 10.作业小时生产率: ≥0.04hm2/(h·m) 11.单位作业面积燃油消耗量: ≤35kg/hm2 12.工作幅宽:900 mm 13.发动机输出传动方式:直联 14.刀辊传动方式:齿轮传动 15.扶把调整幅度（水平方向）:0 º 16.扶把调整幅度（垂直方向）:100º 17.刀辊设计转速:140 r/min 18.刀辊最大回转半径:160mm 19.刀辊总安装刀数:24 20.旋耕刀型式:旱地刀 21.主离合器型式：摩擦片式 22.主离合器状态：常开 | 4.0 | 购机补贴(非通用类) | 2026-02-01 | 重庆市 | 评阅通过 | 初评员：通过
耕整地机械 | 耕地机械 | 微型耕耘机 | 功率4kW及以上微耕机 | 重庆箭驰机械有限公司 | 微耕机 | 1WG4.0-60FQ-ZC | 生产企业：隆鑫通用动力股份有限公司，发动机型号：LC170F，标定功率：4.0KW，标定转速：3600r/min，启动方式：手拉启动，排放标准：汽油 | 配套功率:4.0kW | 发动机标定功率：4.0（KW），发动机标定定转速：3600（r/min），发动机起动方式：手拉起动，发动机燃油种类：汽油；工作状态外形尺寸（长x宽x高）：1390x700x810(mm)，作业速度：0.05~0.2m/s；作业小时生产率：≥0.02hm²（h.m）；单位作业面积燃油消耗量：≤35kg/hm²；工作幅宽：600mm；传动方式(发动机输出)：直联，传动方式(刀辊)：齿轮传动；扶把调整幅度（水平方向）：0，扶把调整幅度（垂直方向）：30；刀辊设计转速：238r/min，刀辊最大回转半径：155mm；刀辊总安装刀数：18把，旋耕刀型号：旱地刀；主离合器形式：摩擦片式，主离合器状态：常开式。 | 4.0 | 购机补贴(非通用类) | 2022-12-31 | 重庆市 | 评阅通过 | 初评员：通过
耕整地机械 | 耕地机械 | 微型耕耘机 | 功率4kW及以上微耕机 | 重庆箭驰机械有限公司 | 微耕机 | 1WG4.0-95FQ-ZC1 | 发动机信息：1P75F汽油机，标定功率：4.0KW；标定转数：3600（r/min）；制造商：隆鑫通用动力股份有限公司；排放阶段：汽油 | 配套功率:4.0kW | 结构形式：手持式，配套发动机标定功率：4.0（KW），配套发动机标定转数：3600（r/min），配套发动机起动方式：手拉起动，配套发动机燃油种类：汽油 ，整机外形尺寸（长x宽x高）：1390x960x970(mm)，作业速度：0.1-0.3（m/s）；扶把震动：≤50m/s²；作业小时生产率：≥0.04（h㎡/(h·m)）； 单位作业面积燃油消耗量：≤35（kg/h㎡）；工作幅宽：950（mm）；发动机输出传动方式：直联；刀辊转动方式：齿轮传动； 刀辊设计转速：120 （r/min）； 刀辊最大回转半径：180（mm）；刀辊总安装刀数：32把；旋耕刀型式:旱地刀；主离合器型式：摩擦片式；主离合器状态：常开。 | 4.0 | 购机补贴(非通用类) | 2024-08-07 | 重庆市 | 评阅通过 | 初评员：通过
耕整地机械 | 耕地机械 | 微型耕耘机 | 功率4kW及以上微耕机 | 重庆箭驰机械有限公司 | 微耕机 | 1WG5.3-135FC-ZC | 发动力信息：：KM186FA柴油；标定功率：5.3KW；标定定转速：3000（r/min）；制造商：无锡华源凯马发动机有限公司；排放阶段：国三 | 配套功率:5.3kW | 发动机标定功率：5.3（KW），发动机标定定转速：3000（r/min）；发动机起动方式：手拉起动；发动机燃油种类：柴油；工作状态外形尺寸（长x宽x高）：1820x1360x1110(mm)，作业速度：0.1~0.3m/s；工作幅宽：1350mm；传动方式(发动机输出)：直联，传动方式(刀辊):齿轮传动；扶把调整幅度（水平方向）：90，扶把调整幅度（垂直方向）：170；刀辊设计转速：快档：121r/min，慢档：69r/min；刀辊最大回转半径：180mm；刀辊总安装刀数：38把；旋耕刀型号：旱地刀；主离合器型式：摩擦片式，主离合器状态：常开。 | 5.3 | 购机补贴(非通用类) | 2023-12-31 | 重庆市 | 评阅通过 | 初评员：通过
耕整地机械 | 耕地机械 | 微型耕耘机 | 功率4kW及以上微耕机 | 重庆箭驰机械有限公司 | 微耕机 | 1WGCZ4.05-95B | 发动机信息：KM173F柴油发动机；标定功率：4.05KW；标定转速：3600（r/min）；制造商：无锡华源凯马发动机有限公司；排放阶段：国三 | 配套功率:4.05kW | 发动机信息：KM173F柴油发动机；标定功率：4.05KW；标定转速：3600（r/min）；制造商：无锡华源凯马发动机有限公司；排放阶段：国三 | 4.05 | 购机补贴(非通用类) | 2025-05-20 | 重庆市 | 评阅通过 | 初评员：通过
耕整地机械 | 耕地机械 | 微型耕耘机 | 功率4kW及以上微耕机 | 重庆箭驰机械有限公司 | 微耕机 | 1WGCZ6.4-105 | 发动机信息：GS186F柴油发动机；标定功率：6.4KW；标定转速：3600（r/min）；制造商：四川兴明泰机械有限公司；排放阶段：国四 | 配套功率:6.4kW | 结构形式：手持式，发动机标定功率：6.4（KW），发动机额定转速：3600（r/min），发动机起动方式：手拉起动，发动机燃油种类：柴油，外形尺寸（长x宽x高）：1700x1060x1000(mm)，作业速度：0.1-0.3（m/s）,扶把振动：≤50（m/s2），作业小时生产率：≥0.04（h㎡/(h·m)）单位作业面积燃油消耗量：≤30（kg/h㎡），工作幅宽：1050（mm），发动机输出传动方式：直联，刀辊传动方式：齿轮传动，扶把调整幅度（水平方向）：0（°），扶把调整幅度（垂直方向）：115（°），刀辊转速：I档：60；II档：120；III档:150（r/min），刀辊最大回转半径：175（mm），刀辊总安装刀数：32，旋耕刀型式：旱地刀，主离合器型式：摩擦片式，主离合器状态：常开。 | 6.4 | 购机补贴(非通用类) | 2027-05-26 | 重庆市 | 评阅通过 | 初评员：通过
耕整地机械 | 耕地机械 | 微型耕耘机 | 功率4kW及以上微耕机 | 重庆箭驰机械有限公司 | 微耕机 | 1WGQD4.0-60 | 配套动力型号：LC170F；制造商：隆鑫通用动力股份有限公司；标定功率(kW)：4.0；标定转速（r/min）：3600；排放标准：汽油。 | 配套功率:4.0kW | 发动机标定功率：4.0（KW），发动机标定定转速：3600（r/min），发动机起动方式：手拉起动，发动机燃油种类：汽油；工作状态外形尺寸（长x宽x高）：1280x610x960(mm)，作业速度：0.05~0.2m/s；作业小时生产率：≥0.02hm²（h.m）；单位作业面积燃油消耗量：≤35kg/hm²；工作幅宽：600mm；传动方式(发动机输出)：皮带传动，传动方式(刀辊)：齿轮传动；扶把调整幅度（水平方向）：0，扶把调整幅度（垂直方向）：45；刀辊设计转速：190r/min，刀辊最大回转半径：155mm；刀辊总安装刀数：18把，旋耕刀型号：旱地刀；主离合器形式：张紧轮式，主离合器状态：常开式。 | 4.0 | 购机补贴(非通用类) | 2025-10-27 | 重庆市 | 评阅通过 | 初评员：通过
耕整地机械 | 耕地机械 | 微型耕耘机 | 功率4kW及以上微耕机 | 重庆箭驰机械有限公司 | 微耕机 | 1WGQZ4.0-40 | 配套动力型号：LC170F；制造商：隆鑫通用动力股份有限公司；标定功率(kW)：4.0；标定转速（r/min）：3600；排放标准：汽油。 | 配套功率:4.0kW | 发动机标定功率：4.0（KW），发动机标定定转速：3600（r/min），发动机起动方式：手拉起动，发动机燃油种类：汽油；工作状态外形尺寸（长x宽x高）：1290x500x970(mm)，作业速度：0.05~0.2m/s；作业小时生产率：≥0.02hm²（h.m）；单位作业面积燃油消耗量：≤35kg/hm²；工作幅宽：400mm；发动机输出传动方式：直联，刀辊传动方式：齿轮传动；扶把调整幅度（水平方向）：0，扶把调整幅度（垂直方向）：52；刀辊设计转速：238r/min，刀辊最大回转半径：155mm；刀辊总安装刀数：12把，旋耕刀型号：旱地刀；主离合器形式：摩擦片式，主离合器状态：常开式。 | 4.0 | 购机补贴(非通用类) | 2026-06-10 | 重庆市 | 评阅通过 | 初评员：通过
耕整地机械 | 耕地机械 | 微型耕耘机 | 功率4kW及以上微耕机 | 重庆箭驰机械有限公司 | 微耕机 | 1WGQZ4.0-95B | 生产企业：隆鑫通用动力股份有限公司，发动机型号：LC170F，标定功率：4.0KW，标定转速：3600r/min，启动方式：手拉启动，排放标准：汽油 | 配套功率:4.0kW | 结构形式：手持式，发动机标定功率：4.0（KW），发动机额定转速：3600（r/min），发动机起动方式：手拉起动，发动机燃油种类：汽油，外形尺寸（长x宽x高）：1600x960x1050(mm)，作业速度：0.1-0.3（m/s）,扶把振动：≤50（m/s²），作业小时生产率：≥0.04（h㎡/(h·m)）单位作业面积燃油消耗量：≤35（kg/h㎡），工作幅宽：950（mm），发动机输出传动方式：直联，刀辊传动方式：齿轮传动，扶把调整幅度（水平方向）：30（°），扶把调整幅度（垂直方向）：26（°），刀辊转速：I档：60；II档：110；III档:155（r/min），刀辊最大回转半径：180（mm），刀辊总安装刀数：32，旋耕刀型式：旱地刀，主离合器型式：摩擦片式，主离合器状态：常开。 | 4.0 | 购机补贴(非通用类) | 2025-05-20 | 重庆市 | 评阅通过 | 初评员：通过
耕整地机械 | 耕地机械 | 微型耕耘机 | 功率4kW及以上微耕机 | 重庆箭驰机械有限公司 | 微耕机 | 1WGQZ4.0-95B-1 | 配套动力型号：LC170F；制造商：隆鑫通用动力股份有限公司；标定功率(kW)：4.0；标定转速（r/min）：3600；排放标准：汽油。 | 配套功率:4.0kW | 结构形式：手持式，发动机标定功率：4.0（KW），发动机额定转速：3600（r/min），发动机起动方式：手拉起动，发动机燃油种类：汽油，外形尺寸（长x宽x高）：1600x960x1050(mm)，作业速度：0.1-0.3（m/s）,扶把振动：≤50（m/s²），作业小时生产率：≥0.04（h㎡/(h·m)）单位作业面积燃油消耗量：≤35（kg/h㎡），工作幅宽：950（mm），发动机输出传动方式：直联，刀辊传动方式：齿轮传动，扶把调整幅度（水平方向）：0（°），扶把调整幅度（垂直方向）：105（°），刀辊转速：I档：60；II档：110；III档:155（r/min），刀辊最大回转半径：180（mm），刀辊总安装刀数：32，旋耕刀型式：旱地刀，主离合器型式：摩擦片式，主离合器状态：常开。 | 4.0 | 购机补贴(非通用类) | 2025-05-20 | 重庆市 | 评阅通过 | 初评员：通过
耕整地机械 | 耕地机械 | 微型耕耘机 | 功率4kW及以上微耕机 | 重庆箭驰机械有限公司 | 微耕机 | 1WGQZ4.0-95B-2 | 配套动力型号：LC170F；制造商：隆鑫通用动力股份有限公司；标定功率(kW)：4.0；标定转速（r/min）：3600；排放标准：汽油。 | 配套功率:4.0kW | 发动机标定功率：4.0（KW），发动机标定定转速：3600（r/min），发动机起动方式：手拉起动，发动机燃油种类：汽油；工作状态外形尺寸（长x宽x高）：1550x960x990(mm)，作业速度：0.1~0.3m/s；作业小时生产率：≥0.04hm²（h.m）；单位作业面积燃油消耗量：≤35kg/hm²；工作幅宽：950mm；发动机输出传动方式：直联式，刀辊传动方式：齿轮传动；扶把调整幅度（水平方向）：0，扶把调整幅度（垂直方向）：194；刀辊设计转速：105r/min，刀辊最大回转半径：180mm；刀辊总安装刀数：32把，旋耕刀型号：旱地刀；主离合器形式：摩擦片式，主离合器状态：常开式。 | 4.0 | 购机补贴(非通用类) | 2026-06-10 | 重庆市 | 评阅通过 | 初评员：通过
耕整地机械 | 耕地机械 | 微型耕耘机 | 功率4kW及以上微耕机 | 重庆箭驰机械有限公司 | 微耕机 | 1WGQZ4.0-95B-3 | 配套动力型号：LC170F；制造商：隆鑫通用动力股份有限公司；标定功率(kW)：4.0；标定转速（r/min）：3600；排放标准：汽油。 | 配套功率:4.0kW | 发动机标定功率：4.0（KW），发动机标定定转速：3600（r/min），发动机起动方式：手拉起动，发动机燃油种类：汽油；工作状态外形尺寸（长x宽x高）：1470x960x970(mm)，作业速度：0.1~0.3m/s；作业小时生产率：≥0.04hm²（h.m）；单位作业面积燃油消耗量：≤35kg/hm²；工作幅宽：950mm；发动机输出传动方式：直联式，刀辊传动方式：齿轮传动；扶把调整幅度（水平方向）：0，扶把调整幅度（垂直方向）：59；刀辊设计转速：146r/min，刀辊最大回转半径：180mm；刀辊总安装刀数：32把，旋耕刀型号：旱地刀；主离合器形式：摩擦片式，主离合器状态：常开式。 | 4.0 | 购机补贴(非通用类) | 2026-06-10 | 重庆市 | 评阅通过 | 初评员：通过
耕整地机械 | 耕地机械 | 微型耕耘机 | 功率4kW及以上微耕机 | 重庆箭驰机械有限公司 | 微耕机 | 1WGQZ4.0-95C | 生产企业：隆鑫通用动力股份有限公司，发动机型号：LC170F，标定功率：4.0KW，标定转速：3600r/min，启动方式：手拉启动，排放标准：汽油 | 配套功率:4.0kW | 结构形式：手持式，发动机标定功率：4.0（KW），发动机额定转速：3600（r/min），发动机起动方式：手拉起动，发动机燃油种类：汽油，外形尺寸（长x宽x高）：1550x960x975(mm)，作业速度：0.1-0.3（m/s）,扶把振动：≤50（m/s2），作业小时生产率：≥0.04（h㎡/(h·m)）单位作业面积燃油消耗量：≤35（kg/h㎡），工作幅宽：950（mm），发动机输出传动方式：直联，刀辊传动方式：齿轮传动，扶把调整幅度（水平方向）：0（°），扶把调整幅度（垂直方向）：220（°），刀辊转速：I档：85；II档：130；III档:150（r/min），刀辊最大回转半径：175（mm），刀辊总安装刀数：32，旋耕刀型式：旱地刀，主离合器型式：摩擦片式，主离合器状态：常开。 | 4.0 | 购机补贴(非通用类) | 2027-05-26 | 重庆市 | 评阅通过 | 初评员：通过
耕整地机械 | 耕地机械 | 微型耕耘机 | 功率4kW及以上微耕机 | 重庆箭驰机械有限公司 | 微耕机 | 1WGQZ4.0-95C-1 | 生产企业：隆鑫通用动力股份有限公司，发动机型号：LC170F，标定功率：4.0KW，标定转速：3600r/min，启动方式：手拉启动，排放标准：汽油 | 配套功率:4.0kW | 结构形式：手持式，发动机标定功率：4.0（KW），发动机额定转速：3600（r/min），发动机起动方式：手拉起动，发动机燃油种类：汽油，外形尺寸（长x宽x高）：1500x960x965(mm)，作业速度：0.1-0.3（m/s）,扶把振动：≤50（m/s2），作业小时生产率：≥0.04（h㎡/(h·m)）单位作业面积燃油消耗量：≤35（kg/h㎡），工作幅宽：950（mm），发动机输出传动方式：直联，刀辊传动方式：齿轮传动，扶把调整幅度（水平方向）：0（°），扶把调整幅度（垂直方向）：220（°），刀辊转速：I档：85；II档：130；III档:150（r/min），刀辊最大回转半径：175（mm），刀辊总安装刀数：32，旋耕刀型式：旱地刀，主离合器型式：摩擦片式，主离合器状态：常开。 | 4.0 | 购机补贴(非通用类) | 2027-05-26 | 重庆市 | 评阅通过 | 初评员：通过
耕整地机械 | 耕地机械 | 微型耕耘机 | 功率4kW及以上微耕机 | 重庆箭驰机械有限公司 | 微耕机 | 1WGQZ4.0-95C-2 | 生产企业：隆鑫通用动力股份有限公司，发动机型号：LC170F，标定功率：4.0KW，标定转速：3600r/min，启动方式：手拉启动，排放标准：汽油 | 配套功率:4.0kW | 结构形式：手持式，发动机标定功率：4.0（KW），发动机额定转速：3600（r/min），发动机起动方式：手拉起动，发动机燃油种类：汽油，外形尺寸（长x宽x高）：1500x960x970(mm)，作业速度：0.1-0.3（m/s）,扶把振动：≤50（m/s2），作业小时生产率：≥0.04（h㎡/(h·m)）单位作业面积燃油消耗量：≤35（kg/h㎡），工作幅宽：950（mm），发动机输出传动方式：直联，刀辊传动方式：齿轮传动，扶把调整幅度（水平方向）：0（°），扶把调整幅度（垂直方向）：220（°），刀辊转速：慢档：80；快档：125（r/min），刀辊最大回转半径：175（mm），刀辊总安装刀数：32，旋耕刀型式：旱地刀，主离合器型式：摩擦片式，主离合器状态：常开。 | 4.0 | 购机补贴(非通用类) | 2027-05-26 | 重庆市 | 评阅通过 | 初评员：通过
耕整地机械 | 耕地机械 | 微型耕耘机 | 功率4kW及以上微耕机 | 重庆箭驰机械有限公司 | 微耕机 | 1WGQZ4.0-95C-3 | 生产企业：隆鑫通用动力股份有限公司，发动机型号：LC170F，标定功率：4.0KW，标定转速：3600r/min，启动方式：手拉启动，排放标准：汽油 | 配套功率:4.0kW | 结构形式：手持式，发动机标定功率：4.0（KW），发动机额定转速：3600（r/min），发动机起动方式：手拉起动，发动机燃油种类：汽油，外形尺寸（长x宽x高）：1500x960x960(mm)，作业速度：0.1-0.3（m/s）,扶把振动：≤50（m/s2），作业小时生产率：≥0.04（h㎡/(h·m)）单位作业面积燃油消耗量：≤35（kg/h㎡），工作幅宽：950（mm），发动机输出传动方式：直联，刀辊传动方式：齿轮传动，扶把调整幅度（水平方向）：0（°），扶把调整幅度（垂直方向）：105（°），刀辊转速：慢档：80；快档：125（r/min），刀辊最大回转半径：175（mm），刀辊总安装刀数：32，旋耕刀型式：旱地刀，主离合器型式：摩擦片式，主离合器状态：常开。 | 4.0 | 购机补贴(非通用类) | 2027-05-26 | 重庆市 | 评阅通过 | 初评员：通过
耕整地机械 | 耕地机械 | 微型耕耘机 | 功率4kW及以上微耕机 | 重庆箭驰机械有限公司 | 微耕机 | 1WGQZ5.5-110 | 配套动力型号：DK177F/P汽油机；制造商：重庆鼎工机电有限公司；标定功率(kW)：5.5；标定转速（r/min）：3600；排放标准：汽油。 | 配套功率:5.5kW | 结构形式：手持式，发动机标定功率：5.5（KW），发动机额定转速：3600（r/min），发动机起动方式：手拉起动，发动机燃油种类：汽油；外形尺寸（长x宽x高）：1630x1100x1050(mm)，作业速度：0.1-0.3（m/s）；扶把振动：≤50（m/S²）；作业小时生产率：≥0.04（h㎡/(h·m)）；单位作业面积燃油消耗量：≤35（kg/h㎡）；工作幅宽：1100（mm）； 发动机输出传动方式：直连；刀辊传动方式：齿轮传动；扶把调整幅度（水平方向） ：0°；扶把调整幅度（垂直方向）：105°；刀辊设计转速：I档：60；II档：110；III档:150（r/min）；刀辊最大回转半径：180（mm）；刀辊总安装刀数：32；旋耕刀型式：旱地刀；主离合器型式：摩擦片式；主离合器状态：常开。 | 5.5 | 购机补贴(非通用类) | 2026-12-29 | 重庆市 | 评阅通过 | 初评员：通过
耕整地机械 | 耕地机械 | 微型耕耘机 | 功率4kW及以上微耕机 | 重庆康搏斯动力设备有限公司 | 微耕机 | 1WGCZ4.05-110 | 配套发动机型号：KDGS320 配套发动机标定功率：4.05KW 制造商：常州科普动力机械有限公司 排放阶段：国三 | 配套功率:4.05kW | 配套发动机标定功率:4.05KW 配套发动机标定转速：3600r/min 配套发动机起动方式：手拉起动 配套发动机燃油种类: 柴油 作业速度： 0.1～0.3m/s 扶把振动：≤50m/s2 作业小时生产率：≥0.04hm2/(h·m) 单位作业面积燃油消耗量：≤30kg/hm2 工作幅宽： 1100mm 发动机输出传动方式： 直联 刀辊传动方式:齿轮传动 扶把调整幅度（垂直方向）：140° 刀辊设计转速（r/min）：慢档97，快档135，刀辊最大回转半径：180mm 刀辊总安装刀数：32 旋耕刀型式：旱地刀 主离合器型式：摩擦片式 主离合器状态：常开 | 4.05 | 购机补贴(非通用类) | 2027-04-01 | 重庆市 | 评阅通过 | 初评员：通过
耕整地机械 | 耕地机械 | 微型耕耘机 | 功率4kW及以上微耕机 | 重庆康搏斯动力设备有限公司 | 微耕机 | 1WGCZ4.05-110-1 | 配套发动机型号：KDGS320 配套发动机标定功率：4.05KW 制造商：常州科普动力机械有限公司 排放阶段：国三 | 配套功率:4.05kW | 配套发动机标定功率:4.05KW 配套发动机标定转速：3600r/min 配套发动机起动方式：手拉起动 配套发动机燃油种类: 柴油 作业速度： 0.1～0.3m/s 扶把振动：≤50m/s2 作业小时生产率：≥0.04hm2/(h·m) 单位作业面积燃油消耗量：≤30kg/hm2 工作幅宽： 1100mm 发动机输出传动方式： 直联 刀辊传动方式:齿轮传动 扶把调整幅度（垂直方向）：200° 刀辊设计转速（r/min）：慢档62,中档121,快档156，刀辊最大回转半径：180mm 刀辊总安装刀数：32 旋耕刀型式：旱地刀 主离合器型式：摩擦片式 主离合器状态：常开 | 4.05 | 购机补贴(非通用类) | 2027-04-01 | 重庆市 | 评阅通过 | 初评员：通过
耕整地机械 | 耕地机械 | 微型耕耘机 | 功率4kW及以上微耕机 | 重庆康搏斯动力设备有限公司 | 微耕机 | 1WGCZ4.05-95 | 配套发动机型号：KDGS320 配套发动机标定功率：4.05KW 制造商：常州科普动力机械有限公司 排放阶段：国三 | 配套功率:4.05kW | 配套发动机标定功率:4.05KW 配套发动机标定转速：3600r/min 配套发动机起动方式：手拉起动 配套发动机燃油种类: 柴油 作业速度： 0.1～0.3m/s 扶把振动：≤50m/s2 作业小时生产率：≥0.04hm2/(h·m) 单位作业面积燃油消耗量：≤30kg/hm2 工作幅宽： 950mm 发动机输出传动方式： 直联 刀辊传动方式:齿轮传动 扶把调整幅度(垂直方向)：200° 刀辊设计转速（r/min）：慢档76,快档165，刀辊最大回转半径：160mm 刀辊总安装刀数：24 旋耕刀型式：旱地刀 主离合器型式：摩擦片式 主离合器状态：常开 | 4.05 | 购机补贴(非通用类) | 2027-04-01 | 重庆市 | 评阅通过 | 初评员：通过
耕整地机械 | 耕地机械 | 微型耕耘机 | 功率4kW及以上微耕机 | 重庆康搏斯动力设备有限公司 | 微耕机 | 1WGCZ4.05-95-1 | 配套发动机型号：KDGS320 配套发动机标定功率：4.05KW 制造商：常州科普动力机械有限公司 排放阶段：国三 | 配套功率:4.05kW | 配套发动机标定功率:4.05KW 配套发动机标定转速：3600r/min 配套发动机起动方式：手拉起动 配套发动机燃油种类: 柴油 作业速度： 0.1～0.3m/s 扶把振动：≤50m/s2 作业小时生产率：≥0.04hm2/(h·m) 单位作业面积燃油消耗量：≤30kg/hm2 工作幅宽： 950mm 发动机输出传动方式： 直联 刀辊传动方式:齿轮传动 扶把调整幅度(垂直方向)：160° 刀辊设计转速（r/min）：慢档103,快档145，刀辊最大回转半径：160mm 刀辊总安装刀数：24 旋耕刀型式：旱地刀 主离合器型式：摩擦片式 主离合器状态：常开 | 4.05 | 购机补贴(非通用类) | 2027-04-01 | 重庆市 | 评阅通过 | 初评员：通过
耕整地机械 | 耕地机械 | 微型耕耘机 | 功率4kW及以上微耕机 | 重庆康搏斯动力设备有限公司 | 微耕机 | 1WGCZ4.05-95A | 配套发动机型号：KDGS320 配套发动机标定功率：4.05KW 制造商：常州科普动力机械有限公司 排放阶段：国三 | 配套功率:4.05kW | 配套发动机标定功率:4.05KW 配套发动机标定转速：3600r/min 配套发动机起动方式：手拉起动 配套发动机燃油种类: 柴油 作业速度： 0.1～0.3m/s 扶把振动：≤50m/s2 作业小时生产率：≥0.04hm2/(h·m) 单位作业面积燃油消耗量：≤30kg/hm2 工作幅宽： 950mm 发动机输出传动方式： 直联 刀辊传动方式:齿轮传动 扶把调整幅度(垂直方向)：200° 刀辊设计转速（r/min）：慢档72,中档102,快档155，刀辊最大回转半径：160mm 刀辊总安装刀数：24 旋耕刀型式：旱地刀 主离合器型式：摩擦片式 主离合器状态：常开 | 4.05 | 购机补贴(非通用类) | 2027-04-01 | 重庆市 | 评阅通过 | 初评员：通过
耕整地机械 | 耕地机械 | 微型耕耘机 | 功率4kW及以上微耕机 | 重庆康搏斯动力设备有限公司 | 微耕机 | 1WGCZ6.3-135B | 配套发动机型号：KD188FW、KD192FW、KD186FB 配套发动机标定功率：6.3KW 制造商：常州科普动力机械有限公司 排放阶段：国三 | 配套功率:6.3kW | 配套发动机标定功率: 6.3KW 配套发动机标定转速：3600r/min 配套发动机起动方式：手拉起动 配套发动机燃油种类: 柴油 作业速度： 0.1～0.3m/s 扶把振动：≤50m/s2 作业小时生产率：≥0.04hm2/(h·m) 单位作业面积燃油消耗量：≤30kg/hm2 工作幅宽： 1350mm 发动机输出传动方式： 直联 刀辊传动方式:齿轮传动 扶把调整幅度（垂直方向）：190° 刀辊设计转速（r/min）：慢档86，快档145，刀辊最大回转半径：180mm 刀辊总安装刀数：40 旋耕刀型式：旱地刀 主离合器型式：摩擦片式 主离合器状态：常开 | 6.3 | 购机补贴(非通用类) | 2027-04-01 | 重庆市 | 评阅通过 | 初评员：通过
耕整地机械 | 耕地机械 | 微型耕耘机 | 功率4kW及以上微耕机 | 重庆康搏斯动力设备有限公司 | 微耕机 | 1WGQZ4.0-95 | 配套发动机型号：CBS210F、170F/P 配套发动机标定功率：4.0KW 制造商：重庆康搏斯动力设备有限公司、重庆鼎工机电有限公司 排放阀阶段：国二 | 配套功率:4.0kW | 配套发动机标定功率: 4.0KW 配套发动机标定转速：3600r/min 配套发动机起动方式：手拉起动 配套发动机燃油种类: 汽油 作业速度： 0.1～0.3m/s 扶把振动：≤50m/s2 作业小时生产率：≥0.04hm2/(h·m) 单位作业面积燃油消耗量：≤35kg/hm2 工作幅宽： 950mm 发动机输出传动方式： 直联 刀辊传动方式:齿轮传动 扶把调整幅度（垂直方向）：200° 刀辊设计转速（r/min）：慢档76，快档165 刀辊最大回转半径： 160mm 刀辊总安装刀数：24 旋耕刀型式：旱地刀 主离合器型式：摩擦片式 主离合器状态：常开 | 4.0 | 购机补贴(非通用类) | 2027-04-01 | 重庆市 | 评阅通过 | 初评员：通过
耕整地机械 | 耕地机械 | 微型耕耘机 | 功率4kW及以上微耕机 | 重庆康搏斯动力设备有限公司 | 微耕机 | 1WGQZ4.0-95-1 | 配套发动机型号：CBS210F、170F/P 配套发动机标定功率l:4.0KW 制造商：重庆康搏斯动力设备有限公司、重庆鼎工机电有限公司 排放阶段：国二 | 配套功率:4.0kW | 配套发动机标定功率: 4.0KW 配套发动机标定转速：3600r/min 配套发动机起动方式：手拉起动 配套发动机燃油种类: 汽油 作业速度： 0.1～0.3m/s 扶把振动：≤50m/s2 作业小时生产率：≥0.04hm2/(h·m) 单位作业面积燃油消耗量：≤35kg/hm2 工作幅宽： 950mm 发动机输出传动方式： 直联 刀辊传动方式:齿轮传动 扶把调整幅度（垂直方向）：160° 刀辊设计转速（r/min）：慢档103，快档145 刀辊最大回转半径： 160mm 刀辊总安装刀数：24 旋耕刀型式：旱地刀 主离合器型式：摩擦片式 主离合器状态：常开 | 4.0 | 购机补贴(非通用类) | 2027-04-01 | 重庆市 | 评阅通过 | 初评员：通过
耕整地机械 | 耕地机械 | 微型耕耘机 | 功率4kW及以上微耕机 | 重庆康搏斯动力设备有限公司 | 微耕机 | 1WGQZ4.0-95A | 配套发动机型号：CBS210F、170F/P 配套发动机标定功率l:4.0KW 制造商：重庆康搏斯动力设备有限公司、重庆鼎工机电有限公司 排放阶段：国二 | 配套功率:4.0kW | 配套发动机标定功率: 4.0KW 配套发动机标定转速：3600r/min 配套发动机起动方式：手拉起动 配套发动机燃油种类: 汽油 作业速度： 0.1～0.3m/s 扶把振动：≤50m/s2 作业小时生产率：≥0.04hm2/(h·m) 单位作业面积燃油消耗量：≤35kg/hm2 工作幅宽： 950mm 发动机输出传动方式： 直联 刀辊传动方式:齿轮传动 扶把调整幅度（垂直方向）：200° 刀辊设计转速（r/min）：慢档72,中档102,快档1155 刀辊最大回转半径： 160mm 刀辊总安装刀数：24 旋耕刀型式：旱地刀 主离合器型式：摩擦片式 主离合器状态：常开 | 4.0 | 购机补贴(非通用类) | 2027-04-01 | 重庆市 | 评阅通过 | 初评员：通过
耕整地机械 | 耕地机械 | 微型耕耘机 | 功率4kW及以上微耕机 | 重庆铭辉动力机械有限公司 | 微耕机 | 1WGCZ4.05-100 | 柴油发动机型号：KM173FAD 制造商：无锡华源凯马发动机有限公司 标定功率：4.05KW 配套发动机标定转速：3600r/min 排量：0.312 标放标准：第三阶段 | 配套功率:4.05kW | 1WG4.05-100型微耕机配置参数：外形尺寸（长×宽×高)mm：1600mm×1010mm×1000mm 工作幅宽(cm)：100cm 结构质量（kg）：90kg 传动方式（发动机输出）：直联 传动方式（刀辊）：齿轮传动 旋耕刀型号：旱地刀 总安装刀数量(把)：24把 主离合器型式：摩擦片式 | 4.05 | 购机补贴(非通用类) | 2026-09-17 | 重庆市 | 评阅通过 | 初评员：通过
耕整地机械 | 耕地机械 | 微型耕耘机 | 功率4kW及以上微耕机 | 重庆铭辉动力机械有限公司 | 微耕机 | 1WGCZ4.1-105 | 柴油发动机型号：KAGS350 制造商：无锡凯奥动力机械有限公司 标定功率：4.1KW 配套发动机标定转速：3600r/min 排量：0.32 排放标准：第三阶段 | 配套功率:4.1kW | 1WGCZ4.1-105型微耕机配置为：外形尺寸（长×宽×高)mm：1800mm×1060mm×1050mm 工作幅宽(cm)：105cm 结构质量（kg）：100kg 传动方式（发动机输出）：直联 传动方式（刀辊）：齿轮传动 旋耕刀型号：旱地刀 总安装刀数量(把)：24把 主离合器型式：摩擦片式 | 4.1 | 购机补贴(非通用类) | 2026-09-17 | 重庆市 | 评阅通过 | 初评员：通过
耕整地机械 | 耕地机械 | 微型耕耘机 | 功率4kW及以上微耕机 | 重庆铭辉动力机械有限公司 | 微耕机 | 1WGCZ5.3-135 | 柴油发动机型号：KA186FA 制造商：无锡华源凯马发动机有限公司 标定功率：5.3KW 配套发动机标定转速：3000r/min 排放标准：第三阶段 | 配套功率:5.3kW | 1WGCZ5.3-135型号微耕机：外形尺寸（长×宽×高)mm：1800mm×1360mm×1050mm 工作幅宽(cm)：135cm 结构质量（kg）：110kg 传动方式（发动机输出）：直联 传动方式（刀辊）：齿轮传动 旋耕刀型号：旱地刀 总安装刀数量(把)：38把 主离合器型式：摩擦片式 | 5.3 | 购机补贴(非通用类) | 2026-09-17 | 重庆市 | 评阅通过 | 初评员：通过
耕整地机械 | 耕地机械 | 微型耕耘机 | 功率4kW及以上微耕机 | 重庆铭辉动力机械有限公司 | 微耕机 | 1WGQZ4.0-66 | 汽油发动机型号:MH170F 制造商：重庆铭辉动力机械有限公司 标定功率：4.0KW 配套发动机标定转速：3600r/min 排量：280 排放标准：第二阶段 | 配套功率:4.0kW | 1WGQZ4.0-66耕机配置参数：外形尺寸（长×宽×高)mm：1350mm×670mm×950mm 工作幅宽(cm)：66cm 结构质量（kg）：35kg 传动方式（发动机输出）：直联 传动方式（刀辊）：齿轮传动 旋耕刀型号：旱地刀 总安装刀数量(把)：18把 主离合器型式：摩擦片式 | 4.0 | 购机补贴(非通用类) | 2026-09-17 | 重庆市 | 评阅通过 | 初评员：通过
耕整地机械 | 耕地机械 | 微型耕耘机 | 功率4kW及以上微耕机 | 重庆优悠动力科技有限公司 | 微耕机 | 1WGCZ4.05-100 | 配套动力：柴油机，配套动力型号：KM178FD；制造商：无锡华源凯马发动机有限公司；标定功率：4.0KW：标定转速：3600r/min；排放标准：第三阶段。 | 配套功率:4.05kW | 1、型号名称：1WGCZ4.05-100型微耕机 2、结构形式：手持式 3、标定功率：4.05KW 4、标定转速：3600r/min 5、起动方式：手拉起动 6、燃油种类：柴油 7、外形尺寸：1500mm×1000mm×1000mm 8、作业速度：0.1～0.3m/s 9、作业小时生产率：≥0.04h㎡/(h*m) 10、单位作业面积燃油消耗量：30kg/h㎡ 11、工作幅宽：1000mm 12、发动机输出：直联 13、传动方式：齿轮传动 14、扶把调整幅度水平方向：0° 15、扶把调整幅度垂直方向：65° 16、刀辊设计转速：快档135r/min，慢档90r/min 17、刀辊最大回转半径：180mm 18、总安装刀数：32 19、旋耕刀型号：旱地刀 20、主离合器型式：摩擦片式 21、主离合器状态：常开 22、扶把振动：≤50m/s² | 4.05 | 购机补贴(非通用类) | 2027-03-02 | 重庆市 | 评阅通过 | 初评员：通过
耕整地机械 | 耕地机械 | 微型耕耘机 | 功率4kW及以上微耕机 | 重庆优悠动力科技有限公司 | 微耕机 | 1WGCZ4.05-66 | 配套动力：柴油机，配套动力型号：KM178FD；制造商：无锡华源凯马发动机有限公司；标定功率：4.0KW：标定转速：3600r/min；排放标准：第三阶段。 | 配套功率:4.05kW | 1、型号名称：1WGCZ4.05-66型微耕机 2、结构形式：手持式 3、标定功率：4.05KW 4、标定转速：3600r/min 5、起动方式：手拉起动 6、燃油种类：柴油 7、外形尺寸：1500mm*670mm*950mm 8、作业速度：0.15～0.3m/s 9、扶把振动：≤50m/s² 10、作业小时生产率：≥0.04h㎡/(h*m) 12、单位作业面积燃油消耗量：≤30kg/h㎡ 13、工作幅宽：660mm 14、发动机输出：直联 15、传动方式：齿轮传动 16、扶把调整幅度水平方向：60° 17、扶把调整幅度垂直方向：27° 18、旋耕刀型式：旱地刀 19、刀辊设计转速：175r/min 20、刀辊最大回转半径：180mm 21、总安装刀数：24 22、主离合器型式：摩擦片式 23、主离合器状态：常开 | 4.05 | 购机补贴(非通用类) | 2027-03-02 | 重庆市 | 评阅通过 | 初评员：通过
耕整地机械 | 耕地机械 | 微型耕耘机 | 功率4kW及以上微耕机 | 重庆优悠动力科技有限公司 | 微耕机 | 1WGCZ4.1-105 | 配套动力：柴油机，配套动力型号：KM178FD；制造商：无锡华源凯马发动机有限公司；标定功率：4.1KW：标定转速：3600r/min；排放标准：第三阶段。 | 配套功率:4.1kW | 1、型号名称：1WGCZ4.1-105型微耕机 2、结构形式：手持式 3、标定功率：4.1KW 4、标定转速：3600r/min 5、起动方式：手拉起动 6、燃油种类：柴油 7、外形尺寸：1650mm×1060mm×950mm 8、作业速度：0.1～0.3m/s 22、扶把振动：≤50m/s² 9、作业小时生产率：≥0.04h㎡/(h*m) 10、单位作业面积燃油消耗量：≤30kg/h㎡ 11、工作幅宽：1050mm 12、发动机输出：直联 13、传动方式：齿轮传动 14、扶把调整幅度水平方向：0° 15、扶把调整幅度垂直方向：40° 16、刀辊设计转速：快档135r/min，慢档90r/min 17、刀辊最大回转半径：180mm 18、总安装刀数：32 19、旋耕刀型号：旱地刀 20、主离合器型式：摩擦片式 21、主离合器状态：常开 | 4.1 | 购机补贴(非通用类) | 2027-03-02 | 重庆市 | 评阅通过 | 初评员：通过
耕整地机械 | 耕地机械 | 微型耕耘机 | 功率4kW及以上微耕机 | 重庆优悠动力科技有限公司 | 微耕机 | 1WGCZ6.3-135 | 配套动力：柴油机，配套动力型号：KAGS450-2；制造商：无锡凯奥动力机械有限公司；标定功率：6.3KW：标定转速：3600r/min；排放标准：第三阶段。。 | 配套功率:6.3kW | 1、型号名称：1WGCZ6.3-135型微耕机 2、结构形式：手持式 3、标定功率：6.3KW 4、标定转速：3600r/min 5、起动方式：手拉起动 6、燃油种类：柴油 7、外形尺寸：1650mm×1360mm×950mm 8、作业速度：0.1～0.3m/s 9、扶把振动：≤50m/s² 10、作业小时生产率：≥0.04h㎡/(h*m) 11、单位作业面积燃油消耗量：30kg/h㎡ 12、工作幅宽：1350mm 13、发动机输出：直联 14、传动方式：齿轮传动 15、扶把调整幅度水平方向：0° 16、扶把调整幅度垂直方向：40° 17、刀辊设计转速：快档135r/min，慢档90r/min 18、刀辊最大回转半径：180mm 19、总安装刀数：40 20、旋耕刀型号：旱地刀 21、主离合器型式：摩擦片式 22、主离合器状态：常开 | 6.3 | 购机补贴(非通用类) | 2027-03-02 | 重庆市 | 评阅通过 | 初评员：通过
耕整地机械 | 耕地机械 | 微型耕耘机 | 功率4kW及以上微耕机 | 重庆优悠动力科技有限公司 | 微耕机 | 1WGQZ4.0-100 |  | 配套功率:4.0kW | 1、型号名称：1WGQZ4.0-100型微耕机 2、结构型式：手持式 3、配套发动机标定功率：4.0KW 4、配套发动机标定转速：3800r/min 5、配套发动机起动方式：手拉起动 6、配套发动机燃油种类：汽油 7、整机外形尺寸（长×宽×高）：1500mm×1000mm×1000mm 8、作业速度：0.1～0.3m/s 9、扶把振动：≤50m/s² 10、作业小时生产率：≥0.04h㎡/(h*m) 11、单位作业面积燃油消耗量：≤35kg/h㎡ 12、工作幅宽：1000mm 13、发动机输出传动方式：直联 14、刀辊传动方式：齿轮传动 15、扶把调整幅度水平方向：0° 16、扶把调整幅度垂直方向：65° 17、刀辊设计转速：快档：135r/min、慢档：95r/min 18、刀辊最大回转半径：180mm 19、刀辊总安装刀数：32 20、旋耕刀型式：旱地刀 21、主离合器型式：摩擦片式 22、主离合器状态：常开 | 4.0 | 购机补贴(非通用类) | 2027-04-01 | 重庆市 | 评阅通过 | 初评员：通过
耕整地机械 | 耕地机械 | 微型耕耘机 | 功率4kW及以上微耕机 | 重庆优悠动力科技有限公司 | 微耕机 | 1WGQZ4.0-66 |  | 配套功率:4.0kW | 1、型号名称：1WGQZ4.0-66型微耕机 2、结构型式：手持式 3、配套发动机标定功率：4KW 4、配套发动机标定转速：3800r/min 5、配套发动机起动方式：手拉起动 6、配套发动机燃油种类：汽油 7、整机外形尺寸（长×宽×高）：1500mm×670mm×950mm 8、作业速度：0.1～0.3m/s 9、扶把振动：≤50m/s² 10、作业小时生产率：≥0.04h㎡/(h*m) 11、单位作业面积燃油消耗量：≤35kg/h㎡ 12、工作幅宽：660mm 13、发动机输出传动方式：直联 14、刀辊传动方式：齿轮传动 15、扶把调整幅度水平方向：60° 16、扶把调整幅度垂直方向：27° 17、刀辊设计转速：173r/min 18、刀辊最大回转半径：180mm 19、刀辊总安装刀数：24 20、旋耕刀型式：旱地刀 21、主离合器型式：摩擦片式 22、主离合器状态：常开 | 4.0 | 购机补贴(非通用类) | 2027-04-01 | 重庆市 | 评阅通过 | 初评员：通过
耕整地机械 | 耕地机械 | 深松机 | 4-5铲凿铲式深松机 | 青岛鲁耕农业机械有限公司 | 深松机 | 1S-230C |  | 深松部件:5个;深松铲结构型式:凿铲式 ;铲间距:460mm | 结构型式悬挂式；振动方式非振动式；配套动力范围80.8-102.9kw；外形尺寸（长*宽*高）1550mm*2550mm*1300mm；作业速度2.0-4.0km/h；作业小时生产率0.46-0.92hm²/h；工作幅宽230cm；铲间距46cm；深松铲结构型式平凿双翼式；深松铲排列方式两行交错排列；深松铲数量5个；深松深度30-40cm | 0 | 购机补贴(通用类) | 2026-12-28 | 山东省 | 评阅通过 | 初评员：通过
耕整地机械 | 耕地机械 | 深松机 | 4-5铲凿铲式深松机 | 万荣县益民农机制造有限公司 | 深松机 | 1S-250 |  | 深松部件:5个;深松铲结构型式:凿铲式 ;铲间距:500mm | 工作状态外形尺寸﹙长×宽×高﹚mm 1200×2090×1330 工作幅宽cm 250 铲间距 cm 50 结构形式 悬挂式 | 88.2 | 购机补贴(通用类) | 2022-12-31 | 山西省 | 评阅通过 | 初评员：通过
耕整地机械 | 耕地机械 | 深松机 | 2-3铲偏柱式、全方位式深松机 | 山东奥龙农业机械制造有限公司 | 深松机 | 1SQ-120 |  | 深松部件:2个;深松铲结构型式:偏柱式 ;铲间距:600mm | 结构型式：悬挂式；振动方式：非振动；配套动力范围：36.8～47.8kW；整机外形尺寸（长×宽×高）：1150×1200×1250mm；作业速度：3～5km/h；作业小时生产率：0.36～0.6hm2/h；工作幅宽：120cm；铲间距：60cm；深松铲结构型式：偏柱式；深松铲排列方式：单行排列；深松铲数量：2个；深松深度：30～35cm。 | 0 | 购机补贴(通用类) | 2026-12-28 | 山东省 | 评阅通过 | 初评员：通过
耕整地机械 | 耕地机械 | 深松机 | 2-3铲偏柱式、全方位式深松机 | 山东菏泽鲁源动力机械有限公司 | 深松机 | 1S-130 |  | 深松部件:2个;深松铲结构型式:偏柱式 ;铲间距:650mm | 结构形式：悬挂式；振动方式：非振动式；配套动力：36.3~58.8KW（轮式拖拉机）；整机外形尺寸（长X宽X高）：1100X1350X1400mm；工作幅宽：130cm；铲间距：65cm；深松铲结构形式：偏柱曲面铲；深松铲排列方式：单行排列；深松铲数量：2个；耕深≧30cm |  | 购机补贴(通用类) | 2026-12-28 | 山东省 | 评阅通过 | 初评员：通过
耕整地机械 | 耕地机械 | 深松机 | 4-5铲偏柱式、全方位式深松机 | 德州市沃田机械有限公司 | 深松机 | 1S-250 |  | 深松部件:4个;深松铲结构型式:偏柱式 ;铲间距:620mm | 型号名称 / 1S-250型深松机 结构形式 / 悬挂式 振动方式 / 非振动 配套动力范围 kW 73.5～110.2(轮式拖拉机) 工作状态外形尺寸（长×宽×高） mm 1850×2820×1360 作业速度 km/h 3～8 作业小时生产率 h㎡/h 0.6～1.4 工作幅宽 cm 250 铲间距 cm 62 深松铲结构型式 / 偏柱式 深松铲排列方式 / 前2后2 深松铲数量 个 4 耕深 cm ≥30 | 0 | 购机补贴(通用类) | 2026-08-31 | 山东省 | 评阅通过 | 初评员：通过
耕整地机械 | 耕地机械 | 深松机 | 4-5铲偏柱式、全方位式深松机 | 山东菏泽鲁源动力机械有限公司 | 深松机 | 1S-220 |  | 深松部件:4个;深松铲结构型式:偏柱式 ;铲间距:550mm | 结构形式：悬挂式；振动方式：非振动式；配套动力：73.5~132.4KW（轮式拖拉机）；整机外形尺寸（长X宽X高）：1800X2300X1400mm；工作幅宽：220cm；铲间距：55cm；深松铲结构形式：偏柱曲面铲；深松铲排列方式：二行交错；深松铲数量：4个；耕深≧30cm |  | 购机补贴(通用类) | 2026-12-28 | 山东省 | 评阅通过 | 初评员：通过
耕整地机械 | 耕地机械 | 深松机 | 4-5铲偏柱式、全方位式深松机 | 潍坊恒旋农业装备有限公司 | 深松机 | 1S-220 |  | 深松部件:4个;深松铲结构型式:偏柱式 ;铲间距:625,400,625mm | 型号名称：1S-220型深松机； 结构型式：悬挂式； 振动方式：非振动； 配套动力范围（kW）：73.5～91.9； 整机外形尺寸（长×宽×高）㎜：1700×2520×1250； 作业速度（km/h）：2～4； 作业小时生产率（hm2/h）：0.54～1.08； 工作幅宽（㎝）：220； 铲间距（㎝）：62.5,40,62.5； 深松铲结构型式：偏柱式曲面铲； 深松铲排列方式：两行交错； 深松铲数量（个）：4； 深松深度（㎝）：30-40； 整地深度（㎝）：/; 旋耕刀型号：/； 旋耕刀辊设计转速（r/min ）：/; 旋耕刀总安装刀数（把）:/; 旋耕刀轴传动方式：/; 旋耕刀轴最大回转半径 （㎜ ）：/; 灭茬刀型号：/; 灭茬刀辊设计转速（r/min ）：/; 灭茬刀总安装刀数（把）:/; 灭茬刀轴传动方式：/; 灭茬刀轴最大回转半径 （㎜ ）：/; 起垄器型式：/; 排肥器型式：/; 排肥器数量（个）：/; 灭茬行数（行）：/; 起垄行数（行）：/; 整地机构型式：碎土镇压辊. | 0 | 购机补贴(通用类) | 2026-08-31 | 山东省 | 评阅通过 | 初评员：通过
耕整地机械 | 耕地机械 | 深松机 | 6铲及以上偏柱式、全方位式深松机 | 德州市沃田机械有限公司 | 深松机 | 1S-300 |  | 深松部件:6个;深松铲结构型式:偏柱式 ;铲间距:500mm | 型号名称 / 1S-300型深松机 结构形式 / 悬挂式 振动方式 / 非振动 配套动力范围 kW 88.2～125(轮式拖拉机) 工作状态外形尺寸（长×宽×高） mm 1850×3010×1360 作业速度 km/h 3～8 作业小时生产率 h㎡/h 0.8～1.8 工作幅宽 cm 300 铲间距 cm 50 深松铲结构型式 / 偏柱式 深松铲排列方式 / 前2后4 深松铲数量 个 6 耕深 cm ≥30 | 0 | 购机补贴(通用类) | 2026-08-31 | 山东省 | 评阅通过 | 初评员：通过
耕整地机械 | 耕地机械 | 深松机 | 6铲及以上偏柱式、全方位式深松机 | 山东菏泽鲁源动力机械有限公司 | 深松机 | 1S-300 |  | 深松部件:6个;深松铲结构型式:偏柱式 ;铲间距:500mm | 结构形式：悬挂式；振动方式：非振动式；配套动力：91.9~132.4KW（轮式拖拉机）；整机外形尺寸（长X宽X高）：2200X3100X1400mm；工作幅宽：300cm；铲间距：50cm；深松铲结构形式：偏柱曲面铲；深松铲排列方式：三行交错；深松铲数量：6个；耕深≧30cm |  | 购机补贴(通用类) | 2026-12-28 | 山东省 | 评阅通过 | 初评员：通过
耕整地机械 | 耕地机械 | 深松机 | 6铲及以上偏柱式、全方位式深松机 | 潍坊恒旋农业装备有限公司 | 深松机 | 1S-300 |  | 深松部件:6个;深松铲结构型式:偏柱式 ;铲间距:525,525,400,525,525mm | 型号名称：1S-300型深松机； 结构型式：悬挂式； 振动方式：非振动式； 配套动力范围（kW）：92～120； 整机外形尺寸（长×宽×高）㎜：1745×3020×1250； 作业速度（km/h）：2～4； 作业小时生产率（hm2/h）：0.54～1.08； 工作幅宽（㎝）：300； 铲间距（㎝）：52.5,52.5,40,52.5,52.5； 深松铲结构型式：偏柱式曲面铲； 深松铲排列方式：三行交错； 深松铲数量（个）：6； 深松深度（㎝）：30-40； 整地深度（㎝）：/; 旋耕刀型号：/； 旋耕刀辊设计转速（r/min ）：/; 旋耕刀总安装刀数（把）:/; 旋耕刀轴传动方式：/; 旋耕刀轴最大回转半径 （㎜ ）：/; 灭茬刀型号：/; 灭茬刀辊设计转速（r/min ）：/; 灭茬刀总安装刀数（把）:/; 灭茬刀轴传动方式：/; 灭茬刀轴最大回转半径 （㎜ ）：/; 起垄器型式：/; 排肥器型式：/; 排肥器数量（个）：/; 灭茬行数（行）：/; 起垄行数（行）：/; 整地机构型式：碎土镇压辊. | 0 | 购机补贴(通用类) | 2026-08-31 | 山东省 | 评阅通过 | 初评员：通过
耕整地机械 | 耕地机械 | 深松机 | 6铲及以上偏柱式、全方位式深松机 | 潍坊市宏胜工贸有限公司 | 深松机 | 1S-300 |  | 深松部件:6个;深松铲结构型式:偏柱式 ;铲间距:500mm | 型号名称：1S-300型深松机，结构型式： 悬挂式， 振动方式： 非振动式，配套动力范围：110～147kW,整机外形尺寸（长×宽×高）：1250*3000*1380mm, 作业速度： 2～6.5（km/h） ,作业小时生产率：0.6～1.95hm2/h, 工作幅宽：300cm,铲间距：50cm,深松铲结构型式：偏柱式曲面铲，深松铲排列方式： 前2后4 ,深松铲数量：6个,深松深度：30～45cm | 0 | 购机补贴(通用类) | 2026-08-31 | 山东省 | 评阅通过 | 初评员：通过
耕整地机械 | 耕地机械 | 深松机 | 6铲及以上偏柱式、全方位式深松机 | 潍坊市宏胜工贸有限公司 | 深松机 | 1S-400 |  | 深松部件:8个;深松铲结构型式:偏柱式 ;铲间距:500mm | 型号名称：1S-400型深松机，结构型式： 悬挂式， 振动方式： 非振动式，配套动力范围：130～169kW,整机外形尺寸（长×宽×高）：1250*4000*1380mm, 作业速度： 2～6.5（km/h） ,作业小时生产率：0.8～2.6hm2/h, 工作幅宽：400cm,铲间距：50cm,深松铲结构型式：偏柱式曲面铲，深松铲排列方式： 前4后4 ,深松铲数量：8个,深松深度：30～45cm | 0 | 购机补贴(通用类) | 2026-08-31 | 山东省 | 评阅通过 | 初评员：通过
耕整地机械 | 整地机械 | 耙（限圆盘耙、驱动耙） | 3-3.5m圆盘耙 | 克山县大全农业机械有限公司 | 对置重耙 | 1BZD-3.0 |  | 作业幅宽:3.0m | 型号名称 / 1BZD-3.0型对置重耙 连接型式 / 牵引式 整机配置形式 / 对置 整机重量 kg 1800 耙片数 个 28 耙片直径 mm 650 耙片间距 mm 225 幅宽 mm 3000 轮距 mm 1300 常用偏角 （°） 18 最大偏角 （°） 23 工作状态长 mm 6200 工作状态宽 mm 3250 工作状态高 mm 1100 运输状态长 mm 6200 运输状态宽 mm 3250 运输状态高 mm 1275 规格 / 8.25-16 规格 / 双作用油缸：SG1-E80×50×300；SG1-E63×35×200 数量 个 2 |  | 购机补贴(非通用类) | 2024-11-07 | 黑龙江 | 评阅通过 | 初评员：通过
耕整地机械 | 整地机械 | 耙（限圆盘耙、驱动耙） | 3.5-4.5m圆盘耙 | 黑龙江省鑫元丰农业机械有限责任公司 | 液压偏置重耙 | 1BZ-4.0 |  | 作业幅宽:4m | 作业幅宽:4m;连接型式:牵引式;整机配置形式:偏置式;整机重量:2200kg;耙片数:36个;耙片直径:650mm;耙片间距:230mm.耙片偏角常用偏角17︒；耙片偏角最大偏角：22︒；外形尺寸工作状态（长×宽×高）：6150×4200×1350mm. | 0 | 购机补贴(非通用类) | 2027-01-26 | 黑龙江 | 评阅通过 | 初评员：通过
耕整地机械 | 整地机械 | 耙（限圆盘耙、驱动耙） | 3.5-4.5m圆盘耙 | 克山县大全农业机械有限公司 | 对置重耙 | 1BZD-3.5 |  | 作业幅宽:3.5m | 型号名称 / 1BZD-3.5型对置重耙 连接型式 / 牵引式 整机配置形式 / 对置 整机重量 kg 2000 耙片数 个 32 耙片直径 mm 650 耙片间距 mm 225 幅宽 mm 3500 轮距 mm 1485 常用偏角 （°） 18 最大偏角 （°） 23 工作状态长 mm 6200 工作状态宽 mm 3750 工作状态高 mm 1100 运输状态长 mm 6200 运输状态宽 mm 3750 运输状态高 mm 1275 规格 / 8.25-16 规格 / 双作用油缸：SG1-E80×50×300；SG1-E63×35×200 数量 个 2 数量 个 2 |  | 购机补贴(非通用类) | 2024-11-07 | 黑龙江 | 评阅通过 | 初评员：通过
耕整地机械 | 整地机械 | 耙（限圆盘耙、驱动耙） | 4.5-6.5m圆盘耙 | 河北中友机电设备有限公司 | 半悬挂圆盘耙 | 1BY-5 |  | 作业幅宽:5m | 型号名称:1BY-5半悬挂圆盘耙 连接型式:半悬挂式 整机配置形式:双列对置 整机重量(kg):5390 耙片数(个):40 耙片直径(㎜):620 耙片间距(㎜):230 幅宽(㎜):5000 耙片偏角常用偏角（°）:16 耙片偏角最大偏角（°）:20 工作状态外形尺寸(㎜):7450×5520×1870 运输状态外形尺寸(㎜):7450×2970×3160 轮胎规格:16/17-20 轮胎数量(个):2 轮距(㎜):2510 油缸规格:Φ140×200（1个）Φ25×10（1个）Φ110×445（2个） 油缸数量(个):4 |  | 购机补贴(非通用类) | 2025-12-29 | 河北省 | 评阅通过 | 初评员：通过
耕整地机械 | 整地机械 | 耙（限圆盘耙、驱动耙） | 4.5-6.5m圆盘耙 | 克山县大全农业机械有限公司 | 对置重耙 | 1BZD-5.3 |  | 作业幅宽:5.3m | 型号名称 / 1BZD-5.3型对置重耙 连接型式 / 牵引式 整机配置形式 / 对置 整机重量 kg 4000 耙片数 个 49 耙片直径 mm 650 耙片间距 mm 225 幅宽 mm 5300 轮距 mm 1700 常用偏角 （°） 18 最大偏角 （°） 23 工作状态长 mm 7500 工作状态宽 mm 5600 工作状态高 mm 1100 运输状态长 mm 7500 运输状态宽 mm 3600 运输状态高 mm 2700 |  | 购机补贴(非通用类) | 2024-11-07 | 黑龙江 | 评阅通过 | 初评员：通过
耕整地机械 | 整地机械 | 耙（限圆盘耙、驱动耙） | 6.5m及以上圆盘耙 | 黑龙江汇沣农业机械制造有限公司 | 牵引式高速灭茬耙 | 1BZ-6.5 |  | 作业幅宽:6.5m | 型号名称：1BZ-6.5型牵引式高速灭茬耙；连接型式：牵引式；整机配置形式：偏置；整机重量(kg)：4200；耙片数(个)：52；耙片直径(mm)：620；耙片间距(mm)：260；幅宽(mm)：6500；轮距(mm)：2150；最小偏角（°）：17；最大偏角（°）：22；工作状态长(mm)：7400；工作状态宽(mm)：7200；工作状态高(mm)：1360；运输状态长(mm)：5000；运输状态宽(mm)：2600；运输状态高(mm)：3500；规格：400/60-15.5；数量(个)：2；规格：Ф152/75-1000；Ф110/63-600；Ф80/50-200；数量(个)：1;2;2。 | 0 | 购机补贴(非通用类) | 2026-07-05 | 黑龙江 | 评阅通过 | 初评员：通过
耕整地机械 | 整地机械 | 耙（限圆盘耙、驱动耙） | 6.5m及以上圆盘耙 | 克山县大全农业机械有限公司 | 对置重耙 | 1BZD-6.5 |  | 作业幅宽:6.5m | 型号名称 / 1BZD-6.5型对置重耙 连接型式 / 牵引式 整机配置形式 / 对置 整机重量 kg 4500 耙片数 个 61 耙片直径 mm 650 耙片间距 mm 225 幅宽 mm 6500 轮距 mm 1895 最小偏角 （°） 18 最大偏角 （°） 23 工作状态长 mm 7400 工作状态宽 mm 6700 工作状态高 mm 1200 运输状态长 mm 7400 运输状态宽 mm 3700 运输状态高 mm 3200 规格 / 8.25-16 数量 个 4 规格 / 双作用油缸：SG1-E80×50×800； SG1-E100×60×300；SG1-E63×35×150 数量 个 7 |  | 购机补贴(非通用类) | 2024-11-07 | 黑龙江 | 评阅通过 | 初评员：通过
耕整地机械 | 整地机械 | 埋茬起浆机 | 单轴2-2.5m埋茬起浆机 | 长春中大拖拉机制造有限公司 | 耙浆平地机 | 1BPQ-220 |  | 耕幅:2.2m;刀轴:单轴 | 1、型号名称 / 1BPQ-220型耙浆平地机 2、整机外形尺寸（长×宽×高） mm 500×2450×1120 3、配套拖拉机标定功率范围 kW 22.1～29.4 4、配套拖拉机动力输出轴转速 r/min 540/720 5、配配套拖拉机联接方式 / 三点快装悬挂 6、结构型式 / 圆梁式、单轴 7、工作幅宽 mm 2200 8、搅浆最终传动方式 / 侧边、齿轮 9、搅浆刀型式 / L型 10、搅浆刀总安装数量 把 56 11、搅浆刀辊转速 r/min 300～400 12、搅浆刀辊最大回转半径 mm 180 13、埋茬部件型式 / 弹齿 | 0 | 购机补贴(非通用类) | 2026-09-06 | 吉林省 | 评阅通过 | 初评员：通过
耕整地机械 | 整地机械 | 埋茬起浆机 | 单轴2.5m及以上埋茬起浆机 | 长春中大拖拉机制造有限公司 | 耙浆平地机 | 1BPQ-260 |  | 耕幅:2.6m;刀轴:单轴 | 1、型号名称 / 1BPQ-260型耙浆平地机 2、整机外形尺寸（长×宽×高） mm 500×2780×1120 3、配套拖拉机标定功率范围 kW 29.4～36.8 4、配套拖拉机动力输出轴转速 r/min 540/720 5、配配套拖拉机联接方式 / 三点快装悬挂 6、结构型式 / 圆梁式、单轴 7、工作幅宽 mm 2600 8、搅浆最终传动方式 / 侧边、齿轮 9、搅浆刀型式 / L型 10、搅浆刀总安装数量 把 64 11、搅浆刀辊转速 r/min 300～400 12、搅浆刀辊最大回转半径 mm 180 13、埋茬部件型式 / 弹齿 | 0 | 购机补贴(非通用类) | 2026-09-06 | 吉林省 | 评阅通过 | 初评员：通过
耕整地机械 | 整地机械 | 埋茬起浆机 | 单轴2.5m及以上埋茬起浆机 | 长春中大拖拉机制造有限公司 | 耙浆平地机 | 1BPQ-300 |  | 耕幅:3m;刀轴:单轴 | 1、型号名称 / 1BPQ-300型耙浆平地机 2、整机外形尺寸（长×宽×高） mm 500×3040×1120 3、配套拖拉机标定功率范围 kW 36.8～51.5 4、配套拖拉机动力输出轴转速 r/min 540/720 5、配配套拖拉机联接方式 / 三点快装悬挂 6、结构型式 / 圆梁式、单轴 7、工作幅宽 mm 3000 8、搅浆最终传动方式 / 侧边、齿轮 9、搅浆刀型式 / L型 10、搅浆刀总安装数量 把 72 11、搅浆刀辊转速 r/min 300～400 12、搅浆刀辊最大回转半径 mm 180 13、埋茬部件型式 / 弹齿 | 0 | 购机补贴(非通用类) | 2026-09-06 | 吉林省 | 评阅通过 | 初评员：通过
耕整地机械 | 整地机械 | 埋茬起浆机 | 单轴2.5m及以上埋茬起浆机 | 常州汉森机械股份有限公司 | 水田埋茬(草)耕整机 | 1GSZ-300 |  | 耕幅:3.0m;刀轴:单轴 | 单轴，工作幅宽：300cm,耕深：8-16cm,刀辊转速：261rpm,整机质量：480kg。 | 0 | 购机补贴(非通用类) | 2022-12-31 | 江苏省 | 评阅通过 | 初评员：通过
耕整地机械 | 整地机械 | 埋茬起浆机 | 单轴2.5m及以上埋茬起浆机 | 常州汉森机械股份有限公司 | 水田埋茬(草)耕整机 | 1GSZ-380 |  | 耕幅:3.8m;刀轴:单轴 | 单轴，工作幅宽：380cm,耕深：8-16cm,刀辊转速：261rpm,整机质量：560kg。 | 0 | 购机补贴(非通用类) | 2022-12-31 | 江苏省 | 评阅通过 | 初评员：通过
耕整地机械 | 整地机械 | 埋茬起浆机 | 单轴2.5m及以上埋茬起浆机 | 常州汉森机械股份有限公司 | 水田埋茬（草）耕整机 | 1GSZ-380H |  | 耕幅:3.8m;刀轴:单轴 | 单轴，工作幅宽：380cm，耕深：≥10cm，传动型式（侧边、中间）：侧边齿轮传动，配套动办输出轴转速：540r/min | 0 | 购机补贴(非通用类) | 2023-12-31 | 江苏省 | 评阅通过 | 初评员：通过
耕整地机械 | 整地机械 | 埋茬起浆机 | 单轴2.5m及以上埋茬起浆机 | 常州汉森机械股份有限公司 | 水田埋茬起浆机 | 1JS-265 |  | 耕幅:2.65m;刀轴:单轴 | 单轴，工作幅宽：2650mm,耕深：8-16cm,刀辊转速：261rpm。 | 0 | 购机补贴(非通用类) | 2026-03-29 | 江苏省 | 评阅通过 | 初评员：通过
耕整地机械 | 整地机械 | 埋茬起浆机 | 单轴2.5m及以上埋茬起浆机 | 常州汉森机械股份有限公司 | 水田埋茬起浆机 | 1JS-285 |  | 耕幅:2.85m;刀轴:单轴 | 单轴，工作幅宽：2850mm,耕深：8-16cm,刀辊转速：261rpm。 | 0 | 购机补贴(非通用类) | 2026-03-29 | 江苏省 | 评阅通过 | 初评员：通过
耕整地机械 | 整地机械 | 埋茬起浆机 | 单轴2.5m及以上埋茬起浆机 | 常州汉森机械股份有限公司 | 水田埋茬起浆机 | 1JS-300 |  | 耕幅:3.0m;刀轴:单轴 | 单轴，工作幅宽：3000mm,耕深：8-16cm,刀辊转速：261rpm。 | 0 | 购机补贴(非通用类) | 2026-03-29 | 江苏省 | 评阅通过 | 初评员：通过
耕整地机械 | 整地机械 | 埋茬起浆机 | 单轴2.5m及以上埋茬起浆机 | 常州汉森机械股份有限公司 | 水田埋茬起浆机 | 1JS-350 |  | 耕幅:3.5m;刀轴:单轴 | 单轴，工作幅宽：3500mm,耕深：8-16cm,刀辊转速：261rpm。 | 0 | 购机补贴(非通用类) | 2026-05-05 | 江苏省 | 评阅通过 | 初评员：通过
耕整地机械 | 整地机械 | 埋茬起浆机 | 单轴2.5m及以上埋茬起浆机 | 常州汉森机械股份有限公司 | 水田埋茬起浆机 | 1JS-380 |  | 耕幅:3.8m;刀轴:单轴 | 单轴，工作幅宽：3800mm,耕深：8-16cm,刀辊转速：261rpm。 | 0 | 购机补贴(非通用类) | 2026-05-05 | 江苏省 | 评阅通过 | 初评员：通过
耕整地机械 | 整地机械 | 埋茬起浆机 | 单轴2.5m及以上埋茬起浆机 | 常州汉森机械股份有限公司 | 水田埋茬起浆机 | 1JS-380H |  | 耕幅:3.8m;刀轴:单轴 | 单轴，工作幅宽：3800mm,耕深：8-16cm,刀辊转速：261rpm。 | 0 | 购机补贴(非通用类) | 2026-05-05 | 江苏省 | 评阅通过 | 初评员：通过
耕整地机械 | 整地机械 | 埋茬起浆机 | 单轴2.5m及以上埋茬起浆机 | 常州汉森机械股份有限公司 | 水田埋茬起浆机 | 1JS-400 |  | 耕幅:4.0m;刀轴:单轴 | 单轴，工作幅宽：4000mm,耕深：8-16cm,刀辊转速：261rpm。 | 0 | 购机补贴(非通用类) | 2026-05-05 | 江苏省 | 评阅通过 | 初评员：通过
耕整地机械 | 整地机械 | 埋茬起浆机 | 单轴2.5m及以上埋茬起浆机 | 常州汉森机械股份有限公司 | 水田埋茬起浆机 | 1JS-420 |  | 耕幅:4.2m;刀轴:单轴 | 单轴，工作幅宽：4200mm,耕深：8-16cm,刀辊转速：261rpm。 | 0 | 购机补贴(非通用类) | 2026-05-05 | 江苏省 | 评阅通过 | 初评员：通过
耕整地机械 | 整地机械 | 埋茬起浆机 | 单轴2.5m及以上埋茬起浆机 | 常州汉森机械股份有限公司 | 水田平地搅浆机 | 1JS-460 |  | 耕幅:4.6m;刀轴:单轴 | 单轴，工作幅宽：460cm,搅浆刀总数量：114把，搅浆刀辊转速：315r/min，搅浆刀辊最大回转半径：185mm。 | 0 | 购机补贴(非通用类) | 2026-12-01 | 江苏省 | 评阅通过 | 初评员：通过
耕整地机械 | 整地机械 | 埋茬起浆机 | 单轴2.5m及以上埋茬起浆机 | 吉林省奇力富尔农机装备有限公司 | 水田耙浆平地机 | 1BPQ-280C |  | 耕幅:2.8m;刀轴:单轴 | 整机外形尺寸（长×宽×高）：1050×3630×1030mm；配套拖拉机标定功率范围：36.8~40.4kW；配套拖拉机动力输出轴转速540r/min；与配套拖拉机联接方式：三点悬挂联接；结构型式：圆梁式、单轴；工作幅宽2800mm；搅浆最终传动方式：侧边传动、齿轮传动；搅浆刀型式：专用弯形及弧形；搅浆刀总安装数量：74把；搅浆刀辊转速：260~280r/min；搅浆刀辊最大回转半径：185mm；埋茬部件型式：专用弹齿。 | 0 | 购机补贴(非通用类) | 2026-09-06 | 吉林省 | 评阅通过 | 初评员：通过
耕整地机械 | 整地机械 | 埋茬起浆机 | 单轴2.5m及以上埋茬起浆机 | 吉林省奇力富尔农机装备有限公司 | 水田耙浆平地机 | 1BPQ-300C |  | 耕幅:3.0m;刀轴:单轴 | 整机外形尺寸（长×宽×高）：1050×3830×1030mm；配套拖拉机标定功率范围：40.4~44.1kW；配套拖拉机动力输出轴转速540r/min；与配套拖拉机联接方式：三点悬挂联接；结构型式：圆梁式、单轴；工作幅宽3000mm；搅浆最终传动方式：侧边传动、齿轮传动；搅浆刀型式：专用弯形及弧形；搅浆刀总安装数量：78把；搅浆刀辊转速：260~280r/min；搅浆刀辊最大回转半径：185mm；埋茬部件型式：专用弹齿。 | 0 | 购机补贴(非通用类) | 2026-09-06 | 吉林省 | 评阅通过 | 初评员：通过
种植施肥机械 | 播种机械（可含施肥功能） | 条播机 | 12-18行免耕条播机 | 山东奥龙农业机械制造有限公司 | 免耕施肥播种机 | 2BMF-16/8 |  | 播种行数:16行 | 结构型式：机械式；悬挂式；配套动力范围：≥58.8kW；整机外形尺寸（长×宽×高）：1570×2400×1150mm；作业速度范围：2～5km/h；作业小时生产率：0.43～1.08km2/h；行距：120（窄行）+150（宽行）mm；工作行数：16行；排种器型式：外槽轮式；非金属材料；排种器数量：8个；排种器驱动方式：地轮驱动；排肥器型式：外槽轮式；排肥器数量：8个；排肥器驱动方式：地轮驱动；种/肥箱容积：95/105L；种/肥排量调节方式：手动螺杆调节；传动结构型式：齿轮传动+链传动；开沟器型式：锄铲式+苗带旋耕；开沟器数量：8个；开沟器深度调节范围：0～30mm；地轮型式：无胎胶轮；地轮直径：380mm；地轮高度调节范围：0～50mm；破茬清垄工作部件型式：旋耕刀；覆土器型式：地轮；镇压器型式：地轮镇压；镇压机构配置方式：非独立式；镇压强度调节方式：多级调节；破茬清垄工作部件配置方式：非独立式。 | 0 | 购机补贴(通用类) | 2026-11-02 | 山东省 | 评阅通过 | 初评员：通过
种植施肥机械 | 播种机械（可含施肥功能） | 条播机 | 12-18行免耕条播机 | 山东奥龙农业机械制造有限公司 | 免耕施肥播种机 | 2BMF-18/9 |  | 播种行数:18行 | 结构型式：机械式；悬挂式；配套动力范围：≥58.8kW；整机外形尺寸（长×宽×高）：1570×2580×1150mm；作业速度范围：2～5km/h；作业小时生产率：0.46～1.17km2/h；行距：120（窄行）+140（宽行）mm；工作行数：18行；排种器型式：外槽轮式；非金属材料；排种器数量：9个；排种器驱动方式：地轮驱动；排肥器型式：外槽轮式；排肥器数量：9个；排肥器驱动方式：地轮驱动；种/肥箱容积：100/109L；种/肥排量调节方式：手动螺杆调节；传动结构型式：齿轮传动+链传动；开沟器型式：锄铲式+苗带旋耕；开沟器数量：9个；开沟器深度调节范围：0～30mm；地轮型式：无胎胶轮；地轮直径：380mm；地轮高度调节范围：0～50mm；破茬清垄工作部件型式：旋耕刀；覆土器型式：地轮；镇压器型式：地轮镇压；镇压机构配置方式：非独立式；镇压强度调节方式：多级调节；破茬清垄工作部件配置方式：非独立式。 | 0 | 购机补贴(通用类) | 2026-11-02 | 山东省 | 评阅通过 | 初评员：通过
种植施肥机械 | 播种机械（可含施肥功能） | 条播机 | 12-18行免耕条播机 | 山东大华机械有限公司 | 免耕施肥播种机 | 2BMF-12/6 |  | 播种行数:12行 | 工作行数:播种：12；施肥：6;排种器型式:槽轮式；非金属材料;结构型式:机械式；悬挂式;配套动力范围:66.2~88.2kW;整机外形尺寸（长×宽×高）:1755×2125×1400mm;作业速度范围:2~5km/h;作业小时生产率:0.27~0.37hm２/h;行距:播种：大行 220、小行 100；施肥：320;排种器数量:12个；排种器驱动方式：镇压辊驱动；排肥器型式：外槽轮式；排肥器数量：6个；排肥器驱动方式：镇压辊驱动；种/肥箱容积：种：115；肥：195L;种/肥排量调节方式:均为侧边螺纹调节;传动机构型式:链条传动;开沟器型式:播种：弯管式；施肥：箭式;开沟器数量:播种：12；施肥：6;开沟器深度调节范围:0~80mm;地轮型式:整体对行铁轮;地轮直径:φ450mm;地轮高度调节范围:0~100mm;破茬清垄工作部件型式:直刀破茬刀;镇压器型式:整体对行铁轮;秸秆切割装置型式:直刀破茬刀;镇压机构配置方式:非独立式;镇压强度调节方式:无级调节;破茬清垄工作部件配置:独立防缠绕式 | 0 | 购机补贴(通用类) | 2026-12-30 | 山东省 | 评阅通过 | 初评员：通过
种植施肥机械 | 播种机械（可含施肥功能） | 条播机 | 12-18行免耕条播机 | 山东大华机械有限公司 | 免耕施肥播种机 | 2BMF-14/7 |  | 播种行数:14行 | 工作行数:播种：14；施肥：7;排种器型式:槽轮式；非金属材料;结构型式:机械式；悬挂式;配套动力范围:73.5~95.6kW;整机外形尺寸（长×宽×高）:1755×2445×1400mm;作业速度范围:2~5km/h;作业小时生产率:0.31~0.78hm２/h;行距:播种：大行 220、小行 100；施肥：320;排种器数量:14个；排种器驱动方式：镇压辊驱动；排肥器型式：外槽轮式；排肥器数量：7个；排肥器驱动方式：镇压辊驱动；种/肥箱容积：种：134；肥：228L;种/肥排量调节方式:均为侧边螺纹调节;传动机构型式:链条传动;开沟器型式:播种：弯管式；施肥：箭式;开沟器数量:播种：14；施肥：7;开沟器深度调节范围:0~80mm;地轮型式:整体对行铁轮;地轮直径:φ450mm;地轮高度调节范围:0~100mm;破茬清垄工作部件型式:三角破茬刀;镇压器型式:整体对行铁轮;秸秆切割装置型式:三角破茬刀;镇压机构配置方式:非独立式;镇压强度调节方式:无级调节;破茬清垄工作部件配置:独立防缠绕式 | 0 | 购机补贴(通用类) | 2026-12-30 | 山东省 | 评阅通过 | 初评员：通过
种植施肥机械 | 播种机械（可含施肥功能） | 条播机 | 12-18行免耕条播机 | 山东大华机械有限公司 | 免耕施肥播种机 | 2BMF-16/8 |  | 播种行数:16行 | 工作行数:播种：16；施肥：8;排种器型式:槽轮式；非金属材料;结构型式:机械式；悬挂式;配套动力范围:80.8~102.9kW;整机外形尺寸（长×宽×高）:1755×2770×1400mm;作业速度范围:2~5km/h;作业小时生产率:0.36~0.90hm２/h;行距:播种：大行 220、小行 100；施肥：320;排种器数量:16个；排种器驱动方式：镇压辊驱动；排肥器型式：外槽轮式；排肥器数量：8个；排肥器驱动方式：镇压辊驱动；种/肥箱容积：种：154；肥：261L;种/肥排量调节方式:均为侧边螺纹调节;传动机构型式:链条传动;开沟器型式:播种：弯管式；施肥：箭式;开沟器数量:播种：16；施肥：8;开沟器深度调节范围:0~80mm;地轮型式:整体对行铁轮;地轮直径:φ450mm;地轮高度调节范围:0~100mm;破茬清垄工作部件型式:三角破茬刀;镇压器型式:整体对行铁轮;秸秆切割装置型式:三角破茬刀;镇压机构配置方式:非独立式;镇压强度调节方式:无级调节;破茬清垄工作部件配置:独立防缠绕式 | 0 | 购机补贴(通用类) | 2026-12-30 | 山东省 | 评阅通过 | 初评员：通过
种植施肥机械 | 播种机械（可含施肥功能） | 条播机 | 12-18行免耕条播机 | 山西河东雄风农机有限公司 | 免耕施肥播种机 | 2BFM-8/16 |  | 播种行数:16行 | 结构型式：机械式；悬挂式；配套动力范围kw：≥88.2；整机外形尺寸（长×宽×高）mm：1845×2655×1450；作业速度范围km/h：2-3；作业小时生产率hm2/h：0.5-0.76；行距mm：宽行：255；窄行：60；工作行数：播种：16；施肥：8；排种器型式：双线外槽轮；非金属材料；排种器数量：8；排种器驱动方式：地轮驱动；排肥器型式：外槽轮；排肥器数量：8；排肥器驱动方式：地轮驱动；种/肥箱容积L：207/263；种/肥排量调节方式：排种：挡位；排肥：挡位；传动机构型式：链条传动；开沟器型式：排种：靴式；排肥：箭铲式；开沟器数量：播种：8/施肥：8；开沟器深度调节范围mm：排种：0-40；排肥：0-60；地轮型式：钢制空心轮；地轮直径mm：480；地轮高度调节范围mm:0-50；破茬清垄工作部件型式：旋转直刀；镇压器型式：钢制空心轮；秸秆切割装置型式：旋转直刀；镇压机构配置方式：非独立式；镇压强度调节方式：无级调节；仿形方式：整体仿形；仿形机构型式：单铰接仿形机构；破茬清垄工作部件配置方式：非独立式。 | 0 | 购机补贴(通用类) | 2026-12-28 | 山西省 | 评阅通过 | 初评员：通过
种植施肥机械 | 播种机械（可含施肥功能） | 条播机 | 19-24行免耕条播机 | 石家庄布谷机械制造有限公司 | 免耕施肥播种机 | 2BFM-22 |  | 播种行数:22行 | 结构型式 ： 机械式,牵引式 配套动力范围 ： 58.8～73.5 kW 整机外形尺寸（长×宽×高） ： 4360×4830×1750 mm 作业速度范围 ： 6～8 km/h 作业小时生产率 ： 2.16～2.88 h㎡/h 行距 ： 164 mm 工作行数 ： 22 行 作业幅宽 ： 3600 mm 排种器型式 ： 槽轮式,金属材料 排种器数量 ： 22 个 排种器驱动方式 ： 地轮 排肥器型式 ： 槽轮式,金属材料 排肥器数量 ： 22 个 排肥器驱动方式 ： 地轮 种/肥箱容积 ： 种：750/肥：950 L 种/肥排量调节方式 ： 调节手柄 传动机构型式 ： 链传动 开沟器型式 ： 双圆盘 开沟器数量 ： 22 个 开沟器深度调节范围 ： 20～80 mm 地轮型式 ： 充气橡胶轮胎 地轮直径 ： 1040 mm 地轮高度调节范围 ： / mm 破茬清垄工作部件型式 ： 波纹圆盘 风机型式 ： / 风机叶轮直径 ： / mm 覆土器型式 ： / 镇压器型式 ： 空心橡胶轮 | 0 | 购机补贴(通用类) | 2027-01-11 | 河北省 | 评阅通过 | 初评员：通过
种植施肥机械 | 播种机械（可含施肥功能） | 条播机 | 19-24行免耕条播机 | 中机美诺科技股份有限公司 | 免耕播种机 | 2BFM24（6124） |  | 播种行数:24行 | 结构型式：牵引式；配套动力：88-147Kw；整机外形尺寸（长X宽X高）:4350mmX4750mmX2250mm；作业速度范围：≤8km/h；作业小时生产率：2.88hm2/h；行距：150mm；工作行数：24行；作业幅宽：3600mm；排种器类型：槽轮式（非金属）；排种器型式：外槽轮式；排肥器数量：24；排肥器驱动方式：地轮、链条传动；种/肥箱容积：820L/780L；传动机构型式：地轮、链条传动；开沟器型式：双圆盘；开沟器数量：24个；开沟器深度调节：0-80mm；地轮型式：胶轮；破茬清垄工作部件型式：波纹圆盘犁刀；覆土器型式：弹齿；镇压器形式：空心橡胶轮 |  | 购机补贴(通用类) | 2025-07-05 | 北京市 | 评阅通过 | 初评员：通过
种植施肥机械 | 播种机械（可含施肥功能） | 条播机 | 25行及以上免耕条播机 | 牙克石市兴农农机具制造有限公司 | 免耕施肥播种机 | 2BT-30 |  | 播种行数:30行 | 型号名称：2BT-30型免耕施肥播种机；结构形式：机械式；牵引式；配套动力范围117.6KW～161.7KW；整机外形尺寸（长×宽×高）6900mm×5100mm×2000mm；作业速度范围7～10km/h；作业小时生产率3.15～4.5hm２/h；行距150mm；工作行数30行；排种器型式槽轮式；非金属材料；排种器数量30个排种器驱动方式地轮链传动；排肥器型式外槽轮式；排肥器数量30个；排肥器驱动方式地轮链传动；种/肥箱容积种：800L×2；肥：800L×2；种/肥排量调节方式种/肥：手轮调节外槽轮长度；传动机构型式地轮链传动开沟器型式种/肥共用:双圆盘；开沟器数量30个；开沟器深度调节范围0～200mm；地轮型式行走：胶轮；驱动：胶轮；地轮直径行走：Φ750mm；驱动：Φ750mm；地轮高度调节范围0～200mm；破茬清垄工作部件型式波纹单圆盘；覆土器型式胶轮；镇压器型式胶轮；秸秆切割装置型式波纹单圆盘；镇压机构配置方式 独立式；镇压强度调节方式 其他调节；仿形方式 单体独立同步仿形；仿形机构型式平行四连杆式；破茬清垄工作部件配置方式非独立式 |  | 购机补贴(通用类) | 2027-07-05 | 内蒙古自治区 | 评阅通过 | 初评员：通过
种植施肥机械 | 播种机械（可含施肥功能） | 穴播机 | 2-3行穴播机 | 安徽灵杨机械装备股份有限公司 | 玉米施肥播种机 | 2BYF-2 |  | 播种行数:2行 | 播种行数：2行；施肥行数：2行；播种器型式：勺轮式 |  | 购机补贴(通用类) | 2026-08-09 | 安徽省 | 评阅通过 | 初评员：通过
种植施肥机械 | 播种机械（可含施肥功能） | 穴播机 | 2-3行穴播机 | 安徽灵杨机械装备股份有限公司 | 玉米施肥播种机 | 2BYF-3 |  | 播种行数:3行 | 播种行数：3行；施肥行数3行；播种器型式：勺轮式 |  | 购机补贴(通用类) | 2026-08-09 | 安徽省 | 评阅通过 | 初评员：通过
种植施肥机械 | 播种机械（可含施肥功能） | 穴播机 | 2-3行穴播机 | 河北金土地农业机械制造有限公司 | 玉米播种机 | 2BYF-3 |  | 播种行数:3行 | 结构型式 ：机械式、悬挂式； 整机外形尺寸（长×宽×高）mm：1650×1630×1100； 作业速度范围 m/s：0.83～1.39； 作业小时生产率hm2/h：0.4～0.9； 工作幅宽 cm：180； 行距 cm：60； 工作行数 行：3； 排种器型式：勺轮式、金属材料； 排种器数量个：3； 排肥器型式：槽轮式； 排肥器数量个：3； 排种开沟器型式：铲式； 排种开沟器数量个：3； 排种开沟器深度调节范围mm：30～80； 排肥开沟器型式：铲式； 排肥开沟器数量个：3； 播种部分传动方式 ：轴传动+链传动； 地轮型式：橡胶轮； 地轮直径 mm：380； 覆土器型式：合土板； 镇压器型式：地轮镇压； |  | 购机补贴(通用类) | 2027-01-11 | 河北省 | 评阅通过 | 初评员：通过
种植施肥机械 | 播种机械（可含施肥功能） | 穴播机 | 4-5行穴播机 | 安徽灵杨机械装备股份有限公司 | 玉米施肥播种机 | 2BYF-4 |  | 播种行数:4行 | 播种行数：4行；施肥行数4行；播种器型式：勺轮式 |  | 购机补贴(通用类) | 2026-08-09 | 安徽省 | 评阅通过 | 初评员：通过
种植施肥机械 | 播种机械（可含施肥功能） | 穴播机 | 4-5行穴播机 | 安徽灵杨机械装备股份有限公司 | 玉米施肥播种机 | 2BYF-5 |  | 播种行数:5行 | 播种行数：5行；施肥行数5行；播种器型式：勺轮式 |  | 购机补贴(通用类) | 2026-08-09 | 安徽省 | 评阅通过 | 初评员：通过
种植施肥机械 | 播种机械（可含施肥功能） | 穴播机 | 4-5行穴播机 | 河北金土地农业机械制造有限公司 | 玉米播种机 | 2BYF-4 |  | 播种行数:4行 | 结构型式 ：机械式、悬挂式； 整机外形尺寸（长×宽×高）mm：1650×2120×1100； 作业小时生产率hm2/h：0.6～1.2； 工作幅宽 cm：240； 行距 cm：60； 工作行数 行：4； 排种器型式：勺轮式、金属材料； 排种器数量个：4； 排肥器型式：槽轮式； 排肥器数量个：4； 排种开沟器型式：铲式； 排种开沟器数量个：4； 排肥开沟器型式：铲式； 排肥开沟器数量个：4； 播种部分传动方式：轴传动+链传动； 地轮型式：橡胶轮； 地轮直径 mm：380； 覆土器型式：合土板； 镇压器型式：地轮镇压； |  | 购机补贴(通用类) | 2027-01-11 | 河北省 | 评阅通过 | 初评员：通过
种植施肥机械 | 播种机械（可含施肥功能） | 穴播机 | 4-5行穴播机 | 河北金土地农业机械制造有限公司 | 玉米播种机 | 2BYF-5 |  | 播种行数:5行 | 结构型式：机械式、悬挂式； 整机外形尺寸（长×宽×高）mm：1700×2730×1100； 作业小时生产率hm2/h：0.7～1.5； 工作幅宽 cm：290； 行距 cm：58； 工作行数 行：5； 排种器型式：勺轮式、金属材料； 排种器数量个：5； 排肥器型式：槽轮式； 排肥器数量个：5； 排种开沟器型式：铲式； 排种开沟器数量个：5； 排肥开沟器型式：铲式； 排肥开沟器数量个：5； 播种部分传动方式：轴传动+链传动； 地轮型式：橡胶轮； 地轮直径 mm：380； 覆土器型式：合土板； 镇压器型式：地轮镇压； |  | 购机补贴(通用类) | 2027-01-11 | 河北省 | 评阅通过 | 初评员：通过
种植施肥机械 | 播种机械（可含施肥功能） | 穴播机 | 6行及以上穴播机 | 河北金土地农业机械制造有限公司 | 玉米播种机 | 2BYF-6 |  | 播种行数:6行 | 结构型式：机械式、悬挂式； 整机外形尺寸（长×宽×高）mm：1800×3382×1084； 作业小时生产率hm2/h：2.2～3.6； 工作幅宽 cm：360； 行距 cm：60； 工作行数 行：6； 排种器型式：勺轮式、金属材料； 排种器数量个：6； 排肥器型式：槽轮式； 排肥器数量个：6； 排种开沟器型式：铲式； 排种开沟器数量个：6； 排肥开沟器型式：铲式； |  | 购机补贴(通用类) | 2027-01-11 | 河北省 | 评阅通过 | 初评员：通过
种植施肥机械 | 播种机械（可含施肥功能） | 穴播机 | 6行及以上穴播机 | 久保田农业机械（苏州）有限公司 | 水稻直播机 | 2BD-10（DS-10C25） |  | 播种行数:10行 | 播种行数：10行，不带动力 |  | 购机补贴(通用类) | 2023-12-31 | 江苏省 | 评阅通过 | 初评员：通过
种植施肥机械 | 播种机械（可含施肥功能） | 穴播机 | 6行及以上穴播机 | 泰州樱田农机制造有限公司 | 水稻精量穴播机 | 2BD-1025 |  | 播种行数:10行 | 配套动力范围（kW）：≥8kW(配高速乘座式插秧机)；外形尺寸（工作状态，长 ×宽×高)mm：2660x800×1700；结构质量（kg）：134；行距 （cm）：25；；工作行数：10；工作幅宽（cm）：250；传动机构型式：中间轴传动；排种器型式：轮槽式；排种器数量：10；种子箱容积：10x10L。 | 0 | 购机补贴(通用类) | 2022-12-31 | 江苏省 | 评阅通过 | 初评员：通过
种植施肥机械 | 播种机械（可含施肥功能） | 单粒（精密）播种机 | 4-5行机械式精量播种机 | 赤峰巨昌机械有限公司 | 精量播种施肥机 | 2BSF-4A |  | 播种行数:4行;结构型式:机械式 | 结构型式：气力式、悬挂式；配套动力：18.4-29.4kW; 外形尺寸：1910mmx1862mmx1200mm；工作幅宽：168-192cm；行距：42-48cm；工作行数：4；排种器型式：勺轮式/金属材料；排种器数量：4；排肥器型式：外槽轮式；排肥器数量：口肥4，底肥4；排种开沟器型式：芯铧式；排种开沟器数量：4；排肥开沟器型式：芯铧式；种肥箱容积：种6Lx4; 口肥92L；底肥115L; ; 排量调节方式：种/齿轮齿数调节；肥/手柄调节外槽轮长度；地轮型式：棘爪铁轮；覆土器型式：双圆盘式；镇压器型式：胶轮 |  | 购机补贴(通用类) | 2027-03-30 | 内蒙古自治区 | 评阅通过 | 初评员：通过
种植施肥机械 | 播种机械（可含施肥功能） | 单粒（精密）播种机 | 4-5行机械式精量播种机 | 河南巨隆科技有限公司（原：河南沃正实业有限公司） | 玉米施肥精量播种机 | 2BFYJ-4 |  | 播种行数:4行;结构型式:机械式 | 型号名称：2BFYJ-4型玉米施肥精量播种机；结构型式：机械式；悬挂式；配套动力范围：69.9～88.2kW；整机外形尺寸（长×宽×高）：2310×2390×1300mm；作业速度范围：0.56～1.39m/s；作业小时生产率：0.41～1.02h㎡/h；工作幅宽：240㎝；行距：60㎝；工作行数：4行；排种器型式：指夹式（金属材料）；排种器数量:4个；排肥器型式：外槽轮式；排肥器数量：4个；排种开沟器型式：芯铧式；排种开沟器数量：4个；排种开沟器深度调节范围：30～70mm；排肥开沟器型式：空心管；排肥开沟器数量：4个；排肥开沟器深度调节范围：60～100mm；种/肥箱容积：7×4个/197L；排量调节方式：（种）挡位调节/（肥）丝杆调节；播种部分传动方式：轴+链条传动；地轮型式：橡胶轮；地轮直径：Ф400mm；地轮高度调节范围：100mm；覆土器型式：翼形；镇压器型式：橡胶轮。 | 0 | 购机补贴(通用类) | 2027-03-23 | 河南省 | 评阅通过 | 初评员：通过
种植施肥机械 | 播种机械（可含施肥功能） | 单粒（精密）播种机 | 4-5行机械式精量播种机 | 宁城县泰达农牧机械制造有限公司 | 精少量播种施肥机 | 2BF-4 |  | 播种行数:4行;结构型式:机械式 | 1.结构质量：280kg。2.结构型式：机械式；悬挂式。3.配套动力范围：8.8-14.7kw。4.整机外形尺寸(长x宽x高):1350mmx1800mmx560mm。5. 作业速度范围：0.55-1.1m/s。 6.作业小时生产率：0.33-0.88h㎡/h。7.工作幅宽160-220cm。8.行距:40-55cm。9.工作行数4行。10、排肥器形式：型孔轮式。11、排种器形式：型孔轮式。12.排肥器型式：型孔轮式。13.排肥器数量4个。14.排种开沟器型式：锄铲式。15.排种开沟器数量4个。16.排种开沟器深度调节范围：30-80mm。17.排肥开沟器型式：锄铲式。18.排肥开沟器数量4个。19.排肥开沟器深度调节范围：50-100mm。20.种/肥箱容积：12/8L。21.排量调节方式：调节外槽轮长度。22.播种部分传动方式齿轮传动（地轮）。23.地轮型式：棘爪式。24.地轮直径：∅460。25覆土器型式：刮土板。26.镇压器型式：实心胶轮。 | 14.7 | 购机补贴(通用类) | 2026-12-30 | 内蒙古自治区 | 评阅通过 | 初评员：通过
种植施肥机械 | 播种机械（可含施肥功能） | 单粒（精密）播种机 | 4-5行机械式精量播种机 | 山东大华机械有限公司 | 玉米精量播种机 | 2BYF-4 |  | 播种行数:4行;结构型式:机械式 | 结构型式：机械式；悬挂式；排种器型式：指夹式；金属材料；工作行数:4行；配套动力范围：36.75～58.8kW；整机外形尺寸（长×宽×高）：1800×2500×1230mm;作业速度范围:0.56～1.39m/s;作业小时生产率:0.48～1.20h㎡/h;工作幅宽:240cm;行距:60cm;排种器数量：4个；排肥器型式：外槽轮式；排肥器数量：4个；排种开沟器型式：靴式；排种开沟器数量：4个；排肥开沟器型式：靴式；排肥开沟器数量：4个；种/肥箱容积：种：9×4/肥：275L;排量调节方式:种：档位调节/肥：螺旋调节+电机;播种部分传动方式:地轮链传动; 地轮型式:空心铁轮;地轮直径:390mm;覆土器型式:马蹄式；镇压器型式：空心铁轮 | 0 | 购机补贴(通用类) | 2027-04-10 | 山东省 | 评阅通过 | 初评员：通过
种植施肥机械 | 播种机械（可含施肥功能） | 单粒（精密）播种机 | 6-10行机械式精量播种机 | 任丘市振华农具有限公司 | 玉米施肥精量播种机 | 2BYZF-6 |  | 播种行数:6行;结构型式:机械式 | 型号名称:2BYZF-6玉米施肥精量播种机,结构型式:机械式；悬挂式,配套动力范围(KW):58.8-88.2整机外形尺寸(长x宽x高):1700x3560x1200,作业速度范围(m/s):0.8-1.9,作业小时生产率(HM2/H):1.0-2.0工作幅度（cm）:360,行距(cm):60,工作行数:6排种器型式：指夹式（金属材料），排种器数量,6个，排肥器型式/外槽轮式，非金属材料,排肥器数量6个，排种开沟型式/锄铲式，排种开沟器数量6个，排种开沟器深度调节范围（mm）30-150，排肥开沟器型式/锄铲式，排肥开沟器数量6个，排肥开沟器深度调节范围（mm）30-150，种/肥箱容量L,8x6/168x2,排量调节方式/种：机械式，肥：手轮式，播种部分传动方式/轴传动+链传动，地轮型式/橡胶轮胎，地轮直径（MM）：400，地轮高度调节范围(MM):390-450,覆土器型式:刮板式,镇压器型式:胶轮 | 0 | 购机补贴(通用类) | 2025-12-30 | 河北省 | 评阅通过 | 初评员：通过
种植施肥机械 | 播种机械（可含施肥功能） | 单粒（精密）播种机 | 6-10行机械式精量播种机 | 石家庄布谷机械制造有限公司 | 玉米播种机 | 2BFY-6A |  | 播种行数:6行;结构型式:机械式 | 结构型式 ： 悬挂式,机械式 配套动力范围 ： 55～90 kW 整机外形尺寸（长×宽×高） ： 2450×3600×1350 mm 作业速度范围 ： 1.11～2.22 m/s 作业小时生产率 ： 1.44～2.88 h㎡/h 工作幅宽 ： 360 cm 行距 ： 60 cm 工作行数 ： 6 行 排种器型式 ： 指夹式、金属材料 排种器数量 ： 6 个 排肥器型式 ： 槽轮式、非金属材料 排肥器数量 ： 6 个 排种开沟器型式 ： 铲式 排种开沟器数量 ： 6 个 排种开沟器深度调节范围 ： 20～60 mm 排肥开沟器型式 ： 铲式 排肥开沟器数量 ： 6 个 排肥开沟器深度调节范围 ： 30～80 mm 种/肥箱容积 ： 种：25×6/肥：195×2 L 排量调节方式 ： 排肥：螺旋手柄，排种档位调节 播种部分传动方式 ： 链传动+轴传动 地轮型式 ： 充气橡胶轮胎 地轮直径 ： 590 mm 地轮高度调节范围 ： / mm 风机型式 ： / 覆土器型式 ： 双圆盘 镇压器型式 ： 实心橡胶轮 | 0 | 购机补贴(通用类) | 2027-01-11 | 河北省 | 评阅通过 | 初评员：通过
种植施肥机械 | 播种机械（可含施肥功能） | 单粒（精密）播种机 | 4-5行气力式精量播种机 | 赤峰巨昌机械有限公司 | 精量播种施肥机 | 2BQF-4A |  | 播种行数:4行;结构型式:气力式 | 结构型式：气力式、悬挂式；配套动力：18.4-29.4kW; 外形尺寸：1910mmx1862mmx1200mm；工作幅宽：168-192cm；行距：42-48cm；工作行数：4；排种器型式：气力式/非金属材料；排种器数量：4；排肥器型式：外槽轮式；排肥器数量：口肥4，底肥4；排种开沟器型式：芯铧式；排种开沟器数量：4；排肥开沟器型式：芯铧式；种肥箱容积：种6Lx4; 口肥92L；底肥115L; ; 排量调节方式：种/齿轮齿数调节及吸盘孔数调节；肥/手柄调节外槽轮长度；地轮型式：棘爪铁轮；覆土器型式：双圆盘式；镇压器型式：胶轮 |  | 购机补贴(通用类) | 2027-03-30 | 内蒙古自治区 | 评阅通过 | 初评员：通过
种植施肥机械 | 播种机械（可含施肥功能） | 单粒（精密）播种机 | 6-10行气力式精量播种机 | 湖北桦磊农机制造有限公司 | 精量播种机 | 2BQFX-6 | / | 播种行数:6行;结构型式:气力式 | 型号名称 / 2BQFX-6型精量播种机 结构型式 / 气吸式；悬挂 工作状态a外形尺寸（长×宽×高） mm 1790×2080×1460 行距 mm 280 工作行数 行 6 工作幅宽 mm 2000 排种器型式 / 气吸式 排种器数量 个 6 排肥器型式 / 外槽轮式 排肥器数量 个 8 种/肥箱容积 L 72/107 排量调节方式 / 手柄 传动机构型式 / 链传动 开沟器型式 / 双圆盘犁 开沟器数量 个 8 地轮型式 / 橡胶轮式 地轮直径 mm 540 风机型号名称 / HG-1500 叶轮直径 mm 300 风机转速 r/min 2900 覆土器型式 / / 镇压器型式 / / |  | 购机补贴(通用类) | 2022-12-31 | 湖北省 | 评阅通过 | 初评员：通过
种植施肥机械 | 播种机械（可含施肥功能） | 单粒（精密）播种机 | 6-10行气力式精量播种机 | 湖北桦磊农机制造有限公司 | 精量播种机 | 2BQFX-8 | / | 播种行数:8行;结构型式:气力式 | 型号名称 / 2BQFX-8型精量播种机 结构型式 / 气吸式；悬挂 工作状态a外形尺寸（长×宽×高） mm 2050×2450×1460 行距 mm 280 工作行数 行 8 工作幅宽 mm 2200 排种器型式 / 气吸式 排种器数量 个 8 排肥器型式 / 外槽轮式 排肥器数量 个 10 种/肥箱容积 L 90/134 排量调节方式 / 手柄 传动机构型式 / 链传动 开沟器型式 / 双圆盘犁 开沟器数量 个 10 地轮型式 / 橡胶轮式 地轮直径 mm 540 风机型号名称 / HG-1500 叶轮直径 mm 300 风机转速 r/min 2900 覆土器型式 / / 镇压器型式 / / |  | 购机补贴(通用类) | 2022-12-31 | 湖北省 | 评阅通过 | 初评员：通过
种植施肥机械 | 播种机械（可含施肥功能） | 单粒（精密）播种机 | 11行及以上气力式精量播种机 | 河北中友机电设备有限公司 | 气力精密播种机 | 2BFQ-12 |  | 播种行数:12行;结构型式:气力式 | 型号名称：2BFQ-12气力精密播种机 结构型式：气力式，牵引式 配套动力范围（kW）：129.5～154.4 整机外形尺寸（长×宽×高）（mm）：3000×8900×2870 作业速度范围（m/s）：1.61 作业小时生产率（h㎡/h）：3.6～6.7 工作幅宽（cm）：600～840 行距（cm）：50～70 工作行数（行）：12 排种器形式：气力式，金属材料 排种器数量（个）：12 排肥器形式：外槽轮式，非金属材料 排肥器数量（个）：12 排种开沟器型式：双圆盘式 排种开沟器数量（个）：12 排种开沟器深度调节范围（mm）：20～60 排肥开沟器形式：双圆盘式 排肥开沟器数量（个）：12 排肥开沟器深度调节范围（mm）：50～150 种/肥箱容积（L）：种：25×12，肥：140×4 排量调节方式：种：更换排种盘，肥：调节旋钮 播种部分传动方式：链传动+轴传动 地轮型式：充气轮胎 地轮直径（mm）：640 地轮高度调节范围（mm）：0～250 风机型式：离心负压 覆土器型式：覆土轮 镇压器型式：镇压轮 |  | 购机补贴(通用类) | 2025-12-29 | 河北省 | 评阅通过 | 初评员：通过
种植施肥机械 | 播种机械（可含施肥功能） | 单粒（精密）播种机 | 11行及以上气力式精量播种机 | 河北中友机电设备有限公司 | 气力精密播种机 | 2BFQ-18 |  | 播种行数:18行;结构型式:气力式 | 型号名称:2BFQ-18气力精密播种机 结构型式:气力式，悬挂式 配套动力范围(kW):147.0～161.8 整机外形尺寸（长×宽×高）(mm):2750×8020×1820 作业速度范围(m/s):1.67～2.22 作业小时生产率(hm2/h):3.6～5.3 工作幅宽(cm):660 行距(cm):窄行：25，宽行：60 工作行数(行):窄行：12，宽行：6 排种器型式:气力式，金属材料 排种器数量(个):18 排肥器型式:槽轮式，非金属材料 排肥器数量(个):12 排种开沟器型式:双圆盘式 排种开沟器数量(个):18 排种开沟器深度调节范围(mm):20～60 排肥开沟器型式:双圆盘式 排肥开沟器数量(个):12 排肥开沟器深度调节范围(mm):0～60 种/肥箱容积(L):种：25×18，肥：280×4 排量调节方式:种：机械式，肥：轮盘式 播种部分传动方式:链传动+轴传动 地轮型式:充气轮胎 地轮直径(mm):640 地轮高度调节范围(mm):0～250 风机型式:离心负压 覆土器型式:覆土轮 镇压器型式:镇压轮 |  | 购机补贴(通用类) | 2026-10-21 | 河北省 | 评阅通过 | 初评员：通过
种植施肥机械 | 播种机械（可含施肥功能） | 单粒（精密）播种机 | 4-5行免耕精量播种机 | 河北中友机电设备有限公司 | 清垄免耕精密播种机 | 2BMQ-4 |  | 播种行数:4行;排种器型式:精量排种器 | 型号名称:2BMQ-4清垄免耕精密播种机 结构型式:机械式；悬挂式 配套动力范围(kW):73.5～110.0 整机外形尺寸（长×宽×高）(mm):2150×2500×1600 作业速度范围(m/s):4 作业小时生产率(h㎡/h):≥6 行距(mm):600 工作行数(行):4 作业幅宽(mm):2400 排种器形式:指夹式，金属材料 排种器数量(个):4 排种器驱动方式:地轮传动 排肥器形式:外槽轮式，非金属材料 排肥器数量(个）：4 排肥器驱动方式：地轮传动 种/肥箱容积（L）：种：8×4；肥170×2 种/肥排量调节方式：种：变速箱，肥：调节旋钮 传动机构型式:链传动+轴传动 开沟器形式:铲式 开沟器数量(个):4 开沟器深度调节范围(mm):2～8 地轮型式:充气轮胎 地轮直径(mm):560 地轮高度调节范围:(mm)0～150 破茬清垄工作部件型式:甩刀 镇压器型式:镇压轮 |  | 购机补贴(通用类) | 2025-12-29 | 河北省 | 评阅通过 | 初评员：通过
种植施肥机械 | 播种机械（可含施肥功能） | 单粒（精密）播种机 | 4-5行免耕精量播种机 | 山东大华机械有限公司 | 玉米清茬免耕施肥精量播种机 | 2BMYFC-4/4 |  | 播种行数:4行;排种器型式:精量排种器 | 结构型式：机械式；悬挂式；排种器型式:指夹式；金属材料；工作行数：4行；配套动力范围：47.8～73.5kW；整机外形尺寸（长×宽×高）：2360×2520×1250mm；作业速度范围1～5km/h；作业小时生产率：0.24～1.20h㎡/h；行距：600mm；排种器数量：4个；排种器驱动方式：地轮链传动；排肥器型式：外槽轮式；排肥器数量：4个；排肥器驱动方式：地轮链传动+电机；种/肥箱容积种：9×4/肥：275L；种/肥排量调节方式：种：档位调节/肥：螺旋调节+电机：传动机构型式：链条+万向节+齿轮+电机；开沟器型式：肥：锄铲式/种：靴式；开沟器数量：4+4个；开沟器深度调节范围0～80mm;地轮型式:空心铁轮；地轮直径：390mm；破茬清垄工作部件型式：破茬旋刀式（直刀）；覆土器型式：马蹄式；镇压器型式：空心铁轮；秸秆切割装置型式：其他：破茬旋刀式（直刀）；镇压机构配置方式：独立式；镇压强度调节方式：无极调节；仿形方式：单体独立同步仿形；仿形机构型式：平行四连杆；破茬清垄工作部件配置方式：独立防缠绕式 | 0 | 购机补贴(通用类) | 2027-04-10 | 山东省 | 评阅通过 | 初评员：通过
种植施肥机械 | 播种机械（可含施肥功能） | 单粒（精密）播种机 | 6行及以上免耕精量播种机 | 鄂伦春自治旗瑞达农机有限公司 | 免耕精量施肥播种机 | 2BM-6 |  | 播种行数:6行;排种器型式:精量排种器 | 型号名称:2BM-6免耕精量施肥播种机,结构型式:机械式；悬挂式,配套动力范围:51.45-73.5,整机外形尺寸（长×宽×高）:2480×4680×1850mm,作业速度范围:2-4km/h,作业小时生产率:0.72-1.56hm２/h,行距:600-650mm,工作行数:6行,排种器型式:指夹式、金属材料,排种器数量:6个,排种器驱动方式:地轮 、 链条、轴传动,排肥器型式:6个,排种器驱动方式:地轮链传动,种/肥箱容积:种：8L×6, 肥:540×1,种/肥排量调节方式:种:链轮齿数调节, 肥:手柄调节外槽轮长度,传动机构型式:地轮 、链条、轴传动,开沟器型式:肥:双圆盘 种：双圆盘,开沟器数量:种:6个,肥:6个,开沟器深度调节范围:肥:50-100 种：30-80,地轮型式:胶轮,地轮直径:Ф600mm,地轮高度调节范围:50-150mm,破茬清垄工作部件型式:普通双圆盘式+拨草轮,覆土器型式:双圆盘,镇压器型式:胶轮,秸秆切割装置型式:普通圆盘式+拨草轮,镇压机构配置方式 :独立式,镇压强度调节方式 :无级调节,仿形方式 :单体独立同步仿形,仿形机构型式:平行四连杆机构,破茬清垄工作部件配置方式:非独立式。 |  | 购机补贴(通用类) | 2027-07-05 | 内蒙古自治区 | 评阅通过 | 初评员：通过
种植施肥机械 | 播种机械（可含施肥功能） | 单粒（精密）播种机 | 6行及以上免耕精量播种机 | 呼和浩特市得利新农机制造有限责任公司 | 免耕播种机 | 2BMS-20 |  | 播种行数:20行;排种器型式:精量排种器 | 1、型号名称：2BMS-20型 2、结构形式：悬挂式 3、配套动力范围kW：50 4、整机外形尺寸（长×宽×高）mm：2350×4330×1580 5、作业速度范围Km/h：2.5～4.2 6、作业小时生产率Hm2/h：1.00～1.67 7、行距mm ：20 8、工作行数：20 9、作业幅宽mm：400 10、排种器形式：外槽轮 11、排种器数量：20 12、排种器驱动方式：链轮驱动 13、种肥箱容积：1525 14、种肥排量调节方式：手轮调节 15、传动机构型式：链条、地轮传动 16、开沟器型式：凿式铲 17、开沟器数量：20 18、开沟器深度调节范围mm：40 19、地轮型式：橡胶轮胎 20、地轮直径mm：65 21、地轮高度调节范围mm：0～100 22、镇压器型式：橡胶轮仿型式 23、结构质量：1220 24、防堵工作部件型式：防堵片 |  | 购机补贴(通用类) | 2026-12-30 | 内蒙古自治区 | 评阅通过 | 初评员：通过
种植施肥机械 | 播种机械（可含施肥功能） | 单粒（精密）播种机 | 2-3行牵引式免耕穴播机 | 科右前旗兴盛宏农机具制造有限公司 | 免耕精量播种机 | 2BM-2 | 无 | 播种行数:2行;排种器型式:精量排种器 ;型式:牵引式 | 型号名称:2BM-2型免耕精量播种机。 结构型式：机械式；牵引式。 配套动力范围（kW）：22.05～36.75。 整机外形尺寸(长×宽×高)：2500mm×2000mm×1450mm。 作业速度范围（km/h）：6～8。 作业小时生产率（hm²/h）：0.48～0.96。 行距（mm）：400～600。 工作行数（行）：2。 作业幅宽（mm）：800～1200。 排种器型式：指夹式(金属材料)。 排种器数量（个）：2。 排种器驱动方式：地轮链传动。 排肥器型式：外槽轮式。 排肥器数量（个）：底肥：2；口肥：2。 排肥器驱动方式：地轮链传动。 种/肥箱容积：种：30L×2；底肥：210L；口肥：10L×2。 种/肥排量调节方式：种：链轮齿数调节/底肥：手柄调节外槽轮长度；口肥：手柄调节外槽轮长度。 传动机构型式：地轮链传动。 开沟器型式：种：双圆盘；肥：双圆盘。 开沟器数量（个）：种：2；肥：2。 开沟器深度调节范围：10～100。 地轮型式：胶轮。 地轮直径（mm）：Φ560。 地轮高度调节范围（mm）：0～600。 破茬清垄工作部件型式：拨草轮+单圆盘。 风机型式：/。 风机叶轮直径（mm）：/。 覆土器型式：V型胶轮。 镇压器型式：V型胶轮。 | 0 | 购机补贴(通用类) | 2026-08-30 | 内蒙古自治区 | 评阅通过 | 初评员：通过
种植施肥机械 | 播种机械（可含施肥功能） | 单粒（精密）播种机 | 2-3行牵引式免耕穴播机 | 通辽市民乐农机制造有限公司 | 精密免耕播种机 | 2BJM-2 |  | 播种行数:2行;排种器型式:精量排种器 ;型式:牵引式 | 型号名称：2BJM-2型精密免耕播种机。 结构型式：机械式；牵引式。 配套动力范围：22.0~51.4（kW）。 整机外形尺寸（长×宽×高）2970mm×1550mm×1520mm。 作业速度范围：7~8（km/h）。 作业小时生产率：0.63~1.04（hm2/h）。 行距：450~650（mm）。 工作行数：2（行）。 排种器型式：指夹式（金属材料）。 排种器数量：2（个）。 排种器驱动方式：地轮链传动。 排肥器型式：外槽轮式。 排肥器数量：底肥2；口肥2（个）。 排肥器驱动方式：地轮链传动。 种/肥箱容积：种40L×2；底肥225L；口肥25L×2。 种/肥排量调节方式：种：调节档位；底肥：调节外槽轮长度；口肥：电子调节。 传动机构型式：地轮链传动。 开沟器型式：种：双圆盘；肥：缺口单圆盘。 开沟器数量：种2；肥2（个）。 开沟器深度调节范围：100~180（mm）。 地轮型式：胶轮。 地轮直径：φ650（mm）。 地轮高度调节范围：300~500。 破茬清垄工作部件型式：拨草轮+波纹单圆盘。 风机型式：/。 风机叶轮直径：/。 覆土器型式：V型胶轮。 镇压器型式：V型胶轮。 单体结构质量：125（kg）。 整机结构质量：640（kg）。 秸秆切割装置型式：波纹单圆盘。 镇压机构配置方式：独立式。 镇压强度调节方式：多级调节（4级）。 仿形方式：单体独立同步仿形。 仿形机构型式：平行四连杆式。 破茬清垄工作部件配置方式：独立方缠绕式。 播种质量监控及报警系统：SX-DEF型播种机智能监控系统。 |  | 购机补贴(通用类) | 2027-07-14 | 内蒙古自治区 | 评阅通过 | 初评员：通过
种植施肥机械 | 播种机械（可含施肥功能） | 单粒（精密）播种机 | 4-5行牵引式免耕穴播机 | 通辽市民乐农机制造有限公司 | 精密免耕播种机 | 2BJM-4 |  | 播种行数:4行;排种器型式:精量排种器 ;型式:牵引式 | 型号名称：2BJM-4型精密免耕播种机。 结构型式：机械式；牵引式。 配套动力范围：29.4~88.2（kW）。 整机外形尺寸（长×宽×高）3000mm×3840mm×1520mm。 作业速度范围：7~8（km/h）。 作业小时生产率：1.26~2.08（hm2/h）。 行距：450~650（mm）。 工作行数：4（行）。 排种器型式：指夹式（金属材料）。 排种器数量：4（个）。 排种器驱动方式：地轮链传动。 排肥器型式：外槽轮式。 排肥器数量：底肥4；口肥4（个）。 排肥器驱动方式：地轮链传动。 种/肥箱容积：种40L×4；底肥225L×2；口肥25L×4。 种/肥排量调节方式：种：调节档位；底肥：调节外槽轮长度；口肥：电子调节。 传动机构型式：地轮链传动。 开沟器型式：种：双圆盘；肥：缺口单圆盘。 开沟器数量：种4；肥4（个）。 开沟器深度调节范围：100~180（mm）。 地轮型式：胶轮。 地轮直径：φ650（mm）。 地轮高度调节范围：300~500。 破茬清垄工作部件型式：拨草轮+波纹单圆盘。 风机型式：/。 风机叶轮直径：/。 覆土器型式：V型胶轮。 镇压器型式：V型胶轮。 单体结构质量：125（kg）。 整机结构质量：1150（kg）。 秸秆切割装置型式：波纹单圆盘。 镇压机构配置方式：独立式。 镇压强度调节方式：多级调节（4级）。 仿形方式：单体独立同步仿形。 仿形机构型式：平行四连杆式。 破茬清垄工作部件配置方式：独立方缠绕式。 播种质量监控及报警系统：SX-DEF型播种机智能监控系统。 |  | 购机补贴(通用类) | 2027-07-14 | 内蒙古自治区 | 评阅通过 | 初评员：通过
种植施肥机械 | 播种机械（可含施肥功能） | 单粒（精密）播种机 | 2-3行高性能牵引免耕穴播种机 | 公主岭市三原粮食机械有限责任公司 | 免耕精量施肥播种机 | 2BFMDQ-2 |  | 排种器型式:指夹式 ;型式:牵引式 ;单体结构质量:149kg;2行整机结构质量:1039kg;3行整机结构质量:/kg;开沟器型式:圆盘式开沟器 ;机构型式:多级镇压机构 ;指夹式作业速度:6km/h;气力式作业速度:/km/h;动土率:5%;单体独立同步仿型:是 ;独立破茬清垄机构:是 ;破茬装置:圆盘式 | 型式:牵引式 ;排种器型式:指夹式 ;单体结构质量:149kg;2行整机结构质量:1039kg;3行整机结构质量:/kg;开沟器型式:圆盘式开沟器 ;机构型式:多级镇压机构 ;指夹式作业速度:6-8km/h;气力式作业速度:/km/h;动土率:5%;单体独立同步仿型:是 ;破茬清垄工作部件型式:是 ;独立防缠绕破茬清垄机构:是 ;圆盘式秸秆切割装置:是 ; | 0 | 购机补贴(通用类) | 2025-05-28 | 吉林省 | 评阅通过 | 初评员：通过
种植施肥机械 | 播种机械（可含施肥功能） | 单粒（精密）播种机 | 2-3行高性能牵引免耕穴播种机 | 公主岭市三原粮食机械有限责任公司 | 免耕播种机 | 2BFMQ-2B |  | 排种器型式:指夹式 ;型式:牵引式 ;单体结构质量:149kg;2行整机结构质量:1041kg;3行整机结构质量:/kg;开沟器型式:圆盘式开沟器 ;机构型式:多级镇压机构 ;指夹式作业速度:6km/h;气力式作业速度:/km/h;动土率:5%;单体独立同步仿型:是 ;独立破茬清垄机构:是 ;破茬装置:圆盘式 | 型式:牵引式 ;排种器型式:指夹式 ;单体结构质量:149kg;2行整机结构质量:1041kg;3行整机结构质量:/kg;开沟器型式:圆盘式开沟器 ;机构型式:多级镇压机构 ;指夹式作业速度:6km/h;气力式作业速度:/km/h;动土率:5%;单体独立同步仿型:是 ;破茬清垄工作部件型式:是 ;独立防缠绕破茬清垄机构:是 ;圆盘式秸秆切割装置:是 ; | 0 | 购机补贴(通用类) | 2025-05-28 | 吉林省 | 评阅通过 | 初评员：通过
种植施肥机械 | 播种机械（可含施肥功能） | 单粒（精密）播种机 | 2-3行高性能牵引免耕穴播种机 | 黑龙江勃宏农机制造有限公司 | 牵引式免耕播种机 | 2BMZF-2 |  | 排种器型式:指夹式 ;型式:牵引式 ;单体结构质量:150kg;2行整机结构质量:1050kg;3行整机结构质量:/kg;开沟器型式:圆盘式开沟器 ;机构型式:多级镇压机构 ;指夹式作业速度:6km/h;气力式作业速度:/km/h;动土率:14.4%;单体独立同步仿型:是 ;独立破茬清垄机构:是 ;破茬装置:圆盘式 | 型号名称 ：2BMZF-2牵引式免耕播种机 ； 结构型式 / 机械式；牵引式； 配套动力范围 (KW)∶ 36.7～47.8； 整机外形尺寸（长×宽×高） mm ：3150×2000×1550； 作业速度范围 (km/h)： 6～8 ； 作业小时生产率( h㎡/h)： 0.4～0.9； 行距( mm)： 650(适用：400～700)； 工作行数：2 行 ； 排种器型式 / 指夹式，金属材料 ； 排种器数量 2个 ； 排种器驱动方式 ：地轮摩擦上置压轮驱动，链条传动 排肥器型式 ：搅笼； 排肥器数量: 2； 排肥器驱动方式： 地轮摩擦上置压轮驱动，链条传动；种/肥箱容积( L )：种箱：32.5×2；肥箱：350 ；口肥箱：25×2; 种/肥排量调节方式 ：排种：手动调节改变链轮传动比；排肥：手动调节手柄 ； 传动机构型式：排种：地轮摩擦上置压轮驱动，链条传动；排肥：地轮摩擦上置压轮驱动，链条传动； 开沟器型式 : 排种：排种：双圆盘；施肥：缺口单圆盘 ； 开沟器数量 ： 排种：2； 施肥：2； 开沟器深度调节范围 (mm)：排种：0～50；施肥：80～150； 地轮型式 : 充气橡胶轮； 地轮直径 (mm) ：700； 地轮高度调节范围(mm ) ：0～450； 破茬清垄工作部件型式： 波纹单圆盘+星形拨草轮； 覆土器型式 ：V型空心橡胶轮 ；镇压器型式 ： V型空心橡胶轮；单体结构质量(kg)：150； 整机结构质量(kg)：1050； 秸秆切割装置型式：波纹单圆盘； 镇压机构配置方式：独立式； 镇压强度调节方式：多级调节； 仿形方式：单体独立同步仿形； 仿形机构型式：平行四连杆式； 破茬清垄工作部件配置方式：独立防缠绕式； 播种质量监控及报警系统：勃田牌SX-DEF型播种机智能监控系统； 动土率：14.4%； | 0 | 购机补贴(通用类) | 2026-07-05 | 黑龙江 | 评阅通过 | 初评员：通过
种植施肥机械 | 播种机械（可含施肥功能） | 单粒（精密）播种机 | 2-3行高性能牵引免耕穴播种机 | 吉林吉工大牛鼠牛科技有限公司 | 免耕精量播种机 | 2BMZ-2 |  | 排种器型式:指夹式 ;型式:牵引式 ;单体结构质量:174kg;2行整机结构质量:1072kg;3行整机结构质量:/kg;开沟器型式:圆盘式开沟器 ;机构型式:多级镇压机构 ;指夹式作业速度:6km/h;气力式作业速度:/km/h;动土率:4.6%;单体独立同步仿型:是 ;独立破茬清垄机构:是 ;破茬装置:圆盘式 | 配套动力范围（kW）：22～37；外形尺寸（工作状态，长×宽×高)mm：2980×2020×1460；结构质量（kg）：1000；行距（mm）：400～700；工作行数：2行；工作幅宽（mm）：800～1400；传动机构型式：地轮传动；排种器型式：指夹式、金属材料；排种器数量：2个；排肥器型式：双搅笼；排肥器数量：底肥2个、口肥2个；开沟器型式：施肥豁口单圆盘、播种双圆盘；开沟器数量：施肥2个、播种2个；种子箱容积：65L；肥箱容积：底肥200L、口肥2×16L；地轮型式：胶轮；地轮直径：700mm；覆土器型式：V型设置窄空心橡胶轮；镇压器型式：V型设置窄空心橡胶轮；破茬清垄工作部件型式：双向渐开线齿轮式+波纹圆盘刀。 | 22 | 购机补贴(通用类) | 2025-05-28 | 吉林省 | 评阅通过 | 初评员：通过
种植施肥机械 | 播种机械（可含施肥功能） | 单粒（精密）播种机 | 2-3行高性能牵引免耕穴播种机 | 开原市勃农机械有限公司 | 免耕播种机 | 2BM-2AII |  | 排种器型式:指夹式 ;型式:牵引式 ;单体结构质量:155kg;2行整机结构质量:875kg;3行整机结构质量:/kg;开沟器型式:圆盘式开沟器 ;机构型式:多级镇压机构 ;指夹式作业速度:6km/h;气力式作业速度:/km/h;动土率:13.3%;单体独立同步仿型:是 ;独立破茬清垄机构:是 ;破茬装置:圆盘式 | 结构型式：机械式；牵引式；配套动力范围：25.7-33kW；整机外形尺寸（长×宽×高）：2900×2020×1400mm；作业速度范围：6-8km/h；作业小时生产率：0.65-1.12hm２/h；行距：550/600/650mm；工作行数：2行；作业幅宽：1100/1200/1300mm；排种器型式：指夹式；金属材料；排种器数量：2个；排种器驱动方式：地轮驱动；排肥器型式：大外槽轮式；排肥器数量：口肥：2个；底肥：2个；排肥器驱动方式：底肥：地轮驱动；口肥：电驱动；种/肥箱容积：种箱：30×2L底肥箱：210L；口肥箱：9×2L；种/肥排量调节方式种子：手动手柄调节 底肥：手动手柄调节 口肥：电动调节；传动机构型式：轴传动+链传动；开沟器型式：排种：双圆盘式/施肥：双圆盘式；开沟器数量：排种：2个/施肥：2个；开沟器深度调节范围：排种：0-50mm/施肥：0-100mm；地轮型式：充气轮胎；地轮直径：570mm；地轮高度调节范围：0-150mm；破茬清垄工作部件型式：破茬圆盘+拨草星轮；覆土器型式：V 型设置窄空心橡胶轮；镇压器型式：V 型设置窄空心橡胶轮；单体结构质量：155kg；整机结构质量：875kg；秸秆切割装置型式：普通单圆盘；镇压机构配置方式：独立式；镇压强度调节方式：多级调节；仿形方式：单体独立同步仿形；仿形机构形式：平行四连杆式；破茬清垄工作部件配置方式：独立防缠绕式；播种质量监控及报警系统：SX-DEF型播种机智能监控系统；动土率：13.3%。 | 25.7 | 购机补贴(通用类) | 2026-10-10 | 辽宁省 | 评阅通过 | 初评员：通过
种植施肥机械 | 播种机械（可含施肥功能） | 单粒（精密）播种机 | 2-3行高性能牵引免耕穴播种机 | 开原市勃农机械有限公司 | 指夹式免耕播种机 | 2BZM-2 |  | 排种器型式:指夹式 ;型式:牵引式 ;单体结构质量:172kg;2行整机结构质量:1364kg;3行整机结构质量:/kg;开沟器型式:圆盘式开沟器 ;机构型式:多级镇压机构 ;指夹式作业速度:7km/h;气力式作业速度:/km/h;动土率:9.4%;单体独立同步仿型:是 ;独立破茬清垄机构:是 ;破茬装置:圆盘式 | 结构型式：机械式；牵引式；配套动力范围：22-36kW；整机外形尺寸（长×宽×高）：3200×2080×1430mm；作业速度范围：5-7km/h；作业小时生产率：0.65-0.98hm２/h；行距：600/650/700mm；工作行数：2行；作业幅宽：1200/1300/1400mm；排种器型式：指夹式；金属材料；排种器数量：2个；排种器驱动方式：地轮驱动；排肥器型式：底肥：搅笼式；口肥：外槽轮；排肥器数量：口肥：2个；底肥：2个；排肥器驱动方式：地轮驱动；种/肥箱容积：种箱：30×2L/底肥箱：280L；口肥箱：15×2L；种/肥排量调节方式：种子：手动链条 /底肥：手动链条 口肥：手动螺旋手柄；传动机构型式：上置压轮传动+链传动；开沟器型式：排种：双圆盘；施肥：缺口单盘；开沟器数量；排种：2个；施肥：2个；开沟器深度调节范围：排种：0-50mm；施肥：0-100mm；地轮型式：充气轮胎；地轮直径：700mm；地轮高度调节范围：0～150mm；破茬清垄工作部件型式：波纹圆盘+拨草星轮；覆土器型式：V 型设置窄空心橡胶轮；镇压器型式：V 型设置窄空心橡胶轮；单体结构质量：172kg；整机结构质量1364kg；秸秆切割装置形式：波纹单圆盘；镇压机构配置方式：独立式；镇压强度调节方式：多级调节；仿形方式：单体独立同步仿形；仿形机构型式：平行四连杆式；破茬清垄工作部件配置方式：独立防缠绕式；播种质量监控及报警系统：SX-ED型播种机监控系统。 破土率：9.4%。 | 22 | 购机补贴(通用类) | 2025-06-22 | 辽宁省 | 评阅通过 | 初评员：通过
种植施肥机械 | 播种机械（可含施肥功能） | 单粒（精密）播种机 | 2-3行高性能牵引免耕穴播种机 | 通辽市民乐农机制造有限公司 | 免耕指夹式精量施肥播种机 | 2BMZF-2A |  | 排种器型式:指夹式 ;型式:牵引式 ;单体结构质量:150kg;2行整机结构质量:1200kg;3行整机结构质量:/kg;开沟器型式:圆盘式开沟器 ;机构型式:多级镇压机构 ;指夹式作业速度:6km/h;气力式作业速度:/km/h;动土率:19%;单体独立同步仿型:是 ;独立破茬清垄机构:是 ;破茬装置:圆盘式 | 型号名称：2BMZF-2A型免耕指夹式精量施肥播种机。 结构型式：机械式；牵引式。 配套动力范围：36.75~51.45（kW）。 整机外形尺寸（长×宽×高）3100mm×2000mm×1650mm。 作业速度范围：6~10（km/h）。 作业小时生产率：0.48~1.4（hm2/h）。 行距：400~700（mm）。 工作行数：2（行）。 排种器型式：指夹式（金属材料）。 排种器数量：2（个）。 排种器驱动方式：地轮链传动。 排肥器型式：外槽轮式。 排肥器数量：底肥2；口肥2（个）。 排肥器驱动方式：地轮链传动。 种/肥箱容积：种65L×2；底肥420L；口肥35L×2。 种/肥排量调节方式：种：调节链轮；底肥：更换链轮及调节外槽轮长度；口肥：电子调节。 传动机构型式：地轮链传动。 开沟器型式：种：双圆盘；肥：缺口单圆盘。 开沟器数量：种2；肥2（个）。 开沟器深度调节范围：30~100（mm）。 地轮型式：胶轮。 地轮直径：φ700（mm）。 地轮高度调节范围：/。 破茬清垄工作部件型式：拨草轮+波纹单圆盘。 风机型式：/。 风机叶轮直径：/。 覆土器型式：V型胶轮。 镇压器型式：V型胶轮。 单体结构质量：150（kg）。 整机结构质量：1200（kg）。 秸秆切割装置型式：缺口单圆盘+波纹单圆盘。 镇压机构配置方式：独立式。 镇压强度调节方式：多级调节（4级）。 仿形方式：单体独立同步仿形。 仿形机构型式：平行四连杆式。 破茬清垄工作部件配置方式：独立方缠绕式。 播种质量监控及报警系统：SX-DEF型播种机智能监控系统。 |  | 购机补贴(通用类) | 2027-07-14 | 内蒙古自治区 | 评阅通过 | 初评员：通过
种植施肥机械 | 播种机械（可含施肥功能） | 单粒（精密）播种机 | 2-3行高性能牵引免耕穴播种机 | 潍柴雷沃重工股份有限公司（原：雷沃重工股份有限公司） | 免耕精量播种机 | 2BMXE-2B |  | 排种器型式:指夹式 ;型式:牵引式 ;单体结构质量:150kg;2行整机结构质量:1150kg;3行整机结构质量:/kg;开沟器型式:圆盘式开沟器 ;机构型式:独立无极机构 ;指夹式作业速度:6km/h;气力式作业速度:/km/h;动土率:12%;单体独立同步仿型:是 ;独立破茬清垄机构:是 ;破茬装置:圆盘式 | 结构型式：机械式：牵引式；排种器形式：指夹式；非金属材料；工作行数：2行；精量 |  | 购机补贴(通用类) | 2027-07-14 | 山东省 | 评阅通过 | 初评员：通过
种植施肥机械 | 播种机械（可含施肥功能） | 单粒（精密）播种机 | 2-3行高性能牵引免耕穴播种机 | 潍坊华博农业装备有限公司 | 免耕精量施肥播种机 | 2BMF-2 |  | 排种器型式:指夹式 ;型式:牵引式 ;单体结构质量:132kg;2行整机结构质量:1100kg;3行整机结构质量:1350kg;开沟器型式:圆盘式开沟器 ;机构型式:多级镇压机构 ;指夹式作业速度:6km/h;气力式作业速度:8km/h;动土率:19%;单体独立同步仿型:是 ;独立破茬清垄机构:是 ;破茬装置:圆盘式 | 2行：牵引式；单体结构质量：132kg，2行整机结构质量:1100kg；圆盘式开沟器；多级镇压机构；排种器为：指夹式；指夹式作业速度：6-10km/h；动土率19%；单体独立同步仿型，独立破茬清垄机构（破茬装置为圆盘式） |  | 购机补贴(通用类) | 2023-12-31 | 山东省 | 评阅通过 | 初评员：通过
种植施肥机械 | 播种机械（可含施肥功能） | 单粒（精密）播种机 | 4-5行高性能牵引免耕穴播种机 | 黑龙江勃宏农机制造有限公司 | 牵引式免耕播种机 | 2BM-5 |  | 排种器型式:指夹式 ;型式:牵引式 ;单体结构质量:155kg;开沟器型式:圆盘式开沟器 ;机构型式:多级镇压机构 ;指夹式作业速度:6km/h;气力式作业速度:/km/h;动土率:13.8%;单体独立同步仿型:是 ;独立破茬清垄机构:是 ;破茬装置:圆盘式 ;4行整机结构质量:/kg;5行整机结构质量:2120kg | 型号名称 ：2BM-5牵引式免耕播种机 ； 结构型式 / 机械式；牵引式； 配套动力范围 (KW)∶ 66.1～88.2； 整机外形尺寸（长×宽×高） mm ：2980×3720×1650； 作业速度范围 (km/h)： 6～8 ； 作业小时生产率( h㎡/h)： 1.3～2.2； 行距( mm)：650（适用550～700）； 工作行数：5 行 ；作业幅宽: 3250（适用2750～3500）mm；排种器型式 / 指夹式，金属材料 ； 排种器数量 5个 ； 排种器驱动方式 ：地轮驱动、链条＋传动轴传动； 排肥器型式 ：外槽轮； 排肥器数量: 5； 排肥器驱动方式：地轮驱动、链条传动；种/肥箱容积( L )：种箱：35×5；肥箱：600；口肥箱：10×5; 种/肥排量调节方式 ：排种：变换链轮，改变传动比；排肥：变换链轮，改变传动比，手柄调节外槽轮工作长度 ； 传动机构型式：排种：地轮驱动、链条＋传动轴传动方式；排肥：地轮驱动、链条传动； 开沟器型式 : 排种：双圆盘式；施肥：双圆盘式 ： 排种：5；施肥：5； 开沟器深度调节范围 (mm)：排种：20～50；施肥：80～120； 地轮型式 : 充气橡胶轮； 地轮直径 (mm) ：650； 地轮高度调节范围(mm ) ：0～400； 破茬清垄工作部件型式： 单圆盘+星形拨草轮； 覆土器型式 ：V型空心橡胶轮 ；镇压器型式 ： V型空心橡胶轮；单体结构质量(kg)：155； 整机结构质量(kg)：2120； 秸秆切割装置型式：波纹单圆盘； 镇压机构配置方式：独立式； 镇压强度调节方式：多级调节； 仿形方式：单体独立同步仿形； 仿形机构型式：平行四连杆式； 破茬清垄工作部件配置方式：独立防缠绕式； 播种质量监控及报警系统：勃田牌SX-DEF型播种机智能监控系统； 动土率：13.8%； | 0 | 购机补贴(通用类) | 2026-07-05 | 黑龙江 | 评阅通过 | 初评员：通过
种植施肥机械 | 播种机械（可含施肥功能） | 单粒（精密）播种机 | 4-5行高性能牵引免耕穴播种机 | 潍柴雷沃重工股份有限公司（原：雷沃重工股份有限公司） | 免耕播种机 | 2BMXE-5A |  | 排种器型式:指夹式 ;型式:牵引式 ;单体结构质量:150kg;开沟器型式:圆盘式开沟器 ;机构型式:多级镇压机构 ;指夹式作业速度:6km/h;气力式作业速度:/km/h;动土率:12%;单体独立同步仿型:是 ;独立破茬清垄机构:是 ;破茬装置:圆盘式 ;4行整机结构质量:/kg;5行整机结构质量:2405kg | 排种器形式：指夹式；非金属材料；工作行数：5行；结构型式：机械式；牵引式；精量； |  | 购机补贴(通用类) | 2027-07-05 | 山东省 | 评阅通过 | 初评员：通过
种植施肥机械 | 播种机械（可含施肥功能） | 单粒（精密）播种机 | 4-5行高性能牵引免耕穴播种机 | 永好智能科技（江苏）有限公司 | 免耕精量播种机 | 2BMQ-4A |  | 排种器型式:指夹式 ;型式:牵引式 ;单体结构质量:160kg;开沟器型式:圆盘式开沟器 ;机构型式:多级镇压机构 ;指夹式作业速度:6km/h;气力式作业速度:/km/h;动土率:19%;单体独立同步仿型:是 ;独立破茬清垄机构:是 ;破茬装置:圆盘式 ;4行整机结构质量:2108kg;5行整机结构质量:/kg | 结构形式：机械式、牵引式；播种行数：4行；排种器形式：指夹式，金属材料；精量排种器；动土率：19%；配套动力kW:51.5-73.5；整机外形尺寸mm：3810*3780*2080；作业速度范围km/h:6-8；作业小时生产率hm2/h：0.96-2.4；行距mm：730（可调）；排种器驱动方式：上置压轮驱动；排肥器型式：外槽轮式；排种器数量 ：4个；排肥器数量：8个；排肥器驱动方式：上置压轮驱动；传动机构型式：地轮驱动，上置压轮，链条传动；开沟器型式：播种:双圆盘,施肥：单圆盘；开沟器数量：播种4，施肥4；地轮型式：充气轮胎；地轮直径mm：720；破茬清垄工作部件型式：波纹单圆盘+星形拨草轮；单体结构质量kg：160；整机结构质量kg：2108；秸秆切割装置型式：波纹单圆盘；镇压机构配置方式：独立式；镇压强度调节方式：单体独立同步仿形；仿形机构型式：平行四连杆式；破茬清垄工作部件配置方式：独立防缠绕式；播种质量监控及报警系统：SX-DEF型播种机智能监控系统。 | 0 | 购机补贴(通用类) | 2027-06-28 | 江苏省 | 评阅通过 | 初评员：通过
种植施肥机械 | 播种机械（可含施肥功能） | 单粒（精密）播种机 | 4-5行高性能牵引免耕穴播种机 | 扎赉特旗兴义农丰农牧机械装备有限公司 | 精密免耕施肥播种机 | 2BMZF-4 |  | 排种器型式:指夹式 ;型式:牵引式 ;单体结构质量:155kg;开沟器型式:圆盘式开沟器 ;机构型式:多级镇压机构 ;指夹式作业速度:6-8km/h;气力式作业速度:/km/h;动土率:6%;单体独立同步仿型:是 ;独立破茬清垄机构:是 ;破茬装置:圆盘式 ;4行整机结构质量:1850kg;5行整机结构质量:/kg | 1.型号名称:2BMZF-4型精密免耕施肥播种机 2.结构型式:机械式；牵引式 3.配套动力范围:40-51kW 4.整机外形尺寸（长×宽×高）:3690mm×3780mm×2470mm 5.作业速度范围:6-8km/h 6.作业小时生产率:0.96-2.40hm²/h 7.行距:400mm-750mm 8.工作行数:4行 9.排种器型式:指夹式；金属材料 10.排种器数量:4个 11.排种器驱动方式:地轮驱动 12.排肥器型式:外槽轮式 13.排肥器数量:4个 14.排肥器驱动方式:地轮驱动 15.种/肥箱容积:种：45L×4；底肥：210L×2；口肥：15L×4 16.种/肥排量调节方式:种：链轮齿数调节；底肥：手柄调节外槽轮长度；口肥：电机调节外槽轮长度 17.传动机构型式:地轮、链轮、链条 18.开沟器型式:种：双圆盘；肥：单圆盘 19.开沟器数量:种：4个；肥：4个 20.开沟器深度调节范围:100mm-200mm 21.地轮型式:橡胶轮 22.地轮直径:φ750mm 23.地轮高度调节范围:150mm-200mm 24.破茬清垄工作部件型式:拨草轮+单圆盘 25.风机型式:/ 26.风机叶轮直径:/ 27.覆土器型式:V型胶轮 28.镇压器型式:V型胶轮 29.单体结构质量:155kg 30.整机结构质量:1850kg 31.秸秆切割装置型式:波纹单圆盘 32.镇压机构配置方式:独立式 33.镇压强度调节方式:多级调节 34.仿形方式:单体独立同步仿形 35.仿形机构型式:平行四连杆式 36.破茬清垄工作部件配置方式:独立防缠绕式 37.播种质量监控及报警系统:下种数量及下肥数量监控报警系统 |  | 购机补贴(通用类) | 2026-12-30 | 内蒙古自治区 | 评阅通过 | 初评员：通过
种植施肥机械 | 播种机械（可含施肥功能） | 单粒（精密）播种机 | 6行及以上高性能牵引免耕穴播种机 | 黑龙江勃宏农机制造有限公司 | 牵引式免耕播种机 | 2BM-6 |  | 排种器型式:指夹式 ;型式:牵引式 ;单体结构质量:155kg;开沟器型式:圆盘式开沟器 ;机构型式:多级镇压机构 ;指夹式作业速度:6km/h;气力式作业速度:/km/h;动土率:12.6%;单体独立同步仿型:是 ;独立破茬清垄机构:是 ;破茬装置:圆盘式 ;整机结构质量:2420kg | 型号名称 ：2BM-6牵引式免耕播种机 ； 结构型式 / 机械式；牵引式； 配套动力范围 (KW)∶ 73.5～110.3； 整机外形尺寸（长×宽×高） mm ：4170×5030×1650； 作业速度范围 (km/h)： 6～8 ； 作业小时生产率( h㎡/h)： 1.6～2.6； 行距( mm)：650（适用550～700）； 工作行数：6 行 ；作业幅宽: 3900（适用3300～4200）mm；排种器型式 / 指夹式，金属材料 ； 排种器数量 6个 ； 排种器驱动方式 ：地轮驱动、链条＋传动轴传动； 排肥器型式 ：外槽轮； 排肥器数量: 5； 排肥器驱动方式：地轮驱动、链条传动；种/肥箱容积( L )：种箱：35×6；肥箱：400×2；口肥箱：10×6; 种/肥排量调节方式 ：排种：变换链轮，改变传动比；排肥：变换链轮，改变传动比，手柄调节外槽轮工作长度 ； 传动机构型式：排种：地轮驱动、链条＋传动轴传动方式；排肥：地轮驱动、链条传动； 开沟器型式 : 排种：双圆盘式；施肥：双圆盘式 ： 排种：6；施肥：6； 开沟器深度调节范围 (mm)：排种：20～50；施肥：80～120； 地轮型式 : 充气橡胶轮； 地轮直径 (mm) ：650； 地轮高度调节范围(mm ) ：0～400； 破茬清垄工作部件型式： 单圆盘+星形拨草轮； 覆土器型式 ：V型空心橡胶轮 ；镇压器型式 ： V型空心橡胶轮；单体结构质量(kg)：155； 整机结构质量(kg)：2420； 秸秆切割装置型式：波纹单圆盘； 镇压机构配置方式：独立式； 镇压强度调节方式：多级调节； 仿形方式：单体独立同步仿形； 仿形机构型式：平行四连杆式； 破茬清垄工作部件配置方式：独立防缠绕式； 播种质量监控及报警系统：勃田牌SX-DEF型播种机智能监控系统； 动土率：12.6%； | 0 | 购机补贴(通用类) | 2026-07-05 | 黑龙江 | 评阅通过 | 初评员：通过
种植施肥机械 | 播种机械（可含施肥功能） | 单粒（精密）播种机 | 6行及以上高性能牵引免耕穴播种机 | 莫力达瓦达斡尔族自治旗金耕农机具有限责任公司 | 牵引式免耕精量施肥播种机 | 2BQM-7A | / | 排种器型式:气力式 ;型式:牵引式 ;单体结构质量:135kg;开沟器型式:圆盘式开沟器 ;机构型式:多级镇压机构 ;指夹式作业速度:/km/h;气力式作业速度:10km/h;动土率:11%;单体独立同步仿型:是 ;独立破茬清垄机构:是 ;破茬装置:圆盘式 ;整机结构质量:2810kg | 型号名称 、 2BQM-7A型牵引式免耕精量施肥播种机，结构型式 、气力式；牵引式，配套动力范围、88.2～154.35kW ，整机外形尺寸（长×宽×高）、 3530mm×5200mm×1600mm，作业速度范围、 8～10km/h，作业小时生产率 、3.08～4.90hm²/h，行距 、550～700mm，工作行数、 7行，排种器型式 、 气力式/金属材料，排种器数量 、7个，排种器驱动方式、 地轮驱动，排肥器型式 、外槽轮式，排肥器数量 、 7个(使用）+3个（备用），排肥器驱动方式、 地轮驱动，种/肥箱容积 、 种: 30L×7、肥: 550L×2，种/肥排量调节方式 /、种：链轮齿数调节、肥：手柄调节外槽轮长度，传动机构型式 、地轮链传动，开沟器型式 、 种:双圆盘；肥:双圆盘，开沟器数量 、 种:7个；肥:7个，开沟器深度调节范围、 种：20～60mm；肥:50～100mm，地轮型式 /、胶轮，地轮直径 、 φ650mm，地轮高度调节范围、 30～200mm，破茬清垄工作部件型式 、波纹单圆盘＋拨草轮，风机型式 、机械风机，风机叶轮直径、 φ400mm，覆土器型式 、 V型胶轮，镇压器型式 、 V型胶轮，单体结构质量、135kg，整机结构质量、2810kg，秸秆切割装置型式、波纹单圆盘，镇压机构配置方式、独立式，镇压强度调节方式、多级调节（三级），仿形方式、单体独立同步仿形，仿形机构型式、平行四连杆式，破茬清垄工作部件配置方式、独立防缠绕式，播种质量监控及报警系统、SX-D型种子监控系统 |  | 购机补贴(通用类) | 2027-07-05 | 内蒙古自治区 | 评阅通过 | 初评员：通过
种植施肥机械 | 播种机械（可含施肥功能） | 单粒（精密）播种机 | 6行及以上高性能牵引免耕穴播种机 | 永好智能科技（江苏）有限公司 | 免耕精量播种机 | 2BMQ-6A |  | 排种器型式:指夹式 ;型式:牵引式 ;单体结构质量:160kg;开沟器型式:圆盘式开沟器 ;机构型式:多级镇压机构 ;指夹式作业速度:6km/h;气力式作业速度:/km/h;动土率:19%;单体独立同步仿型:是 ;独立破茬清垄机构:是 ;破茬装置:圆盘式 ;整机结构质量:3150kg | 结构形式：机械式、牵引式；播种行数：6行；排种器形式：指夹式，金属材料；精量排种器；动土率：19%；配套动力kW:66.2-95.6；整机外形尺寸mm：3860*5420*2180；作业速度范围km/h:6-8；作业小时生产率hm2/h：1.62-3.12；行距mm：730（可调）；排种器驱动方式：上置压轮驱动；排肥器型式：外槽轮式；排种器数量 ：6个；排肥器数量：12个；排肥器驱动方式：上置压轮驱动；传动机构型式：地轮驱动，上置压轮，链条传动；开沟器型式：播种:双圆盘,施肥：单圆盘；开沟器数量：播种6，施肥6；地轮型式：充气轮胎；地轮直径mm：720；破茬清垄工作部件型式：波纹单圆盘+星形拨草轮；单体结构质量kg：160；整机结构质量kg：3150；秸秆切割装置型式：波纹单圆盘；镇压机构配置方式：独立式；镇压强度调节方式：单体独立同步仿形；仿形机构型式：平行四连杆式；破茬清垄工作部件配置方式：独立防缠绕式；播种质量监控及报警系统：SX-DEF6型播种机智能监控系统。 | 0 | 购机补贴(通用类) | 2027-06-28 | 江苏省 | 评阅通过 | 初评员：通过
种植施肥机械 | 播种机械（可含施肥功能） | 单粒（精密）播种机 | 6行及以上高性能牵引免耕穴播种机 | 永好智能科技（江苏）有限公司 | 免耕精量施肥播种机 | 2BQJF-12A |  | 排种器型式:指夹式 ;型式:牵引式 ;单体结构质量:150kg;开沟器型式:圆盘式开沟器 ;机构型式:多级镇压机构 ;指夹式作业速度:6km/h;气力式作业速度:/km/h;动土率:19%;单体独立同步仿型:是 ;独立破茬清垄机构:是 ;破茬装置:圆盘式 ;整机结构质量:3500kg | 结构形式：机械式、牵引式；播种行数：12行；排种器形式：指夹式，金属材料；精量排种器；动土率：19%；配套动力kW:110.25-147；整机外形尺寸mm：3700*7710*1770；作业速度范围km/h:6-7；作业小时生产率hm2/h：3.24-6.24；行距mm：730（可调）；排种器驱动方式：上置压轮驱动；排肥器型式：外槽轮式；排种器数量 ：12个；排肥器数量：24个；排肥器驱动方式：底肥地轮驱动、口肥电机驱动；传动机构型式：地轮驱动，传动轴，链条传动；开沟器型式：播种:双圆盘,施肥：双圆盘；开沟器数量：播种12，施肥12；地轮型式：充气橡胶轮；地轮直径mm：730；破茬清垄工作部件型式：普通单圆盘+拨草轮；单体结构质量kg：150；整机结构质量kg：3500；秸秆切割装置型式：普通单圆盘；镇压机构配置方式：独立式；镇压强度调节方式：单体独立同步仿形；仿形机构型式：平行四连杆式；破茬清垄工作部件配置方式：独立防缠绕式；播种质量监控及报警系统：SX-DEF6型播种机智能监控系统。 | 0 | 购机补贴(通用类) | 2027-06-28 | 江苏省 | 评阅通过 | 初评员：通过
种植施肥机械 | 播种机械（可含施肥功能） | 单粒（精密）播种机 | 6行及以上高性能牵引免耕穴播种机 | 永好智能科技（江苏）有限公司 | 免耕精量施肥播种机 | 2BQJF-8A |  | 排种器型式:指夹式 ;型式:牵引式 ;单体结构质量:150kg;开沟器型式:圆盘式开沟器 ;机构型式:多级镇压机构 ;指夹式作业速度:6km/h;气力式作业速度:/km/h;动土率:19%;单体独立同步仿型:是 ;独立破茬清垄机构:是 ;破茬装置:圆盘式 ;整机结构质量:3080kg | 结构形式：机械式、牵引式；播种行数：8行；排种器形式：指夹式，金属材料；精量排种器；动土率：19%；配套动力kW:88.2-110.25；整机外形尺寸mm：3730*6390*2140；作业速度范围km/h:6-7；作业小时生产率hm2/h：2.16-4.16；行距mm：730（可调）；排种器驱动方式：上置压轮驱动；排肥器型式：外槽轮式；排种器数量 ：8个；排肥器数量：16个；排肥器驱动方式：底肥地轮驱动、口肥电机驱动；传动机构型式：地轮驱动，传动轴，链条传动；开沟器型式：播种:双圆盘,施肥：双圆盘；开沟器数量：播种8，施肥8；地轮型式：充气橡胶轮；地轮直径mm：730；破茬清垄工作部件型式：普通单圆盘+拨草轮；单体结构质量kg：150；整机结构质量kg：3080；秸秆切割装置型式：普通单圆盘；镇压机构配置方式：独立式；镇压强度调节方式：单体独立同步仿形；仿形机构型式：平行四连杆式；破茬清垄工作部件配置方式：独立防缠绕式；播种质量监控及报警系统：SX-DEF型播种机智能监控系统。 | 0 | 购机补贴(通用类) | 2027-06-28 | 江苏省 | 评阅通过 | 初评员：通过
种植施肥机械 | 播种机械（可含施肥功能） | 根（块）茎种子播种机 | 2-3行根茎作物播种机 | 青岛菲尔特工业有限公司 | 马铃薯种植机 | 2CM-2 |  | 播种行数:2行 | 型号名称：2CM-2型马铃薯种植机；结构型式（与拖拉机连接方式）：悬挂式；工作状态外形尺寸（长×宽×高）：2750×1350×1620mm；行距：220-280mm；工作行数：2行；排种器型式：链勺式；排种器数量：23×2个；排肥器型式：外槽轮式；排肥器数量：2个；开沟器型式：芯铧式（排种）/双圆盘（排肥）；开沟器数量：2（种）/1（肥）个；覆土器型式：双起垄刀+刮土板；覆土器数量：1个；镇压器型式：圆辊；镇压器数量：1个；地轮型式：橡胶轮；地轮直径：610mm;传动型式：齿轮+链传动；配套动力：25.7-44.2kw。 | 25.7 | 购机补贴(非通用类) | 2027-03-29 | 山东省 | 评阅通过 | 初评员：通过
种植施肥机械 | 播种机械（可含施肥功能） | 根（块）茎种子播种机 | 2-3行根茎作物播种机 | 中机美诺科技股份有限公司 | 双行马铃薯种植机 | 1220 |  | 播种行数:2行 | 工作行数：2行；排种器型式：勺轮式；排种器数量：2个；排肥器型式：外槽轮式；排肥器数量：4个；开沟器型式：排肥：靴式/排种：靴式；开沟器数量：排肥：4/排种：2；种/肥箱容积：350/100L；地轮型式：胶轮；地轮直径：φ640mm；传动型式：地轮传动；配套动力：≥37kw |  | 购机补贴(非通用类) | 2022-12-31 | 北京市 | 评阅通过 | 初评员：通过
种植施肥机械 | 播种机械（可含施肥功能） | 根（块）茎种子播种机 | 4行及以上根茎作物播种机 | 曹县农飞机械有限公司 | 马铃薯种植机 | 2CM-4A |  | 播种行数:4行 | 结构型式（与拖拉机连接方式）：悬挂式；工作状态外形尺寸（长×宽×高)：1800×2080×1200mm；行距：800（大）/300（小）mm；工作行数:4行；排种器型式：链勺式；排种器数量：14×4；排肥器型式：外槽轮式；排肥器数量：4个；开沟器型式：箭形铲式（种）/双圆盘式（肥）；开沟器数量：4（种）/2（肥）；覆土器型式：双圆盘；覆土器数量：2组；地轮型式：人字形橡胶轮；地轮直径：550mm；传动型式：链传动；配套动力：36.8～58.8KW。 | 47 | 购机补贴(非通用类) | 2027-07-04 | 山东省 | 评阅通过 | 初评员：通过
种植施肥机械 | 播种机械（可含施肥功能） | 根（块）茎种子播种机 | 4行及以上根茎作物播种机 | 青岛菲尔特工业有限公司 | 马铃薯种植机 | 2CM-4C |  | 播种行数:4行 | 型号名称：2CM-4C型马铃薯种植机；结构型式（与拖拉机连接方式）：悬挂式；工作状态外形尺寸（长×宽×高）：2550×2250×1670mm；行距：650-750mm(宽行)，250（窄行）；工作行数：4行；排种器型式：链勺式；排种器数量：23×4个；排肥器型式：外槽轮式；排肥器数量：4个；开沟器型式：芯铧式（排种）/双圆盘（排肥）；开沟器数量：4（种）/2（肥）个；覆土器型式：双起垄刀+刮土板；覆土器数量：2个；镇压器型式：/；镇压器数量：/；地轮型式：橡胶轮；地轮直径：610mm;传动型式：齿轮+链传动；配套动力：95.6-147.0kw。 | 95.6 | 购机补贴(非通用类) | 2027-03-29 | 山东省 | 评阅通过 | 初评员：通过
种植施肥机械 | 播种机械（可含施肥功能） | 根（块）茎种子播种机 | 4行及以上根茎作物播种机 | 青岛菲尔特工业有限公司 | 马铃薯种植机 | 2CM-4D |  | 播种行数:4行 | 型号名称：2CM-4D型马铃薯种植机；结构型式（与拖拉机连接方式）：悬挂式；工作状态外形尺寸（长×宽×高）：2180×1950×1670mm；行距：720-780mm(宽行)，80（窄行）；工作行数：4行；排种器型式：链勺式；排种器数量：23×4个；排肥器型式：外槽轮式；排肥器数量：4个；开沟器型式：芯铧式（种）；开沟器数量：2（种）；覆土器型式：双起垄刀+刮土板；覆土器数量：2个；镇压器型式：/；镇压器数量：/；地轮型式：橡胶轮；地轮直径：610mm;传动型式：齿轮+链传动；配套动力：58.8-73.5kw。 | 58.8 | 购机补贴(非通用类) | 2027-03-29 | 山东省 | 评阅通过 | 初评员：通过
种植施肥机械 | 播种机械（可含施肥功能） | 根（块）茎种子播种机 | 4行及以上根茎作物播种机 | 青岛菲尔特工业有限公司 | 马铃薯种植机 | 2CM-8 |  | 播种行数:8行 | 型号名称：2CM-8型马铃薯种植机；结构型式（与拖拉机连接方式）：悬挂式；工作状态外形尺寸（长×宽×高）：2050×3800×1700mm；行距：680-780mm(宽行)，120（窄行）；工作行数：8行；排种器型式：链勺式；排种器数量：23×8个；排肥器型式：外槽轮式；排肥器数量：4个；开沟器型式：芯铧式（种）/尖铲式（肥）；开沟器数量：4（种）/4（肥）；覆土器型式：双圆盘式；覆土器数量：4个；镇压器型式：/；镇压器数量：/；地轮型式：橡胶轮；地轮直径：660mm;传动型式：链传动；配套动力：73.5-110.3kw。 | 73.5 | 购机补贴(非通用类) | 2027-03-29 | 山东省 | 评阅通过 | 初评员：通过
种植施肥机械 | 播种机械（可含施肥功能） | 根（块）茎种子播种机 | 4行及以上根茎作物播种机 | 中机美诺科技股份有限公司 | 马铃薯种植机 | 1240B |  | 播种行数:4行 | 型号名称：1240B型马铃薯种植机 结构型式（与拖拉机连接方式：三点悬挂 工作状态外形尺寸（长×宽×高）：2300mm×3850mm×1880mm； 行距：900或800mm；工作行数：4行；排种器型式：勺带式；排种器数量：4个；排肥器型式：螺旋式；排肥器数量：4个；开沟器型式：排种：滑刀式 ；排肥：弹齿式；开沟器数量：排种：4 排肥：8；覆土器型式：圆盘式；覆土器数量：4个；镇压器型式；镇压器数量：个；地轮型式：橡胶轮胎；地轮直径：Ф760mm；传动型式：链传动；配套动力:≥88kW |  | 购机补贴(非通用类) | 2026-12-30 | 北京市 | 评阅通过 | 初评员：通过
种植施肥机械 | 播种机械（可含施肥功能） | 穴播机（新型农机产品） | 4-5行大豆玉米一体化穴播机 | 新疆天诚农机具制造有限公司 | 大豆玉米铺膜播种机 | 2MBDY-4 |  | 播种行数:4行;大豆玉米带间距:600mm;玉米最小行距:300mm;玉米最小穴距:7.5mm;玉米带亩最大施肥量:/千克/亩;大豆最小行距:250mm;大豆最小穴距:7.5mm;每穴:2粒;行距、播深、镇压强度、施肥量均可独立调节:是 | 型号：2MBDY-4，外形尺寸（长*宽*高）mm：3360*2700*1550；结构形式：悬挂式，结构质量： 800kg，是否包含动力：否，配套拖拉机功率范围：30-48KW，播种机间作套种模式：2大豆+2玉米，工作幅宽（可调范围）：1700可调，铺膜装置：2套，理论采光面宽度：单模260，膜边覆土宽30mm厚度30mm。大豆播种施肥： 行数2，行距25-65，行距可独立调节，穴距可独立调节，播深调节范围3-4cm，种子覆土厚度25cm，膜下播种深度：35mm可调，穴粒数1/2，穴距7.5-23，排种器数量： 2，形式：舀勺式，驱动方式： 地轮，种箱容积9*2L，肥箱容积：70L，属精量播种机，配置施肥装置 |  | 新产品 |  | 新疆生产建设兵团 | 评阅通过 | 初评员：通过
种植施肥机械 | 播种机械（可含施肥功能） | 穴播机（新型农机产品） | 6行及以上大豆玉米一体化穴播机 | 新疆天诚农机具制造有限公司 | 大豆玉米铺膜播种机 | 2MBDY-6 |  | 播种行数:6行;大豆玉米带间距:650mm;玉米最小行距:250mm;玉米最小穴距:119mm;玉米带亩最大施肥量:/千克/亩;大豆最小行距:250mm;大豆最小穴距:7.5mm;每穴:2粒;行距、播深、镇压强度、施肥量均可独立调节:是 | 型号：2MBDY-6，外形尺寸（长*宽*高）mm：3380*4000*1980；结构形式：悬挂式，结构质量： 950kg，是否包含动力：否，配套拖拉机功率范围：45-65KW，播种机间作套种模式：2大豆+2玉米+2大豆，工作幅宽（可调范围）：2700可调，铺膜装置：3套，理论采光面宽度：单模大豆260玉米260，膜边覆土宽30mm厚度30mm。大豆播种施肥： 行数4，行距25-60，行距可独立调节，穴距可独立调节，播深调节范围3-4.5cm，种子覆土厚度25cm，膜下播种深度：35mm可调，穴粒数1/2，穴距7.5-23，排种器数量：4，形式：舀勺式，驱动方式： 地轮，种箱容积9*4L，肥箱容积：70L*2，属精量播种机，配置施肥装置 |  | 新产品 |  | 新疆生产建设兵团 | 评阅通过 | 初评员：通过
种植施肥机械 | 播种机械（可含施肥功能） | 单粒（精密）播种机（新型农机产品） | 6-10行大豆玉米一体化单粒(精密)播种机 | 洛阳市鑫乐机械科技股份有限公司 | 大豆玉米带状复合种植播种机 | 2BDY-6 |  | 播种行数:6行;大豆玉米带间距:600mm;玉米最小行距:400mm;玉米最小穴距:70mm;玉米带亩最大施肥量:1308千克/亩;大豆最小行距:260mm;大豆最小穴距:60mm;株距、行距、播深、镇压强度、施肥量均可独立调节.:是 | 拖拉机配套动力范围（kW）：36.8-66.2kw(50-90马力） 工作幅宽：2600-3000毫米 播种行数：6行 大豆播种行数：4行 行距：260-500毫米（可调）粒距：60-140毫米（8个档位可调）播深：30-50毫米可调 施肥量：2460kg/hm2 排种器数量：4个 排种器型式：勺式 排种器驱动方式：地轮+轴传动，属于精量播种机，包括施肥装置，排肥器数量：4个，排肥器型式：外槽轮，排肥器驱动方式：地轮+轴传，覆土器型式：无，镇压器型式：独体轮镇压，镇压强度：独立调节 开沟器型式：靴式，开沟器数量：4个 ；玉米播种行数：2行，玉米行距：400-700毫米，粒距：70-180毫米(8个档位可调)，播深：30-50毫米可调 施肥量：1308kg/hm2 排种器数量：2个，排种器型式：勺式，排种器驱动方式：地轮+轴传，属于精量播种机，包括施肥装置，排肥器数量：2个，排肥器型式：外槽轮，排肥器驱动方式：地轮+轴传 镇压器型式：独体轮镇压 开沟器型式：靴式 开沟器数量：2个， 大豆带与玉米带间距500-800毫米（可调） |  | 新产品 |  | 河南省 | 评阅通过 | 初评员：通过
种植施肥机械 | 播种机械（可含施肥功能） | 单粒（精密）播种机（新型农机产品） | 4-5行大豆玉米一体化气力式单粒(精密)播种机 | 黑龙江华垦农业机械有限公司 | 一体化气吸精量播种机 | 2BQYT-5(2+3) |  | 播种行数:5行;排种器型式:气力式 ;大豆玉米带间距:700mm;玉米最小行距:400mm;玉米最小穴距:80mm;玉米带亩最大施肥量:1250千克/亩;大豆最小行距:300mm;大豆最小穴距:80mm;株距、行距、播深、镇压强度、施肥量均可独立调节.:是 | 型号：2BQYT-5(2+3),外形尺寸（长*宽*高）：2350*3620*1510mm,结构型式：悬挂式，结构质量：950vkg,是否包含动力：否，配套拖拉机功率范围：≥40.5kW，播种机间作套种模式：1（玉米）+3（大豆）+1（玉米），工作幅宽：2.1-2.4m,大豆播种行数：3行，行距30-40cm,行距独立调节：是，粒距：8-14cm,粒距独立调节：是，播深是否独立调节：是，调节范围3-5cm）,排种器数量：3个，排种器型式：气力式，排种器驱动方式:地轮驱动，种箱容积：36*3L,肥箱容积：60*2L，精量排种器：是，排肥器2个，排肥器型式：大外槽轮式，排肥器驱动方式：地轮驱动，施肥量独立调节：是，施肥深度：50-100mm,施肥深度调节：是，施肥量：680kg/h㎡，覆土器型式：V型实心橡胶轮，镇压器型式：V型实心橡胶轮，镇压强度独立调节：是，开沟器数量：播种3个，施肥2个，开沟器型式：播种为圆盘开沟器，施肥为圆盘开沟器。玉米播种行数：2行，行距40-60cm,行距独立调节：是，粒距：8-16cm,粒距独立调节：是，播深是否独立调节：是，调节范围3-5cm）,排种器数量：2个，排种器型式：气力式，排种器驱动方式:地轮驱动，种箱容积：36*2L,肥箱容积：100*2L，精量排种器：是，排肥器2个，排肥器型式：大外槽轮式，排肥器驱动方式：地轮驱动，施肥量独立调节：是，施肥深度：50-100mm,施肥深度调节：是，施肥量：1250kg/h㎡，覆土器型式：V型实心橡胶轮，镇压器型式：V型实心橡胶轮，镇压强度独立调节：是，开沟器数量：播种2个，施肥2个，开沟器型式：播种为圆盘开沟器，施肥为圆盘开沟器。，大豆与玉米带间距60-70cm,破茬清垄型式：波纹圆盘，数量：5个，仿形方式:平行四连杆，地轮型式：充气橡胶轮胎，地轮直径：650mm,风机型式：径向弯曲闭式离心风机，深松铲间距：30-40cm,结构型式：高强度，锻造件， 排列方式：平行，数量：5个，作业速度范围：6-8km/h | 0 | 新产品 |  | 黑龙江 | 评阅通过 | 初评员：通过
种植施肥机械 | 播种机械（可含施肥功能） | 单粒（精密）播种机（新型农机产品） | 6-10行大豆玉米一体化气力式单粒(精密)播种机 | 黑龙江华垦农业机械有限公司 | 一体化气吸精量播种机 | 2BQYT-6(2+4) |  | 播种行数:6行;排种器型式:气力式 ;大豆玉米带间距:700mm;玉米最小行距:400mm;玉米最小穴距:80mm;玉米带亩最大施肥量:1250千克/亩;大豆最小行距:300mm;大豆最小穴距:80mm;株距、行距、播深、镇压强度、施肥量均可独立调节.:是 | 型号：2BQYT-8(2+4),外形尺寸（长*宽*高）：2400*3840*1550mm,结构型式：悬挂式，结构质量：1060kg,是否包含动力：否，配套拖拉机功率范围：≥51.5kW，播种机间作套种模式：1（玉米）+4（大豆）+1（玉米），工作幅宽（可调范围）：2.4-2.7m,大豆播种行数：4行，行距30-40cm,行距独立调节：是，粒距：8-14cm,粒距独立调节：是，播深是否独立调节：是，调节范围3-5cm）,排种器数量：4个，排种器型式：气力式，排种器驱动方式:地轮驱动，种箱容积：36*4L,肥箱容积：60*2L，精量排种器：是，排肥器2个，排肥器型式：大外槽轮式，排肥器驱动方式：地轮驱动，施肥量独立调节：是，施肥深度：50-100mm,施肥深度调节：是，施肥量：700kg/h㎡，覆土器型式：V型实心橡胶轮，镇压器型式：V型实心橡胶轮，镇压强度独立调节：是，开沟器数量：播种2个，施肥4个，开沟器型式：播种为圆盘开沟器，施肥为圆盘开沟器。,玉米播种行数：2行，行距40-60cm,行距独立调节：是，粒距：8-22cm,粒距独立调节：是，播深是否独立调节：是，调节范围3-5cm）,排种器数量：2个，排种器型式：气力式，排种器驱动方式:地轮驱动，种箱容积：36*4L,肥箱容积：100*2L，精量排种器：是，排肥器2个，排肥器型式：大外槽轮式，排肥器驱动方式：地轮驱动，施肥量独立调节：是，施肥深度：50-100mm,施肥深度调节：是，施肥量：1250kg/h㎡，覆土器型式：V型实心橡胶轮，镇压器型式：V型实心橡胶轮，镇压强度独立调节：是，开沟器数量：播种2个，施肥2个，开沟器型式：播种为圆盘开沟器，施肥为圆盘开沟器。大豆与玉米带间距40-75cm，破茬清垄旋耕型式：波纹圆盘，数量6个，仿形方式：平行四连杆，地轮型式：充气橡胶轮胎，地轮直径：650mm,风机型式：径向弯曲闭式离心机，深松铲间距：40-75cm,结构型式：平行，数量：6-8个，作业速度范围：6-8km/h | 0 | 新产品 |  | 黑龙江 | 评阅通过 | 初评员：通过
种植施肥机械 | 播种机械（可含施肥功能） | 单粒（精密）播种机（新型农机产品） | 6-10行大豆玉米一体化气力式单粒(精密)播种机 | 黑龙江华垦农业机械有限公司 | 一体化气吸精量播种机 | 2BQYT-8(4+4) |  | 播种行数:8行;排种器型式:气力式 ;大豆玉米带间距:700mm;玉米最小行距:400mm;玉米最小穴距:80mm;玉米带亩最大施肥量:1250千克/亩;大豆最小行距:300mm;大豆最小穴距:80mm;株距、行距、播深、镇压强度、施肥量均可独立调节.:是 | 型号：2BQYT-8(4+4),外形尺寸（长*宽*高）：2420*4600*1650mm,结构型式：悬挂式，结构质量：1550kg,是否包含动力：否，配套拖拉机功率范围：≥88.2kW，播种机间作套种模式：2（玉米）+4（大豆）+2（玉米），工作幅宽：3.2-3.5m,大豆播种行数：4行，行距30-40cm,行距独立调节：是，粒距：8-14cm,粒距独立调节：是，播深是否独立调节：是，调节范围3-5cm）,排种器数量：4个，排种器型式：气力式，排种器驱动方式:地轮驱动，种箱容积：36*4L,肥箱容积：100*2L，精量排种器：是，排肥器2个，排肥器型式：大外槽轮式，排肥器驱动方式：地轮驱动，施肥量独立调节：是，施肥深度：50-100mm,施肥深度调节：是，施肥量：700kg/h㎡，覆土器型式：V型实心橡胶轮，镇压器型式：V型实心橡胶轮，镇压强度独立调节：是，开沟器数量：播种2个，施肥4个，开沟器型式：播种为圆盘开沟器，施肥为圆盘开沟器。玉米播种行数：4行，行距40-60cm,行距独立调节：是，粒距：8-26cm,粒距独立调节：是，播深是否独立调节：是，调节范围3-5cm）,排种器数量：4个，排种器型式：气力式，排种器驱动方式:地轮驱动，种箱容积：36*4L,肥箱容积：189*2L，精量排种器：是，排肥器2个，排肥器型式：大外槽轮式，排肥器驱动方式：地轮驱动，施肥量独立调节：是，施肥深度：50-100mm,施肥深度调节：是，施肥量：1250kg/h㎡，覆土器型式：V型实心橡胶轮，镇压器型式：V型实心橡胶轮，镇压强度独立调节：是，开沟器数量：播种2个，施肥4个，开沟器型式：播种为圆盘开沟器，施肥为圆盘开沟器。大豆与玉米带间距50-70cm，破茬清垄旋耕型式：波纹圆盘，仿形方式：平行四连杆，地轮型式：充气橡胶轮胎，地轮直径：650mm,风机型式：径向弯曲闭式离心机，深松铲间距：30-40cm,结构型式：平行，数量：6-8个，作业速度范围：6-8km/h | 0 | 新产品 |  | 黑龙江 | 评阅通过 | 初评员：通过
种植施肥机械 | 播种机械（可含施肥功能） | 单粒（精密）播种机（新型农机产品） | 4-5行大豆玉米一体化单粒(精密)免耕播种机 | 台前县金园农业机械有限公司 | 玉米大豆带状复合免耕精量播种机 | 2BMYDZF-5 |  | 播种行数:5行;大豆玉米带间距:650mm;玉米最小行距:400mm;玉米最小穴距:80mm;玉米带亩最大施肥量:140千克/亩;大豆最小行距:290mm;大豆最小穴距:70mm;单体独立同步仿形:是 ;具有破茬清垄机构:是 ;株距、行距、播深、镇压强度、施肥量均可独立调节.:是 | 型号名称 2BMYDZF-5玉米大豆带状复合免耕精量播种机 外形尺寸(长×宽×高) mm 1800×2300×1200 结构型式 悬挂式 结构质量 kg 406 是否包含动力 否 配套拖拉机功率范围 kW 36.8～58.8 播种机间作套种模式 / 1+3+1 工作幅宽（可调范围） m 1.6～2.1 大豆播种行数 行 3 行距 cm 30 行距是否可独立调节 / 是 粒距 cm 8～30 粒距是否可独立调节 / 是 播深是否可独立调节 / 是调节范围（2～4 ） 排种器 数量 个 3 型式 机械式 3 驱动方式 / 电机 种箱容积 L 8.9×3 肥箱容积 L 80 是否属于精量播种机 / 是 排肥器 数量 个 2 型式 / 外槽轮式 驱动方式 / 地轮+轴传动 施肥量是否可独立调节 / 是 施肥深度 mm 29～41 施肥深度是否可独立调节 / 是 施肥量 kg/hm2 0~2092 覆土器型式 / 铁轮 镇压器型式 / 橡胶轮 镇压强度是否可独立调节 / 是 开沟器 数量 个 播种: 3 施肥: 2 型式 / 播种: 锄铲式 施肥: 锄铲式 玉米 播种 施肥 播种行数 行 2 行距 cm 40～50 行距是否可独立调节 / 是 粒距 cm 8～16 粒距是否可独立调节 / 是 播深是否可独立调节 / 是调节范围（2～4） 排种器 数量 个 2 型式 / 机械式 2 驱动方式 / 地轮+轴传动 种箱容积 L 8.9×2 肥箱容积 L 60 是否属于精量播种机 / 是 排肥器 数量 个 2 型式 / 外槽轮式 驱动方式 / 地轮+轴传动 施肥量是否可独立调节 / 是 施肥深度 mm 20～40 施肥深度是否可独立调节 / 是 施肥量 kg/hm2 0~2111 覆土器型式 / 铁轮 镇压器型式 / 橡胶轮 镇压强度是否可独立调节 / 是 开沟器 数量 个 播种:2施肥:2 型式 / 播种:锄铲式 施肥:锄铲式 大豆带与玉米带间距 cm 49～71 仿形方式 / 四连杆式 地轮型式 / 橡胶轮地轮直径 mm 380 |  | 新产品 |  | 河南省 | 评阅通过 | 初评员：通过
种植施肥机械 | 播种机械（可含施肥功能） | 单粒（精密）播种机（新型农机产品） | 6-10行大豆玉米一体化单粒(精密)免耕播种机 | 国机亿龙（佛山）节能灌溉科技有限公司 | 大豆玉米密植分控清茬免耕播种机 | 2BMYFX-6型 |  | 播种行数:6行;大豆玉米带间距:600mm;玉米最小行距:400mm;玉米最小穴距:80mm;玉米带亩最大施肥量:85千克/亩;大豆最小行距:300mm;大豆最小穴距:80mm;单体独立同步仿形:是 ;具有破茬清垄机构:是 ;株距、行距、播深、镇压强度、施肥量均可独立调节.:是 | 1、玉米和大豆同时播种；配套动力：73.5~102.9kW 轮式拖拉机； 2、大豆播种行数4行，行距300~400mm，株距70~140mm，排种器4个，排种器为机械式勺夹式（单粒）； 3、玉米播种行数2行，行距400~600mm，株距80~160mm，排种器2个，排种器为机械式指夹式； 4、玉米与大豆间距400~700mm,排种器驱动为地轮驱动， 5、施肥行数4行，排肥器为外槽轮式，排肥器驱动为电机驱动； 6、覆土器为马蹄式，镇压器为铁轮式，种肥开沟器为靴式，开沟器数量为6+4个。每行独立的仿形功能满足了玉米、大豆作物不同的播种深度要求，两种作物不同的的播种量、施肥量得益于整机对种子和肥料排量的分控设计，具有便于调整和精准的特点； |  | 新产品 |  | 广东省 | 评阅通过 | 初评员：通过
种植施肥机械 | 播种机械（可含施肥功能） | 单粒（精密）播种机（新型农机产品） | 6-10行大豆玉米一体化单粒(精密)免耕播种机 | 台前县金园农业机械有限公司 | 玉米大豆带状复合播种机 | 2BYDJ-6 |  | 播种行数:6行;大豆玉米带间距:650mm;玉米最小行距:400mm;玉米最小穴距:80mm;玉米带亩最大施肥量:87千克/亩;大豆最小行距:300mm;大豆最小穴距:80mm;单体独立同步仿形:是 ;具有破茬清垄机构:是 ;株距、行距、播深、镇压强度、施肥量均可独立调节.:是 | 型号名称 / 2BYDJ-6玉米大豆带状复合播种机 外形尺寸(长×宽×高) mm 1730×2710×1210 结构型式 / 悬挂式 结构质量 kg 518 是否包含动力 / 是 动力大小 kW 0 配套拖拉机功率范围 kW 44.1～75.4 播种机间作套种模式 / 1+4+1 工作幅宽（可调范围） m 2.3～2.6 播种行数 行 4 行距 cm 30 行距是否可独立调节 / 是 粒距 cm 8～30 粒距是否可独立调节 / 是 播深是否可独立调节 / 是调节范围（2～4 ） 排种器 数量 个 4 型式 / 机械式 4 驱动方式 / 地轮+链条+轴 种箱容积 L 8.9×4 肥箱容积 L 125 是否属于精量播种机 / 是 否 排肥器 数量 个 3 型式 / 外槽轮式 驱动方式 / 地轮+链条+轴 施肥量是否可独立调节 / 是 否 施肥深度 mm 20～40 施肥深度是否可独立调节 / 是 否 施肥量 kg/hm2 1250 覆土器型式 / 人字形 镇压器型式 / 橡胶轮 镇压强度是否可独立调节 / 是 否 开沟器 数量 个 播种: 4 施肥: 3 型式 / 播种: 锄铲式 施肥: 锄铲式 玉米 播种 施肥 播种行数 行 2 行距 cm 40～50 行距是否可独立调节 / 是 粒距 cm 8～16 粒距是否可独立调节 / 是 播深是否可独立调节 / 是调节范围（2～4） 排种器 数量 个 2 型式 / 机械式 2 驱动方式 / 地轮+链条+轴 种箱容积 L 8.9×2 肥箱容积 L 125 是否属于精量播种机 / 是 排肥器 数量 个 2 型式 / 外槽轮式 驱动方式 / 地轮+链条+轴 施肥量是否可独立调节 / 是 施肥深度 mm 20～40 施肥深度是否可独立调节 / 是 施肥量 kg/hm2 1250 覆土器型式 / 人字形 镇压器型式 / 橡胶轮 镇压强度是否可独立调节 / 是 开沟器 数量 个 播种:2施肥:2 型式 / 播种:锄铲式 施肥:锄铲式 大豆带与玉米带间距 cm 60～70 仿形方式/四连杆式 地轮型式橡胶轮 地轮直径mm600 |  | 新产品 |  | 河南省 | 评阅通过 | 初评员：通过
种植施肥机械 | 播种机械（可含施肥功能） | 单粒（精密）播种机（新型农机产品） | 高性能4-5行大豆玉米一体化牵引式免耕播种机 | 吉林省康达农业机械有限公司 | 免耕气吹式精量施肥播种机 | 2BMQF-4A |  | 播种行数:4行;排种器型式:气力式 ;指夹式作业速度:/km/h;气力式作业速度:8km/h;动土率:13.2%;大豆玉米带间距:600mm;玉米最小行距:200mm;玉米最小穴距:53mm;玉米带亩最大施肥量:3500千克/亩;大豆最小行距:250mm;大豆最小穴距:25mm;单体独立同步仿形:是 ;牵引式单体结构质量:142kg;株距、行距、播深、镇压强度、施肥量均可独立调节:是 ;牵引式4行整机构质量:2240kg;牵引式5行整机结构质量:/kg;圆盘式开沟器机构型式:多级镇压机构 ;破茬清垄工作部件型式:是 ;独立防缠绕破茬清垄机构:是 ;圆盘式秸秆切割装置:是 | 外形尺寸（长×宽×高）mm：4300×3800×2300；结构型式：牵引式；单体结构质量kg：142；整机结构质量kg：2240；是否包含动力：否；配套拖拉机功率范围kW：40.4-99.3；播种机间作套种模式：玉米1+大豆2+玉米1；工作幅宽（可调范围）m：1.65-2.6；大豆播种施肥：播种行数：2行；行距cm：25-60；行距是否可独立调节：是；粒距cm：2.5-12.5；粒距是否可以独立调节：是；播深是否可以独立调节mm：是，调节范围（30-100）；排种器数量：2个；排种器型式：气力式，气吹式；排种器驱动方式：地轮；种箱容积L：65；肥箱容积L：350×2（与玉米施肥共用）；是否属于精量播种机：是；排肥器数量：2个：排肥器型式：槽轮式；排肥器驱动方式：地轮；施肥量是否可独立调节：是；施肥深度mm：0-160；施肥深度是否可独立调节：是；施肥量kg/hm²：0-3500；覆土器型式：空心橡胶轮；镇压器型式：空心橡胶轮；镇压强度是否可独立调节：是，独立式多级调节；开沟器数量：播种2个，施肥2个；开沟器型式：播种：双圆盘，施肥：单圆盘；玉米播种施肥：播种行数：2行；行距cm：20-60；行距是否可独立调节：是；粒距cm：5.3-43.9；粒距是否可独立调节：是；播深是否可独立调节mm：是，调节范围（30-100）；排种器数量：2个；排种器型式：气力式气吹式；排种器驱动方式：地轮；种箱容积L：65；肥箱容积L：350×2（与大豆施肥共用）；是否属于精量播种机：是；排肥器数量：2个；排肥器型式：槽轮式；排肥器驱动方式：地轮；施肥量是否可独立调节：是；施肥深度mm：0-160；施肥深度是否可独立调节：是；施肥量kg/hm²：0-3500；覆土器型式：空心橡胶轮；镇压器型式：空心橡胶轮；镇压强度是否可独立调节：是，独立式多级调节；开沟器数量：播种2个施肥2个；开沟器型式：播种：双圆盘，施肥：单圆盘；大豆与玉米间距cm：60-80；破茬清垄型式：独立防缠绕式波纹单圆盘+轮齿式拨草轮；数量：4个；仿形方式：平行四连杆式单体独立同步仿形；地轮型式：胶轮；地轮直径mm：885；风机型式：离心式；作业速度范围km/h：8-10；播种质量监控及报警系统：JLKD-A型智能播种监视器；动土率：13.2%。 | 40.4 | 新产品 |  | 吉林省 | 评阅通过 | 初评员：通过
种植施肥机械 | 播种机械（可含施肥功能） | 单粒（精密）播种机（新型农机产品） | 高性能4-5行大豆玉米一体化牵引式免耕播种机 | 吉林省康达农业机械有限公司 | 免耕气吹式精量施肥播种机 | 2BMQF-5A |  | 播种行数:5行;排种器型式:气力式 ;指夹式作业速度:/km/h;气力式作业速度:8km/h;动土率:11.0%;大豆玉米带间距:600mm;玉米最小行距:300mm;玉米最小穴距:53mm;玉米带亩最大施肥量:3500千克/亩;大豆最小行距:250mm;大豆最小穴距:25mm;单体独立同步仿形:是 ;牵引式单体结构质量:142kg;株距、行距、播深、镇压强度、施肥量均可独立调节:是 ;牵引式4行整机构质量:/kg;牵引式5行整机结构质量:2550kg;圆盘式开沟器机构型式:多级镇压机构 ;破茬清垄工作部件型式:是 ;独立防缠绕破茬清垄机构:是 ;圆盘式秸秆切割装置:是 | 外形尺寸（长×宽×高）mm：4300×4300×2300；结构型式：牵引式；单体结构质量kg：142；整机结构质量kg：2550；是否包含动力：否；配套拖拉机功率范围kW：51.5-110.3；播种机间作套种模式：玉米1+大豆3+玉米1；工作幅宽（可调范围）m：2.0-2.8； 大豆播种施肥：播种行数：3行；行距cm：25-40；行距是否可独立调节：是；粒距cm：2.5-12.5；粒距是否可以独立调节：是；播深是否可以独立调节mm：是，调节范围（30-100）；排种器数量：3个；排种器型式：气力式，气吹式；排种器驱动方式：地轮；种箱容积L：97.5；肥箱容积L：350+525（与玉米施肥共用）；是否属于精量播种机：是；排肥器数量：3个：排肥器型式：槽轮式；排肥器驱动方式：地轮；施肥量是否可独立调节：是；施肥深度mm：0-160；施肥深度是否可独立调节：是；施肥量kg/hm²：0-3500；覆土器型式：空心橡胶轮；镇压器型式：空心橡胶轮；镇压器强度是否可独立调节：是，独立式多级调节；开沟器数量：播种3个，施肥3个；开沟器型式：播种：双圆盘，施肥：单圆盘；玉米播种施肥：播种行数：2行；行距cm：30-60；行距是否可独立调节：是；粒距cm：5.3-43.9；粒距是否可独立调节：是；播深是否可独立调节mm：是，调节范围（30-100）；排种器数量：2个；排种器型式：气力式气吹式；排种器驱动方式：地轮；种箱容积L：65；肥箱容积L：350+525（与大豆施肥共用）；是否属于精量播种机：是；排肥器数量：2个；排肥器型式：槽轮式；排肥器驱动方式：地轮；施肥量是否可独立调节：是；施肥深度mm：0-160；施肥深度是否可独立调节：是；施肥量kg/hm²：0-3500；覆土器型式：空心橡胶轮；镇压器型式：空心橡胶轮；镇压强度是否可独立调节：是，独立式多级调节；开沟器数量：播种2个施肥2个；开沟器型式：播种：双圆盘，施肥：单圆盘；大豆与玉米间距cm：60-80；破茬清垄型式：独立防缠绕式波纹单圆盘+轮齿式拨草轮；数量：5个；仿形方式：平行四连杆式单体独立同步仿形；地轮型式：胶轮；地轮直径mm：885；风机型式：离心式；作业速度范围km/h：8-10；播种质量监控及报警系统：JLKD-A型智能播种监视器；动土率：11.0%。 | 51.5 | 新产品 |  | 吉林省 | 评阅通过 | 初评员：通过
种植施肥机械 | 播种机械（可含施肥功能） | 单粒（精密）播种机（新型农机产品） | 高性能6行及以上大豆玉米一体化牵引式免耕播种机 | 吉林省康达农业机械有限公司 | 免耕气吹式精量施肥播种机 | 2BMQF-6A |  | 播种行数:6行;排种器型式:气力式 ;指夹式作业速度:/km/h;气力式作业速度:8km/h;动土率:9.1%;大豆玉米带间距:600mm;玉米最小行距:300mm;玉米最小穴距:53mm;玉米带亩最大施肥量:2800千克/亩;大豆最小行距:250mm;大豆最小穴距:25mm;单体独立同步仿形:是 ;牵引式单体结构质量:142kg;株距、行距、播深、镇压强度、施肥量均可独立调节:是 ;圆盘式开沟器机构型式:多级镇压机构 ;破茬清垄工作部件型式:是 ;独立防缠绕破茬清垄机构:是 ;圆盘式秸秆切割装置:是 ;牵引式整机结构质量:2480kg | 外形尺寸（长×宽×高）mm：4300×4000×2300；结构型式：牵引式；单体结构质量kg：142；整机结构质量kg：2480；是否包含动力：否；配套拖拉机功率范围kW：66.2-132.4；播种机间作套种模式：玉米1+大豆4+玉米1；工作幅宽（可调范围）m：2.25-3.0； 大豆播种施肥：播种行数：4行；行距cm：25-40；行距是否可独立调节：是；粒距cm：2.5-12.5；粒距是否可以独立调节：是；播深是否可以独立调节mm：是，调节范围（30-100）；排种器数量：4个；排种器型式：气力式，气吹式；排种器驱动方式：地轮；种箱容积L：130；肥箱容积L：350×2（与玉米施肥共用）；是否属于精量播种机：是；排肥器数量：2个：排肥器型式：槽轮式；排肥器驱动方式：地轮；施肥量是否可独立调节：是；施肥深度mm：0-160；施肥深度是否可独立调节：是；施肥量kg/hm²：0-1460；覆土器型式：空心橡胶轮；镇压器型式：空心橡胶轮；镇压强度是否可独立调节：是，独立式多级调节；开沟器数量：播种4个，施肥2个；开沟器型式：播种：双圆盘，施肥：单圆盘；玉米播种施肥：播种行数：2行；行距cm：30-60；行距是否可独立调节：是；粒距cm：5.3-43.9；粒距是否可独立调节：是；播深是否可独立调节mm：是，调节范围（30-100）；排种器数量：2个；排种器型式：气力式气吹式；排种器驱动方式：地轮；种箱容积L：65；肥箱容积L：350×2（与大豆施肥共用）；是否属于精量播种机：是；排肥器数量：2个；排肥器型式：槽轮式；排肥器驱动方式：地轮；施肥量是否可独立调节：是；施肥深度mm：0-160；施肥深度是否可独立调节：是；施肥量kg/hm²：0-2800；覆土器型式：空心橡胶轮；镇压器型式：空心橡胶轮；镇压强度是否可独立调节：是，独立式多级调节；开沟器数量：播种2个施肥2个；开沟器型式：播种：双圆盘，施肥：单圆盘；大豆与玉米间距cm：60-80；破茬清垄型式：独立防缠绕式波纹单圆盘+轮齿式拨草轮；数量：6个；仿形方式：平行四连杆式单体独立同步仿形；地轮型式：胶轮；地轮直径mm：885；风机型式：离心式；作业速度范围km/h：8-10；播种质量监控及报警系统：JLKD-A型智能播种监视器；动土率：9.1%。 | 66.2 | 新产品 |  | 吉林省 | 评阅通过 | 初评员：通过
种植施肥机械 | 播种机械（可含施肥功能） | 单粒（精密）播种机（新型农机产品） | 高性能6行及以上大豆玉米一体化牵引式免耕播种机 | 吉林省康达农业机械有限公司 | 免耕气吹式精量施肥播种机 | 2BMQF-8A（4+4） |  | 播种行数:8行;排种器型式:气力式 ;指夹式作业速度:/km/h;气力式作业速度:8km/h;动土率:7.8%;大豆玉米带间距:600mm;玉米最小行距:300mm;玉米最小穴距:53mm;玉米带亩最大施肥量:1200千克/亩;大豆最小行距:250mm;大豆最小穴距:25mm;单体独立同步仿形:是 ;牵引式单体结构质量:142kg;株距、行距、播深、镇压强度、施肥量均可独立调节:是 ;圆盘式开沟器机构型式:多级镇压机构 ;破茬清垄工作部件型式:是 ;独立防缠绕破茬清垄机构:是 ;圆盘式秸秆切割装置:是 ;牵引式整机结构质量:3150kg | 外形尺寸（长×宽×高）mm：4300×4900×2300；结构型式：牵引式；单体结构质量kg：142；整机结构质量kg：3150；是否包含动力：否；配套拖拉机功率范围kW：88.2-147.4；播种机间作套种模式：玉米2+大豆4+玉米2；工作幅宽（可调范围）m：2.85-3.9；大豆播种施肥：播种行数：4行；行距cm：25-40；行距是否可独立调节：是；粒距cm：2.5-12.5；粒距是否可以独立调节：是；播深是否可以独立调节mm：是，调节范围（30-100）；排种器数量：4个；排种器型式：气力式，气吹式；排种器驱动方式：地轮；种箱容积L：130；肥箱容积L：525×2（与玉米施肥共用）；是否属于精量播种机：是；排肥器数量：2个：排肥器型式：槽轮式；排肥器驱动方式：地轮；施肥量是否可独立调节：是；施肥深度mm：0-160；施肥深度是否可独立调节：是；施肥量kg/hm²：0-800；覆土器型式：空心橡胶轮；镇压器型式：空心橡胶轮；镇压强度是否可独立调节：是，独立式多级调节；开沟器数量：播种4个，施肥2个；开沟器型式：播种：双圆盘，施肥：单圆盘；玉米播种施肥：播种行数：4行；行距cm：30-60；行距是否可独立调节：是；粒距cm：5.3-43.9；粒距是否可独立调节：是；播深是否可独立调节mm：是，调节范围（30-100）；排种器数量：4个；排种器型式：气力式气吹式；排种器驱动方式：地轮；种箱容积L：130；肥箱容积L：525×2（与大豆施肥共用）；是否属于精量播种机：是；排肥器数量：4个；排肥器型式：槽轮式；排肥器驱动方式：地轮；施肥量是否可独立调节：是；施肥深度mm：0-160；施肥深度是否可独立调节：是；施肥量kg/hm²：0-1200；覆土器型式：空心橡胶轮；镇压器型式：空心橡胶轮；镇压强度是否可独立调节：是，独立式多级调节；开沟器数量：播种4个施肥4个；开沟器型式：播种：双圆盘，施肥：单圆盘；大豆与玉米间距cm：60-80；破茬清垄型式：独立防缠绕式波纹单圆盘+轮齿式拨草轮；数量：8个；仿形方式：平行四连杆式单体独立同步仿形；地轮型式：胶轮；地轮直径mm：885；风机型式：离心式；作业速度范围km/h：8-10；播种质量监控及报警系统：JLKD-A型智能播种监视器；动土率：7.8%。 | 88.2 | 新产品 |  | 吉林省 | 评阅通过 | 初评员：通过
种植施肥机械 | 播种机械（可含施肥功能） | 单粒（精密）播种机（新型农机产品） | 高性能6行及以上大豆玉米一体化牵引式免耕播种机 | 吉林省康达农业机械有限公司 | 免耕气吹式精量施肥播种机 | 2BMQF-8A（6+2） |  | 播种行数:8行;排种器型式:气力式 ;指夹式作业速度:/km/h;气力式作业速度:8km/h;动土率:8.4%;大豆玉米带间距:600mm;玉米最小行距:300mm;玉米最小穴距:53mm;玉米带亩最大施肥量:2400千克/亩;大豆最小行距:250mm;大豆最小穴距:25mm;单体独立同步仿形:是 ;牵引式单体结构质量:142kg;株距、行距、播深、镇压强度、施肥量均可独立调节:是 ;圆盘式开沟器机构型式:多级镇压机构 ;破茬清垄工作部件型式:是 ;独立防缠绕破茬清垄机构:是 ;圆盘式秸秆切割装置:是 ;牵引式整机结构质量:3030kg | 外形尺寸（长×宽×高）mm：4300×4600×2300；结构型式：牵引式；单体结构质量kg：142；整机结构质量kg：3030；是否包含动力：否；配套拖拉机功率范围kW：88.2-147.4；播种机间作套种模式：玉米1+大豆6+玉米1；工作幅宽（可调范围）m：2.75-3.5；大豆播种施肥：播种行数：6行；行距cm：25-40；行距是否可独立调节：是；粒距cm：2.5-12.5；粒距是否可以独立调节：是；播深是否可以独立调节mm：是，调节范围（30-100）；排种器数量：6个；排种器型式：气力式，气吹式；排种器驱动方式：地轮；种箱容积L：195；肥箱容积L：350+525（与玉米施肥共用）；是否属于精量播种机：是；排肥器数量：3个：排肥器型式：槽轮式；排肥器驱动方式：地轮；施肥量是否可独立调节：是；施肥深度mm：0-160；施肥深度是否可独立调节：是；施肥量kg/hm²：0-1460；覆土器型式：空心橡胶轮；镇压器型式：空心橡胶轮；镇压强度是否可独立调节：是，独立式多级调节；开沟器数量：播种6个，施肥3个；开沟器型式：播种：双圆盘，施肥：单圆盘；玉米播种施肥：播种行数：2行；行距cm：30-60；行距是否可独立调节：是；粒距cm：5.3-43.9；粒距是否可独立调节：是；播深是否可独立调节mm：是，调节范围（30-100）；排种器数量：2个；排种器型式：气力式气吹式；排种器驱动方式：地轮；种箱容积L：65；肥箱容积L：350+525（与大豆施肥共用）；是否属于精量播种机：是；排肥器数量：2个；排肥器型式：槽轮式；排肥器驱动方式：地轮；施肥量是否可独立调节：是；施肥深度mm：0-160；施肥深度是否可独立调节：是；施肥量kg/hm²：0-2400；覆土器型式：空心橡胶轮；镇压器型式：空心橡胶轮；镇压强度是否可独立调节：是，独立式多级调节；开沟器数量：播种2个施肥2个；开沟器型式：播种：双圆盘，施肥：单圆盘；大豆与玉米间距cm：60-80；破茬清垄型式：独立防缠绕式波纹单圆盘+轮齿式拨草轮；数量：8；仿形方式：平行四连杆式单体独立同步仿形；地轮型式：胶轮；地轮直径mm：885；风机型式：离心式；作业速度范围km/h：8-10；播种质量监控及报警系统：JLKD-A型智能播种监视器；动土率：8.4%。 | 88.2 | 新产品 |  | 吉林省 | 评阅通过 | 初评员：通过
种植施肥机械 | 耕整地播种作业机械（可含施肥功能） | 铺膜（带）播种机 | 2-3行普通排种器铺膜播种机 | 石河子市顺昌农农机有限公司 | 机械式精量铺膜播种机 | 2MBJ-1/2 |  | 播种行数:2行;排种器型式:普通排种器 | 产品型号 2MBJ-1/2 结构型式 三点悬挂 外形尺寸(长×宽×高),mm 至划行器 2600*1120*880 至种箱 2600*1120*800 作业幅数 1 播种行数 2 作业幅宽，㎜ 1000 适应的单幅膜宽，㎜ 700 行距,mm 400+600 穴距,mm 1200 取种方式 窝眼式 膜床镇压装置 型式 圆辊式 数量，个 1 直径 ,mm 250 开沟器 型式 圆盘式 数量 ，个 2 直径 ,mm 240 展膜机构 型式 圆辊式 数量 ，个 1 膜边覆土器 型式 圆盘式 数量 ，个 2 直径 ,mm 220 成穴器装置 数量 ，个 2 开启方式 自然 |  | 购机补贴(非通用类) | 2022-12-31 | 新疆生产建设兵团 | 评阅通过 | 初评员：通过
种植施肥机械 | 耕整地播种作业机械（可含施肥功能） | 铺膜（带）播种机 | 4-5行普通排种器铺膜播种机 | 石河子市顺昌农农机有限公司 | 机械式精量铺膜播种机 | 2MBJ-1/4 |  | 播种行数:4行;排种器型式:普通排种器 | 产品型号 2MBJ-1/4 结构型式 三点悬挂 外形尺寸(长×宽×高),mm 至划行器 2490*1520*1378 至种箱 2490*1520*765 作业幅数 1 播种行数 4 作业幅宽，㎜ 1520 适应的单幅膜宽，㎜ 1250 行距,mm 100+660 穴距,mm 1200 取种方式 窝眼式 膜床镇压装置 型式 圆辊式 数量，个 1 直径 ,mm 250 开沟器 型式 圆盘式 数量 ，个 2 直径 ,mm 240 展膜机构 型式 圆辊式 数量 ，个 1 膜边覆土器 型式 圆盘式 数量 ，个 2 直径 ,mm 220 成穴器装置 数量 ，个 4 开启方式 自然 |  | 购机补贴(非通用类) | 2022-12-31 | 新疆生产建设兵团 | 评阅通过 | 初评员：通过
种植施肥机械 | 耕整地播种作业机械（可含施肥功能） | 铺膜（带）播种机 | 4-5行普通排种器铺膜播种机 | 石河子市顺昌农农机有限公司 | 机械式精量铺膜播种机 | 2MBJ-2/4 |  | 播种行数:4行;排种器型式:普通排种器 | 产品型号 2MBJ-2/4 结构型式 三点悬挂 外形尺寸(长×宽×高),mm 至划行器 2600*2400*880 至种箱 2600*2400*800 作业幅数 2 播种行数 4 作业幅宽，㎜ 2000 适应的单幅膜宽，㎜ 700 行距,mm 400+600 穴距,mm 1200 取种方式 窝眼式 膜床镇压装置 型式 圆辊式 数量，个 2 直径 ,mm 250 开沟器 型式 圆盘式 数量 ，个 4 直径 ,mm 240 展膜机构 型式 圆辊式 数量 ，个 2 膜边覆土器 型式 圆盘式 数量 ，个 4 直径 ,mm 220 成穴器装置 数量 ，个 4 开启方式 自然 |  | 购机补贴(非通用类) | 2022-12-31 | 新疆生产建设兵团 | 评阅通过 | 初评员：通过
种植施肥机械 | 耕整地播种作业机械（可含施肥功能） | 铺膜（带）播种机 | 4-5行普通排种器铺膜播种机 | 石河子市鑫昌盛农机有限公司 | 指夹式铺膜播种机 | 2MBZ-1/4 |  | 播种行数:4行;排种器型式:普通排种器 | 外形尺寸（长×宽×高）：2310×1650×1180，播种行数：4，连接形式：三点悬挂，配套动力（kw）18-48 |  | 购机补贴(非通用类) | 2024-06-18 | 新疆维吾尔自治区 | 评阅通过 | 初评员：通过
种植施肥机械 | 耕整地播种作业机械（可含施肥功能） | 铺膜（带）播种机 | 6行及以上普通排种器铺膜播种机 | 石河子市顺昌农农机有限公司 | 机械式精量铺膜播种机 | 2MBJ-1/6 |  | 播种行数:6行;排种器型式:普通排种器 | 型号名称 / 2MBJ-1/6机械式精量铺膜播种机 结构型式（挂接方式） / 三点悬挂 配套动力范围 KW 33-55 外形尺寸（长×宽×高） mm 2300×2300×1800 作业行数 行 6 行距 mm 100+660或180+540 适应膜宽 mm 1850或2050 排肥器型式 / / 排肥器数量 个 / 排种器型式 / 窝眼式 排种器数量 个 6 开沟器型式 / 圆盘式 开沟器数量 个 2 地轮型式 / / 地轮直径 mm / 覆土器型式 / 圆盘式（膜边覆土） 滚筒式（膜孔覆土） |  | 购机补贴(非通用类) | 2027-01-29 | 新疆生产建设兵团 | 评阅通过 | 初评员：通过
种植施肥机械 | 耕整地播种作业机械（可含施肥功能） | 铺膜（带）播种机 | 6行及以上普通排种器铺膜播种机 | 石河子市顺昌农农机有限公司 | 机械式精量铺膜播种机 | 2MBJ-2/12 |  | 播种行数:12行;排种器型式:普通排种器 | 型号名称 / 2MBJ-2/12机械式精量铺膜播种机 结构型式（挂接方式） / 三点悬挂 配套动力范围 KW 44-66 外形尺寸（长×宽×高） mm 2400×5200×2000 作业行数 行 12 行距 mm 100+660或180+540 适应膜宽 mm 1850或2050 排肥器型式 / / 排肥器数量 个 / 排种器型式 / 窝眼式 排种器数量 个 12 开沟器型式 / 圆盘式 开沟器数量 个 4 地轮型式 / / 地轮直径 mm / 覆土器型式 / 圆盘式（膜边覆土） 滚筒式（膜孔覆土） |  | 购机补贴(非通用类) | 2027-01-29 | 新疆生产建设兵团 | 评阅通过 | 初评员：通过
种植施肥机械 | 耕整地播种作业机械（可含施肥功能） | 铺膜（带）播种机 | 6行及以上普通排种器铺膜播种机 | 石河子市顺昌农农机有限公司 | 机械式精量铺膜播种机 | 2MBJ-2/8 |  | 播种行数:8行;排种器型式:普通排种器 | 产品型号 2MBJ-2/8 结构型式 三点悬挂 外形尺寸(长×宽×高),mm 至划行器 2490*3200*1378 至种箱 2490*3200*765 作业幅数 2 播种行数 8 作业幅宽，㎜ 3200 适应的单幅膜宽，㎜ 1250 行距,mm 100+660 穴距,mm 1200 取种方式 窝眼式 膜床镇压装置 型式 圆辊式 数量，个 2 直径 ,mm 250 开沟器 型式 圆盘式 数量 ，个 4 直径 ,mm 240 展膜机构 型式 圆辊式 数量 ，个 2 膜边覆土器 型式 圆盘式 数量 ，个 4 直径 ,mm 220 成穴器装置 数量 ，个 8 开启方式 自然 |  | 购机补贴(非通用类) | 2022-12-31 | 新疆生产建设兵团 | 评阅通过 | 初评员：通过
种植施肥机械 | 耕整地播种作业机械（可含施肥功能） | 铺膜（带）播种机 | 6行及以上普通排种器铺膜播种机 | 石河子市顺昌农农机有限公司 | 机械式精量铺膜播种机 | 2MBJ-3/12 |  | 播种行数:12行;排种器型式:普通排种器 | 产品型号 2MBJ-3/12 结构型式 三点悬挂 外形尺寸(长×宽×高),mm 至划行器 2690*5000*1870 至种箱 2240*5000*765 作业幅数 3 播种行数 12 作业幅宽，㎜ 5000 适应的单幅膜宽，㎜ 1250 行距,mm 100+660 穴距,mm 1200 取种方式 窝眼式 膜床镇压装置 型式 圆辊式 数量，个 3 直径 ,mm 250 开沟器 型式 圆盘式 数量 ，个 6 直径 ,mm 240 展膜机构 型式 圆辊式 数量 ，个 3 膜边覆土器 型式 圆盘式 数量 ，个 6 直径 ,mm 220 成穴器装置 数量 ，个 12 开启方式 自然 |  | 购机补贴(非通用类) | 2022-12-31 | 新疆生产建设兵团 | 评阅通过 | 初评员：通过
种植施肥机械 | 耕整地播种作业机械（可含施肥功能） | 铺膜（带）播种机 | 6行及以上普通排种器铺膜播种机 | 石河子市顺昌农农机有限公司 | 机械式精量铺膜播种机 | 2MBJ-3/6 |  | 播种行数:6行;排种器型式:普通排种器 | 产品型号 2MBJ-3/6 结构型式 三点悬挂 外形尺寸(长×宽×高),mm 至划行器 2600*3500*880 至种箱 2600*3500*800 作业幅数 3 播种行数 6 作业幅宽，㎜ 3000 适应的单幅膜宽，㎜ 700 行距,mm 400+600 穴距,mm 1200 取种方式 窝眼式 膜床镇压装置 型式 圆辊式 数量，个 3 直径 ,mm 250 开沟器 型式 圆盘式 数量 ，个 6 直径 ,mm 240 展膜机构 型式 圆辊式 数量 ，个 3 膜边覆土器 型式 圆盘式 数量 ，个 6 直径 ,mm 220 成穴器装置 数量 ，个 6 开启方式 自然 |  | 购机补贴(非通用类) | 2022-12-31 | 新疆生产建设兵团 | 评阅通过 | 初评员：通过
种植施肥机械 | 耕整地播种作业机械（可含施肥功能） | 铺膜（带）播种机 | 6行及以上普通排种器铺膜播种机 | 石河子市顺昌农农机有限公司 | 机械式精量铺膜播种机 | 2MBJ-4/8 |  | 播种行数:8行;排种器型式:普通排种器 | 产品型号 2MBJ-4/8 结构型式 三点悬挂 外形尺寸(长×宽×高),mm 至划行器 2600*4600*880 至种箱 2600*4600*800 作业幅数 4 播种行数 8 作业幅宽，㎜ 4000 适应的单幅膜宽，㎜ 700 行距,mm 400+600 穴距,mm 1200 取种方式 窝眼式 膜床镇压装置 型式 圆辊式 数量，个 4 直径 ,mm 250 开沟器 型式 圆盘式 数量 ，个 8 直径 ,mm 240 展膜机构 型式 圆辊式 数量 ，个 4 膜边覆土器 型式 圆盘式 数量 ，个 8 直径 ,mm 220 成穴器装置 数量 ，个 8 开启方式 自然 |  | 购机补贴(非通用类) | 2022-12-31 | 新疆生产建设兵团 | 评阅通过 | 初评员：通过
种植施肥机械 | 耕整地播种作业机械（可含施肥功能） | 铺膜（带）播种机 | 2-3行精量排种器铺膜播种机 | 石河子市顺昌农农机有限公司 | 气吸式精量铺膜播种机 | 2MBQ-1/2 |  | 播种行数:2行;排种器型式:精量排种器 | 产品型号 2MBQ-1/2 结构型式 三点悬挂 外形尺寸(长×宽×高),mm 至划行器 1300*1150*1200 至种箱 1300*1150*900 作业幅数 1 播种行数 2 作业幅宽，㎜ 1000 适应的单幅膜宽，㎜ 700 行距,mm 400+600 穴距,mm 1200 取种方式 吸盘式 膜床镇压装置 型式 圆辊式 数量，个 1 直径 ,mm 250 开沟器 型式 圆盘式 数量 ，个 2 直径 ,mm 240 展膜机构 型式 圆辊式 数量 ，个 1 膜边覆土器 型式 圆盘式 数量 ，个 2 直径 ,mm 220 成穴器装置 数量 ，个 2 开启方式 自然 风机型式 型号/规格 FL-15 风压，mmHg柱 ≥500 转速,r/min ≤3000 |  | 购机补贴(非通用类) | 2022-12-31 | 新疆生产建设兵团 | 评阅通过 | 初评员：通过
种植施肥机械 | 耕整地播种作业机械（可含施肥功能） | 铺膜（带）播种机 | 2-3行精量排种器铺膜播种机 | 石河子市鑫昌盛农机有限公司 | 指夹式铺膜播种机 | 2MBZ-1/2 |  | 播种行数:2行;排种器型式:精量排种器 | 外形尺寸（长×宽×高）：2100×1100×1160，播种行数：2，连接形式：三点悬挂，配套动力（kw）18-30 |  | 购机补贴(非通用类) | 2024-06-18 | 新疆维吾尔自治区 | 评阅通过 | 初评员：通过
种植施肥机械 | 耕整地播种作业机械（可含施肥功能） | 铺膜（带）播种机 | 4-5行精量排种器铺膜播种机 | 石河子市顺昌农农机有限公司 | 气吸式精量铺膜播种机 | 2MBQ-2/4 |  | 播种行数:4行;排种器型式:精量排种器 | 产品型号 2MBQ-2/4 结构型式 三点悬挂 外形尺寸(长×宽×高),mm 至划行器 2400*2400*2000 至种箱 2400*2400*900 作业幅数 2 播种行数 4 作业幅宽，㎜ 2000 适应的单幅膜宽，㎜ 700 行距,mm 400+600 穴距,mm 1200 取种方式 窝眼式 膜床镇压装置 型式 圆辊式 数量，个 2 直径 ,mm 250 开沟器 型式 圆盘式 数量 ，个 4 直径 ,mm 240 展膜机构 型式 圆辊式 数量 ，个 2 膜边覆土器 型式 圆盘式 数量 ，个 4 直径 ,mm 220 成穴器装置 数量 ，个 4 开启方式 自然 风机型式 型号/规格 FL-15 风压，mmHg柱 ≥500 转速,r/min ≤3000 |  | 购机补贴(非通用类) | 2022-12-31 | 新疆生产建设兵团 | 评阅通过 | 初评员：通过
种植施肥机械 | 耕整地播种作业机械（可含施肥功能） | 铺膜（带）播种机 | 4-5行精量排种器铺膜播种机 | 石河子市鑫昌盛农机有限公司 | 指夹式铺膜播种机 | 2MBZ-2/4 |  | 播种行数:4行;排种器型式:精量排种器 | 外形尺寸（长×宽×高）：2180×2330×1320，播种行数：4，连接形式：三点悬挂，配套动力（kw）30-55 |  | 购机补贴(非通用类) | 2024-06-18 | 新疆维吾尔自治区 | 评阅通过 | 初评员：通过
种植施肥机械 | 耕整地播种作业机械（可含施肥功能） | 铺膜（带）播种机 | 6-10行精量排种器铺膜播种机 | 石河子市顺昌农农机有限公司 | 气吸式精量铺膜播种机 | 2MBQ-3/6 |  | 播种行数:6行;排种器型式:精量排种器 | 产品型号 2MBQ-3/6 结构型式 三点悬挂 外形尺寸(长×宽×高),mm 至划行器 4650*2400*2000 至种箱 4650*2400*900 作业幅数 3 播种行数 6 作业幅宽，㎜ 3000 适应的单幅膜宽，㎜ 700 行距,mm 400+600 穴距,mm 1200 取种方式 窝眼式 膜床镇压装置 型式 圆辊式 数量，个 3 直径 ,mm 250 开沟器 型式 圆盘式 数量 ，个 6 直径 ,mm 240 展膜机构 型式 圆辊式 数量 ，个 3 膜边覆土器 型式 圆盘式 数量 ，个 6 直径 ,mm 220 成穴器装置 数量 ，个 6 开启方式 自然 风机型式 型号/规格 FL-30 风压，mmHg柱 ≥500 转速,r/min ≤3000 |  | 购机补贴(非通用类) | 2022-12-31 | 新疆生产建设兵团 | 评阅通过 | 初评员：通过
种植施肥机械 | 耕整地播种作业机械（可含施肥功能） | 铺膜（带）播种机 | 6-10行精量排种器铺膜播种机 | 石河子市顺昌农农机有限公司 | 气吸式精量铺膜播种机 | 2MBQ-4/8 |  | 播种行数:8行;排种器型式:精量排种器 | 产品型号 2MBQ-4/8 结构型式 三点悬挂 外形尺寸(长×宽×高),mm 至划行器 5200*2400*2200 至种箱 5200*2400*900 作业幅数 4 播种行数 8 作业幅宽，㎜ 4000 适应的单幅膜宽，㎜ 700 行距,mm 400+600 穴距,mm 1200 取种方式 吸盘式 膜床镇压装置 型式 圆辊式 数量，个 4 直径 ,mm 250 开沟器 型式 圆盘式 数量 ，个 8 直径 ,mm 240 展膜机构 型式 圆辊式 数量 ，个 4 膜边覆土器 型式 圆盘式 数量 ，个 8 直径 ,mm 220 成穴器装置 数量 ，个 8 开启方式 自然 风机型式 型号/规格 FL-40 风压，mmHg柱 ≥500 转速,r/min ≤3000 |  | 购机补贴(非通用类) | 2022-12-31 | 新疆生产建设兵团 | 评阅通过 | 初评员：通过
种植施肥机械 | 耕整地播种作业机械（可含施肥功能） | 铺膜（带）播种机 | 6-10行精量排种器铺膜播种机 | 石河子市鑫昌盛农机有限公司 | 指夹式铺膜播种机 | 2MBZ-1/6 |  | 播种行数:6行;排种器型式:精量排种器 | 外形尺寸（长×宽×高）：2200×2350×1180，播种行数：6，连接形式：三点悬挂，配套动力（kw）30-48 |  | 购机补贴(非通用类) | 2024-06-18 | 新疆维吾尔自治区 | 评阅通过 | 初评员：通过
种植施肥机械 | 耕整地播种作业机械（可含施肥功能） | 铺膜（带）播种机 | 6-10行精量排种器铺膜播种机 | 石河子市鑫昌盛农机有限公司 | 指夹式铺膜播种机 | 2MBZ-2/8 |  | 播种行数:8行;排种器型式:精量排种器 | 外形尺寸（长×宽×高）：2710×3620×1720，播种行数：8，连接形式：三点悬挂，配套动力（kw）≥40.4 |  | 购机补贴(非通用类) | 2024-06-18 | 新疆维吾尔自治区 | 评阅通过 | 初评员：通过
种植施肥机械 | 耕整地播种作业机械（可含施肥功能） | 铺膜（带）播种机 | 6-10行精量排种器铺膜播种机 | 石河子市鑫昌盛农机有限公司 | 指夹式铺膜播种机 | 2MBZ-3/6 |  | 播种行数:6行;排种器型式:精量排种器 | 外形尺寸（长×宽×高）：2730×3600×1830，播种行数：6，连接形式：三点悬挂，配套动力（kw）55-75 |  | 购机补贴(非通用类) | 2024-06-18 | 新疆维吾尔自治区 | 评阅通过 | 初评员：通过
种植施肥机械 | 耕整地播种作业机械（可含施肥功能） | 铺膜（带）播种机 | 6-10行精量排种器铺膜播种机 | 石河子市鑫昌盛农机有限公司 | 指夹式铺膜播种机 | 2MBZ-4/8 |  | 播种行数:8行;排种器型式:精量排种器 | 外形尺寸（长×宽×高）：2240×4900×2800，播种行数：8，连接形式：三点悬挂，配套动力（kw）60-115 |  | 购机补贴(非通用类) | 2024-06-18 | 新疆维吾尔自治区 | 评阅通过 | 初评员：通过
种植施肥机械 | 耕整地播种作业机械（可含施肥功能） | 铺膜（带）播种机 | 11行及以上精量排种器铺膜播种机 | 石河子市鑫昌盛农机有限公司 | 指夹式铺膜播种机 | 2MBZ-2/12 |  | 播种行数:12行;排种器型式:精量排种器 | 外形尺寸（长×宽×高）：2570×5000×2800，播种行数：12，连接形式：三点悬挂，配套动力（kw）50-92 |  | 购机补贴(非通用类) | 2024-06-18 | 新疆维吾尔自治区 | 评阅通过 | 初评员：通过
种植施肥机械 | 耕整地播种作业机械（可含施肥功能） | 铺膜（带）播种机 | 11行及以上精量排种器铺膜播种机 | 石河子市鑫昌盛农机有限公司 | 指夹式铺膜播种机 | 2MBZ-3/12 |  | 播种行数:12行;排种器型式:精量排种器 | 外形尺寸（长×宽×高）：2751×4720×2240，播种行数：12，连接形式：三点悬挂，配套动力（kw）55-92 |  | 购机补贴(非通用类) | 2024-06-18 | 新疆维吾尔自治区 | 评阅通过 | 初评员：通过
种植施肥机械 | 耕整地播种作业机械（可含施肥功能） | 铺膜（带）播种机（新型农机产品） | 4-5行大豆玉米一体化铺膜播种机 | 定西市三牛农机制造有限公司 | 玉米大豆旋耕施肥铺膜覆土一体化播种机 | 2MBFG-160 |  | 播种行数:4行;大豆玉米带间距:600mm;玉米最小行距:400mm;玉米最小穴距:120mm;玉米带亩最大施肥量:131.8千克/亩;大豆最小行距:250mm;大豆最小穴距:100mm;每穴:2粒;行距、播深、施肥量均可独立调节:是 ;铺膜(带)装置:是 | 播种行数4行（2玉米-2大豆）；有铺膜（带）装置； 大豆：行距可独立调节（行距：25-40cm可调），株距可独立调节（最小穴（粒）距10cm），播深可独立调节（30-50mm），镇压强度可独立调节，施肥量可独立调节（最大施肥量2230kg/公顷）； 玉米：行距可独立调节（行距：40-50cm可调），株距可独立调节（最小穴（粒）距12cm），播深可独立调节（30-50mm），镇压强度可独立调节，施肥量可独立调节（最大施肥量1978kg/公顷）； 大豆玉米带间距60～75cm。 | 0 | 新产品 |  | 甘肃省 | 评阅通过 | 初评员：通过
种植施肥机械 | 耕整地播种作业机械（可含施肥功能） | 铺膜（带）播种机（新型农机产品） | 4-5行大豆玉米一体化铺膜播种机 | 甘肃洮河拖拉机制造有限公司 | 大豆玉米复合式播种机 | 2MBDY-1/4 |  | 播种行数:4行;大豆玉米带间距:600mm;玉米最小行距:300mm;玉米最小穴距:95mm;玉米带亩最大施肥量:80千克/亩;大豆最小行距:300mm;大豆最小穴距:95mm;每穴:2粒;行距、播深、施肥量均可独立调节:是 ;铺膜(带)装置:是 | 播种行数4行（玉米2+大豆2），铺膜(带)装置，两种作物行距、株距、施肥量可调节。机具能实现大豆玉米带间距30~70cm，玉米行距28～45（cm），玉米穴距：9.5、12、16、19、23、25、28、36、42、53（cm），玉米最大施肥量1200kg/hm2，大豆行距28～40（cm），大豆穴距：9.5、12、16、19、23、25、28、36、42、53（cm），大豆最大施肥量600kg/hm2，玉米大豆膜下播种深度：50mm（通过更换鸭嘴实现播种深度调节）。 | 0 | 新产品 |  | 甘肃省 | 评阅通过 | 初评员：通过
种植施肥机械 | 栽植机械 | 插秧机 | 4行手扶步进式水稻插秧机 | 江苏东洋机械有限公司 | 手扶式插秧机 | 2ZS-4A(PF48) | 汽油发动机、标定功率3.2kW、标定转速3200r/min、制造商:江苏东洋发动机制造有限公司、排放阶段：国Ⅱ | 行数:4行;型式:手扶步进式 | 插秧机结构形式：手扶步进式；作业行数（行）：4；汽油发动机；功率：3.2kW；转速：3200r/min；整机外形尺寸mm：2480*1480*840；作业速度：0.39-0.98m/s；作业小时和产率：0.1-0.16hm2/h；单位作业量燃油消耗量：≤6.0kg/hm2；行距：300mm；穴距调节机构型：手柄调节；穴距调节档位数量：6个；变速方式：齿轮挂接变速；平衡机构型式：机械式；插植臂型式：曲柄摇杆式。 | 3.2 | 购机补贴(通用类) | 2024-12-30 | 江苏省 | 评阅通过 | 初评员：通过
种植施肥机械 | 栽植机械 | 插秧机 | 4行手扶步进式水稻插秧机 | 江苏东洋机械有限公司 | 手扶式插秧机 | 2ZS-4B(PS48) | 汽油发动机、发动机功率：2.6kW、转速：3000r/min、排放标准：国Ⅱ | 行数:4行;型式:手扶步进式 | 插秧机结构形式：手扶步进式；作业行数（行）：4；汽油发动机；功率：2.6kW；转速：3000r/min；整机外形尺寸mm：2140*1630*1130；行距：300mm；穴距调节机构型：齿轮挂接；穴距调节档位数量：5个；变速方式：机械变速；平衡机构型式：机械式；插植臂型式：曲柄摇杆式。 | 2.6 | 购机补贴(通用类) | 2022-12-31 | 江苏省 | 评阅通过 | 初评员：通过
种植施肥机械 | 栽植机械 | 插秧机 | 4行手扶步进式水稻插秧机 | 青州裕源机械有限公司 | 手扶式水稻插秧机 | 2ZS-4A | 泰州雅马哈动力有限公司 MZ175-B-1 风冷四冲程 3.3/3600，汽油发动机 | 行数:4行;型式:手扶步进式 | 结构型式：手扶式 工作行数：4行 配套发动机：泰州雅马哈动力有限公司 MZ175-B-1 风冷四冲程 3.3/3600，汽油发动机。外形尺寸：2140*1630*1050mm 质量：165kg 行距：300mm 穴距120/140/160/180/210mm插秧深度15-45mm 作业速度1.0-2.0km/h 作业小时生产率0.08-0.15hm2/h 行走轮：650mm铁芯橡胶轮。插秧结构型式：曲柄摇杆 | 3.3 | 购机补贴(通用类) | 2026-12-30 | 山东省 | 评阅通过 | 初评员：通过
种植施肥机械 | 栽植机械 | 插秧机 | 4行手扶步进式水稻插秧机 | 樱田农机科技（泰州）有限公司 | 手扶式水稻插秧机 | 2ZS-4(SPW-48C) | 发动机型号：MZ175B8EA0 功率：2.6KW 制造商：雅马哈动力机械（江苏）有限公司; 排放阶段为符合第二阶段要求。 | 行数:4行;型式:手扶步进式 | 型号名称:2ZS-4(spw-48c)型手扶式水稻插秧机；结构型式:手扶式；配套发动机生产企业：雅马哈动力机械（江苏）有限公司；配套发动机型号规格：MZ175B8EA0型通用小型汽油机；标定功率:2.6KW；标定转速:3000R/min；工作状态外形尺寸(长×宽×高)MM:2140×1500×960；作业速度：0.34-0.77m/s;作业小时生产率：0.12-0.24h㎡/h;单位作业量燃油消耗量：≤4.7kg/h㎡;工作行数：4行；行距:300mm；穴距调节机构型式:齿轮调节；穴距调节档位数量个:6；穴距：120、140、180、；140、160、210mm;插秧深度：7-37mm(5级)；移距：15.6、17.5、20mm;取秧深度：7-17mm（9级）；插秧频率（单行）：≤360mm;变速方式:齿轮变速；行走轮结构型式(前、后):橡胶凸耳轮；行走轮直径(前、后):Φ660mm；平衡机构型式:机械式；插植臂型式:曲柄摇杆式 | 2.6 | 购机补贴(通用类) | 2026-11-02 | 江苏省 | 评阅通过 | 初评员：通过
种植施肥机械 | 栽植机械 | 插秧机 | 6行及以上手扶步进式水稻插秧机 | 江苏东洋机械有限公司 | 手扶式插秧机 | 2ZS-6B(PS68) | 发动机型号：MZ175B8EAO；标定功率：3.3kW;标定转速：3600r/min；制造商：泰州雅马哈动力有限公司；排放阶段：国Ⅱ | 行数:6行;型式:手扶步进式 | 插秧机结构形式：手扶步进式；作业行数（行）：6；汽油发动机；功率：3.3kW；转速：3600r/min；整机外形尺寸mm：2370*2300*1130；作业速度：0.27-0.77m/s；作业小时和产率：0.1-0.22hm2/h；单位作业量燃油消耗量：2.0-5.6kg/hm2；行距：300mm；穴距调节机构型：齿轮挂接；穴距调节档位数量：5个；变速方式：机械变速；平衡机构型式：机械式；插植臂型式：曲柄摇杆式。 | 3.3 | 购机补贴(通用类) | 2024-12-30 | 江苏省 | 评阅通过 | 初评员：通过
种植施肥机械 | 栽植机械 | 插秧机 | 6行及以上手扶步进式水稻插秧机 | 青州裕源机械有限公司 | 手扶式水稻插秧机 | 2ZS-6A | 泰州雅马哈动力有限公司 MZ175-B-1 风冷四冲程 3.3/3600，汽油发动机 | 行数:6行;型式:手扶步进式 | 结构型式：手扶式 工作行数：六行 配套发动机：泰州雅马哈动力有限公司 MZ175-B-1 风冷四冲程 3.3/3600，汽油发动机。外形尺寸：2370*2190*1080mm 质量：190kg 行距：300mm 穴距120/140/160/180/210mm插秧深度15-45mm 作业速度0.9-1.8km/h 作业小时生产率0.1-0.18hm2/h 行走轮：650mm铁芯橡胶轮。插秧结构型式：曲柄摇杆 | 3.3 | 购机补贴(通用类) | 2026-12-30 | 山东省 | 评阅通过 | 初评员：通过
种植施肥机械 | 栽植机械 | 插秧机 | 6行及以上手扶步进式水稻插秧机 | 潍坊久旺田农业装备有限公司 | 手扶式插秧机 | 2ZS-6 | 配套发动机生产企业：雅马哈动力机械（江苏有限公司）；配套发动机型号规格：MZ175B8EA0；配套发动机额定功率:3.3kw；配套发动机额定转速:3600r/min；第二阶段 | 行数:6行;型式:手扶步进式 | 结构型式：手扶式；配套发动机生产企业：雅马哈动力机械（江苏有限公司）；配套发动机型号规格：MZ175B8EA0；配套发动机额定功率:3.3kw；配套发动机额定转速:3600r/min；整机外形尺寸（长×宽×高）:2370×2080×1010mm; 作业速度：0.5～1m/s；作业小时生产率：0.09～0.21hm²/h；单位作业燃油消耗量：2.0～4.7kg/hm²；工作行数:6行；行距：300mm；穴距调节机构型式: 手柄调节+更换齿轮；穴距调节档位数量:6个；穴距mm：120、140，140、160，180、210；插秧深度mm：15～45（可调节）；移距mm：16、18、20；取秧深度：8～19mm；插秧频率（单行）：0～160穴/分；变速方式：油门手柄控制；行走轮结构型式（前）：橡胶轮；行走轮直径（前）mm：Ф660；平衡机构型式：机械式；插植臂型式：曲柄摇杆式； | 3.3 | 购机补贴(通用类) | 2027-04-10 | 山东省 | 评阅通过 | 初评员：通过
种植施肥机械 | 栽植机械 | 插秧机 | 6行及以上手扶步进式水稻插秧机 | 樱田农机科技（泰州）有限公司 | 手扶式水稻插秧机 | 2ZS-6(SPW-68C) | 发动机型号：MZ175B8EA0 功率：3.3KW 制造商：雅马哈动力机械（江苏）有限公司;排放阶段为符合第二阶段要求。 | 行数:6行;型式:手扶步进式 | 型号名称:2ZS-6(spw-68c)型手扶式水稻插秧机；结构型式:手扶式；配套发动机生产企业：雅马哈动力机械（江苏）有限公司；配套发动机型号规格：MZ175B8EA0型通用小型汽油机；标定功率:3.3KW；标定转速:3600R/min；工作状态外形尺寸(长×宽×高)MM:2420×1930×920；作业速度：0.28-0.77m/s;作业小时生产率：0.16-0.32h㎡/h;单位作业量燃油消耗量：≤5.6kg/h㎡;工作行数：6行；行距:300mm；穴距调节机构型式:齿轮调节；穴距调节档位数量个:6；穴距：120、140、180、；140、160、210mm;插秧深度：15-45mm(5级)；移距：15.6、17.5、20mm;取秧深度：7-17mm（9级）；插秧频率（单行）：≤340mm;变速方式:齿轮变速；行走轮结构型式(前、后):橡胶凸耳轮；行走轮直径(前、后):Φ660mm；平衡机构型式:机械式；插植臂型式:曲柄摇杆式 | 3.3 | 购机补贴(通用类) | 2026-11-02 | 江苏省 | 评阅通过 | 初评员：通过
种植施肥机械 | 栽植机械 | 插秧机 | 6-7行四轮乘坐式水稻插秧机 | 东风井关农业机械有限公司 | 乘坐式高速插秧机 | 2Z-6C2(ENZ60-AHGR) | 配套发动机生产企业：重庆润通科技有限公司；发动机型号：R740-1；发动机额定功率：15KW；发动机额定转速：3600r/min；汽油发动机； | 行数:6行;型式:四轮乘坐式 | 四轮乘坐式；工作行数：6行；外形尺寸：3160×2120×2450mm；行距：300mm；汽油发动机信息：生产厂家：重庆润通科技有限公司；型号：R740-1；功率：15KW；额定转速：3600r/min；穴距调节机构型式：手柄调节齿轮变速；变速方式：无极变速HST+齿轮变速(前进3，倒退3)； | 15 | 购机补贴(通用类) | 2026-11-23 | 湖北省 | 评阅通过 | 初评员：通过
种植施肥机械 | 栽植机械 | 插秧机 | 6-7行四轮乘坐式水稻插秧机 | 江苏东洋机械有限公司 | 乘坐式高速插秧机 | 2ZGQ-6BE(TP60E) | 发动机标定功率：12.8kW；发动机标定转速：3600r/min；制造商：百力通(上海)国际贸易有限公司；排放阶段：国Ⅱ | 行数:6行;型式:四轮乘坐式 | 插秧机结构形式：高速乘坐式；作业行数（行）：6；汽油发动机；功率：12.8kW；转速：3600r/min；整机外形尺寸mm：3100*2150*2150；行距：300mm；穴距调节机构型：齿轮挂接；穴距调节档位数量：6个；变速方式：HST无级变速；平衡机构型式：机械平衡；行走轮直径：前轮650mm,后轮900mm；插植臂型式：旋转式。 | 12.8 | 购机补贴(通用类) | 2022-12-31 | 江苏省 | 评阅通过 | 初评员：通过
种植施肥机械 | 栽植机械 | 插秧机 | 6-7行四轮乘坐式水稻插秧机 | 江苏东洋机械有限公司 | 乘坐式高速插秧机 | 2ZGQ-6BS(TP60) | 发动机标定功率：12.8kW；发动机标定转速：3600r/min；制造商：百力通(上海)国际贸易有限公司；排放阶段：国Ⅱ | 行数:6行;型式:四轮乘坐式 | 插秧机结构形式：高速乘坐式；作业行数（行）：6；汽油发动机；功率：12.8kW；转速：3600r/min；整机外形尺寸：3100*2150*2150；行距：300mm；穴距调节机构型：齿轮挂接；穴距调节档位数量：6个；变速方式：HST无级变速；平衡机构型式：机械平衡；行走轮直径：前轮650mm,后轮900mm；插植臂型式：旋转式。 | 12.8 | 购机补贴(通用类) | 2022-12-31 | 江苏省 | 评阅通过 | 初评员：通过
种植施肥机械 | 栽植机械 | 插秧机 | 6-7行四轮乘坐式水稻插秧机 | 江苏东洋机械有限公司 | 乘坐式高速插秧机 | 2ZGQ-6DE(PD60DE) | 柴油发动机、标定功率18.0kW、标定转速3400r/min、发动机型号：3TNM72-B、制造商:洋马发动机有限公司、排放阶段：国Ⅲ | 行数:6行;型式:四轮乘坐式 | 插秧机结构形式：高速乘坐式；作业行数（行）：6；柴油发动机；功率：18.0kW；转速：3400r/min；整机外形尺寸mm：3150*2150*2190；作业速度：0-1.5m/s；作业小时和产率：0.2-0.5hm2/h；单位作业量燃油消耗量：≤5.7kg/hm2；行距：300mm；穴距调节机构型：手柄调节；穴距调节档位数量：6个；变速方式：HST无级变速；平衡机构型式：机械式；行走轮直径：前轮650mm,后轮950mm；插植臂型式：旋转式。 | 18 | 购机补贴(通用类) | 2024-12-30 | 江苏省 | 评阅通过 | 初评员：通过
种植施肥机械 | 栽植机械 | 插秧机 | 6-7行四轮乘坐式水稻插秧机 | 江苏福马高新动力机械有限公司 | 乘坐式高速水稻插秧机 | 2ZG-6D2 | 发动机型号：3M78；厂牌：常柴；排放阶段：国三；标签的位置：气缸盖罩或机体上；制造商名称：常柴股份有限公司；生产厂地址：常州市怀德中路123号。 额定功率/转速（KW/r/min）：18.5/3000 | 行数:6行;型式:四轮乘坐式 | 型号名称：2ZG-6D2型乘坐式高速水稻插秧机 配套发动机生产企业：常柴股份有限公司 发动机功率：18.5KW， 发动机型号：3M78，整机外形尺寸：（mm）3090*2220*2580 排放阶段：国III。工作行数：6行 行距：300mm 穴距调节机构型式：手柄调节 穴距调节档位数：7 作业行走变速方式：液压式变速 行走轮结构型式（前，后）：前轮：防爆轮胎/后轮：粗轮毂橡胶轮胎 平衡机构型式：电子式 插植臂型式：旋转式 | 18.5 | 购机补贴(通用类) | 2027-06-28 | 江苏省 | 评阅通过 | 初评员：通过
种植施肥机械 | 栽植机械 | 插秧机 | 6-7行四轮乘坐式水稻插秧机 | 江苏福马高新动力机械有限公司 | 乘坐式高速水稻插秧机 | 2ZG-6Q1 | 发动机型号：GB750；厂牌：宗申；排放阶段：国二；标签的位置：油箱或导风罩；制造商名称：重庆宗申动力机械有限公司；生产厂地址：重庆市巴南区宗申工业园。 额定功率/转速（KW/r/min）：16.0/3600 | 行数:6行;型式:四轮乘坐式 | 型号名称：2ZG-6Q1型乘坐式高速水稻插秧机 配套发动机生产企业：重庆宗申通用动力机械有限公司 发动机功率：16KW， 发动机型号：GB750，整机外形尺寸：（mm）3090*2220*2580 排放阶段：国二。工作行数：6行 行距：300mm 穴距调节机构型式：手柄调节 穴距调节档位数：7 作业行走变速方式：液压式变速 行走轮结构型式（前，后）：前轮：防爆轮胎/后轮：粗轮毂橡胶轮胎 平衡机构型式：电子式 插植臂型式：旋转式 | 16 | 购机补贴(通用类) | 2027-06-28 | 江苏省 | 评阅通过 | 初评员：通过
种植施肥机械 | 栽植机械 | 插秧机 | 6-7行四轮乘坐式水稻插秧机 | 潍柴雷沃重工股份有限公司（原：雷沃重工股份有限公司） | 乘坐式高速插秧机 | 2ZG-6A30A | 3B11X41，18.5kW，浙江新柴股份有限公司，第四阶段； | 行数:6行;型式:四轮乘坐式 | 结构型式：四轮乘坐式；工作行数：6行；功率（kw）：18.5 | 18.5 | 购机补贴(通用类) | 2027-04-10 | 山东省 | 评阅通过 | 初评员：通过
种植施肥机械 | 栽植机械 | 插秧机 | 6-7行四轮乘坐式水稻插秧机 | 潍坊久旺田农业装备有限公司 | 高速乘坐式插秧机 | 2ZG-6Q | 配套发动机生产企业：隆鑫通用动力股份有限公司；配套发动机型号规格：LC2V80FD；配套发动机额定功率:18kw；配套发动机额定转速:3600r/min；第二阶段 | 行数:6行;型式:四轮乘坐式 | 结构型式：高速乘坐式；配套发动机生产企业：隆鑫通用动力股份有限公司；配套发动机型号规格：LC2V80FD；配套发动机额定功率:18kw；配套发动机额定转速:3600r/min；整机外形尺寸（长×宽×高）:3255×2080×2420mm; 作业速度：0～1.5m/s；作业小时生产率：0.2～0.45hm²/h；单位作业燃油消耗量：≤7.5kg/hm²；工作行数:6行；行距：300mm；穴距调节机构型式: 机械拨叉式；穴距调节档位数量:6个；穴距mm：100、120、140、160、180、210；插秧深度mm：10～55；移距mm：11.2;13.9;15.9;17.2；取秧深度：8～18mm；插秧频率（单行）：270～630穴/分；变速方式：液压无级变速（HST）；行走轮结构型式（前）：实心轮；行走轮结构型式（后）：橡胶凸耳轮；行走轮直径（前）mm：Ф650；行走轮直径（后）mm：Ф900mm；平衡机构型式：电子平衡；插植臂型式：旋转式； | 18 | 购机补贴(通用类) | 2027-04-10 | 山东省 | 评阅通过 | 初评员：通过
种植施肥机械 | 栽植机械 | 插秧机 | 8行及以上四轮乘坐式水稻插秧机 | 江苏福马高新动力机械有限公司 | 乘坐式高速水稻插秧机 | 2ZG-8K | 发动机型号：3TNM72-AFF 厂牌：洋马 排放阶段：国三 标签位置：气缸盖罩顶部或排气侧部 制造商名称：YANMAR co.LTD 额定功率/转速（KW/r/min）:18.5/3600 | 行数:8行;型式:四轮乘坐式 | 型号名称：2ZG-8K型乘坐式高速水稻插秧机 配套发动机生产企业：洋马发动机有限公司 发动机功率：18.5KW， 发动机型号：3TNM72-AFF，整机外形尺寸（长×宽×高）（mm）:3240×2680×2580 排放阶段：国III。工作行数：8行 行距：300mm 穴距调节机构型式：手柄调节 穴距调节档位数：7 作业行走变速方式：液压式变速 行走轮结构型式（前，后）：前轮：防爆轮胎/后轮：粗轮毂橡胶轮胎 平衡机构型式：电子式 插植臂型式：旋转式 | 18.5 | 购机补贴(通用类) | 2027-06-28 | 江苏省 | 评阅通过 | 初评员：通过
种植施肥机械 | 栽植机械 | 插秧机 | 8行及以上四轮乘坐式水稻插秧机 | 江苏福马高新动力机械有限公司 | 乘坐式高速水稻插秧机 | 2ZG-8Q | 发动机型号：GB750；厂牌：宗申；排放阶段：国二；标签的位置：油箱或导风罩；制造商名称：重庆宗申动力机械有限公司；生产厂地址：重庆市巴南区宗申工业园。 额定功率/转速（KW/r/min）：16.0/3600 | 行数:8行;型式:四轮乘坐式 | 型号名称：2ZG-8Q型乘坐式高速水稻插秧机 配套发动机生产企业：重庆宗申通用动力机械有限公司 发动机功率：16KW， 发动机型号：GB750，整机外形尺寸：（mm）3090×2220×2600 排放阶段：国二。工作行数：8行 行距：250mm 穴距调节机构型式：手柄调节 穴距调节档位数：7 作业行走变速方式：液压式变速 行走轮结构型式（前，后）：前轮：防爆轮胎/后轮：粗轮毂橡胶轮胎 平衡机构型式：电子式 插植臂型式：旋转式 | 16 | 购机补贴(通用类) | 2027-06-28 | 江苏省 | 评阅通过 | 初评员：通过
种植施肥机械 | 栽植机械 | 插秧机 | 8行及以上四轮乘坐式水稻插秧机 | 井关农机株式会社 | 乘坐式高速插秧机 | 2ZFH-8A(NP80-DZLFV8) | 配套发动机生产企业：株式会社井关松山制造所；配套发动机型号规格：E3112-UP08/E3112-UP09；配套发动机额定功率：15.3kW/16.3kW；配套发动机额定转速：2500r/min / 2600r/min；国家第三排放阶段 | 行数:8行;型式:四轮乘坐式 | 结构型式：高速乘坐式；整机外形尺寸（长×宽×高）：3260×2250×2700mm；工作行数：8行；行距：300mm；配套发动机生产企业：株式会社井关松山制造所；配套发动机型号规格：E3112-UP08/E3112-UP09；配套发动机额定功率：15.3kW/16.3kW；配套发动机额定转速：2500r/min / 2600r/min；国家第三排放阶段 | 16.3 | 购机补贴(通用类) | 2025-09-14 | 日本 | 评阅通过 | 初评员：通过
种植施肥机械 | 栽植机械 | 插秧机 | 8行及以上四轮乘坐式水稻插秧机 | 潍柴雷沃重工股份有限公司（原：雷沃重工股份有限公司） | 乘坐式高速插秧机 | 2ZG-8A30 | 3TNM72-ALV，18.5kW，YANMAR CO.，LTD，第三阶段； | 行数:8行;型式:四轮乘坐式 | 结构型式：四轮乘坐式；工作行数：8行；功率（kw）：18.5 | 18.5 | 购机补贴(通用类) | 2027-04-10 | 山东省 | 评阅通过 | 初评员：通过
种植施肥机械 | 栽植机械 | 插秧机 | 8行及以上四轮乘坐式水稻插秧机 | 潍坊久旺机械制造有限公司 | 高速乘坐式插秧机 | 2ZG-8 | 配套发动机生产企业：隆鑫通用动力股份有限公司；配套发动机型号规格：LC2V80FD；配套发动机额定功率:18kw；配套发动机额定转速:3600r/min；第2阶段 | 行数:8行;型式:四轮乘坐式 | 结构型式：高速乘坐式；配套发动机生产企业：隆鑫通用动力股份有限公司；配套发动机型号规格：LC2V80FD；配套发动机额定功率:18kw；配套发动机额定转速:3600r/min；整机外形尺寸（长×宽×高）:3250×2380×2600mm; 作业速度：0～1.5m/s；作业小时生产率：0.2～0.6hm²/h；单位作业燃油消耗量：≤10.5kg/hm²；工作行数:8行；行距：250mm；穴距调节机构型式: 操纵杆档位调节；穴距调节档位数量:6个；穴距mm：100、120、140、160、180、210；插秧深度mm：10～53；移距mm：11.7;14;15.6；取秧深度：7～17mm；插秧频率（单行）：270～655穴/分；变速方式：液压无级变速（HST）；行走轮结构型式（前）：实心轮；行走轮结构型式（后）：橡胶凸耳轮；行走轮直径（前）mm：Ф650；行走轮直径（后）mm：Ф900mm；平衡机构型式：电子平衡；插植臂型式：旋转式； | 18 | 购机补贴(通用类) | 2027-04-10 | 山东省 | 评阅通过 | 初评员：通过
种植施肥机械 | 栽植机械 | 移栽机 | 1-2行甜菜移栽机 | 青州华沃农业装备有限公司 | 蔬菜栽植机 | 2ZBX-2 |  | 工作行数:2行 | 外形尺寸(长×宽×高)(mm)：2000×1510×1530；作业行数：2行；结构形式：悬挂式；栽植器形式：鸭嘴吊杯式；行距调节范围(mm)：250-500；柱距调节范围(mm)：200-400；育苗方式：纸筒育苗。 |  | 购机补贴(非通用类) | 2027-03-29 | 山东省 | 评阅通过 | 初评员：通过
种植施肥机械 | 栽植机械 | 移栽机 | 1-2行甜菜移栽机 | 山东华龙农业装备股份有限公司 | 秧苗移栽机 | 2ZBZ-2A |  | 工作行数:2行 | 型号：2ZBZ-2A，外形尺寸（长×宽×高）：2370×1370×1450，机器质量：350kg，结构形式：手扶自走式，配套动力：4.05kw，轮距（前/后）：1000-1200/1000-1200mm，轴距：900-1200mm，移栽机构形式：鸭嘴吊杯式，工作行数：2，作业速度：0.14-0.28m/s，行距调节范围250-500mm，株距调节范围：150、200、300、350、400、500mm，深度调节范围：60-120mm，作业人数：3. |  | 购机补贴(非通用类) | 2022-12-31 | 山东省 | 评阅通过 | 初评员：通过
种植施肥机械 | 施肥机械 | 撒（抛）肥机 | 1m³及以上悬挂式固态肥抛撒机 | 黑森机械（襄阳）有限公司 | 撒肥机 | 2FGH-1.5 |  | 料厢(肥箱)容积:1.5m³;抛撒宽度:15m | 型号名称：2FGH-1.5 结构形式：厢体 作业方式：后抛 料箱内廓尺寸（长×宽×高）mm： 柱体1：1880×1500×150 台体1：1880×1500（上底） 1580×1200（下底）150（高） 柱体2：1580×1200×100 台体2：1580×1200（上底） 1400×1200（下底）100（高） 台体3：1400×1200（上底） 980×560（下底）270（高） 台体4：485×560（上底） 90×90（下底）192（高） 台体5：485×560（上底） 90×90（下底）192（高） 料厢容积m³：1.5； 最大载重量（kg）：1300； 配套动力范围（kW）：45； 抛洒装置形式：双圆盘撒布 抛洒宽度（m）：≥15 | 0 | 购机补贴(非通用类) | 2025-08-06 | 湖北省 | 评阅通过 | 初评员：通过
种植施肥机械 | 施肥机械 | 撒（抛）肥机 | 1m³及以上悬挂式固态肥抛撒机 | 黑森机械（襄阳）有限公司 | 撒肥机 | 2FGH-2 |  | 料厢(肥箱)容积:2m³;抛撒宽度:15m | 型号名称：2FGH-2 结构形式：厢体 作业方式：后抛 料箱内廓尺寸（长×宽×高）mm： 柱体1：2200×1500×150 台体1：2200×1500（上底） 1900×1200（下底）150（高） 柱体2：1900×1200×125 台体2：1900×1200（上底） 1730×1200（下底）75（高） 台体3：1730×1200（上底） 1106×560（下底）257（高） 台体4：553×560（上底） 90×90（下底）192（高） 料厢容积m³：2； 最大载重量（kg）：1600； 配套动力范围（kW）：52； 抛洒装置形式：双圆盘撒布 抛洒宽度（m）：≥15 | 0 | 购机补贴(非通用类) | 2025-08-06 | 湖北省 | 评阅通过 | 初评员：通过
种植施肥机械 | 施肥机械 | 撒（抛）肥机 | 2—5m³固态肥抛撒机 | 河北中友机电设备有限公司 | 双圆盘撒肥机 | 2FGH-2 |  | 形式:非自走式 ;功能:肥料输送 ;具有肥料输送功能:是 ;非自走式:是 ;抛撒宽度:42m;承重车桥数量:/;料厢容积:2.2m³ | 机身尺寸 240cm*130cm*101cm 重心与下部连接点的距离 65.5cm 作业幅宽 30m-42m 动力输出轴转速 最小 450r/min 最大 650r/min 料斗容量 1200L 质量流量 500kg/min 液压 200bar 20Mpa 声压等级 75dB 在密闭驾驶室内数据 机身净重 320kg 最大载肥量 3000kg 配套动力 ≥73.5kw（100ps） 增加料斗需增加配置 |  | 购机补贴(非通用类) | 2026-07-25 | 河北省 | 评阅通过 | 初评员：通过
种植施肥机械 | 施肥机械 | 撒（抛）肥机 | 5—8m³固态肥抛撒机 | 福林格（青岛）农业机械有限公司 | 固态肥抛撒机 | 2FGH-6 |  | 形式:非自走式 ;功能:肥料输送 ;具有肥料输送功能:是 ;非自走式:是 ;抛撒宽度:10m;承重车桥数量:1;料厢容积:6m³ | 1. 结构型式：厢体； 2. 作业方式：后抛； 3. 料厢内尺寸（长x宽x高）：3800x1650x950mm 4. 料厢容积：6m3 5. 最大载重量：2650kg 6. 配套动力值（范围）：44.13-66.2kw 7. 抛撒装置型式：立式四螺旋 8. 肥料输送方式：液压厢板推送 9. 抛撒宽度：≥10m 10. 承重车桥数量：1个 |  | 购机补贴(非通用类) | 2025-09-29 | 山东青岛 | 评阅通过 | 初评员：通过
种植施肥机械 | 施肥机械 | 撒（抛）肥机 | 8—10m³固态肥抛撒机 | 福林格（青岛）农业机械有限公司 | 厢式肥料撒播机 | 2FGH-9 |  | 形式:非自走式 ;功能:肥料输送 ;具有肥料输送功能:是 ;非自走式:是 ;抛撒宽度:12m;承重车桥数量:1;料厢容积:9m³ | 1. 结构型式：厢体； 2. 作业方式：后抛； 3. 料厢内尺寸（长x宽x高）：4150(长边)/3990(短边)x2160(长边)/1300(短边)x1330mm 4. 料厢容积：9m3 5. 最大载重量：5800kg 6. 配套动力值（范围）：58.8-102.9kw 7. 抛撒装置型式：立式双螺旋 8. 肥料输送方式：液压厢板整体推送 9. 抛撒宽度：≥12m 10. 承重车桥数量：1个 |  | 购机补贴(非通用类) | 2025-07-06 | 山东青岛 | 评阅通过 | 初评员：通过
种植施肥机械 | 施肥机械 | 撒（抛）肥机 | 8—10m³固态肥抛撒机 | 哈尔滨万客特种车设备有限公司 | 厩肥撒施机 | 2FJ-10 | 无 | 形式:非自走式 ;功能:肥料输送 ;具有肥料输送功能:是 ;非自走式:是 ;抛撒宽度:12m;承重车桥数量:2;料厢容积:8m³ | 厢式结构、料箱容积8000L、立式对辊螺旋叶片后抛式、撒施宽度7-12m | 0 | 购机补贴(非通用类) | 2023-12-31 | 黑龙江 | 评阅通过 | 初评员：通过
种植施肥机械 | 施肥机械 | 撒（抛）肥机 | 10—15m³固态肥抛撒机 | 福林格（青岛）农业机械有限公司 | 厢式肥料撒播机 | 2FGH-14 |  | 形式:非自走式 ;功能:肥料输送 ;具有肥料输送功能:是 ;非自走式:是 ;抛撒宽度:12m;承重车桥数量:1;料厢容积:14m³ | 1. 结构型式：厢体； 2. 作业方式：后抛； 3. 料厢内尺寸（长x宽x高）：5050(长边)/4650(短边)x2160(长边)/1300(短边)x1480mm 4. 料厢容积：14m3 5. 最大载重量：6700kg 6. 配套动力值（范围）：88.3-132.4kw 7. 抛撒装置型式：立式双螺旋 8. 肥料输送方式：液压厢板整体推送 9. 抛撒宽度：≥12m 10. 承重车桥数量：1个 |  | 购机补贴(非通用类) | 2025-07-06 | 山东青岛 | 评阅通过 | 初评员：通过
种植施肥机械 | 施肥机械 | 撒（抛）肥机 | 10—15m³固态肥抛撒机 | 河北硕鑫机械制造有限公司 | 固态肥抛撒机 | 2FGH-10 |  | 形式:非自走式 ;功能:肥料输送 ;具有肥料输送功能:是 ;非自走式:是 ;抛撒宽度:8m;承重车桥数量:1;料厢容积:10m³ | 型号名称 / 2FGH-10固态肥抛撒机 结构型式 / 厢体式 作业方式 / 后抛 料厢内廓尺寸（长×宽×高） mm 长边(长×宽)：4450×1970 短边(长×宽)：4330×1570 高：1500 料厢容积 m3 10 最大载重量 kg 8000 配套动力值（范围） kW ≥95.6 抛撒装置型式 / 立式双螺旋撒布 肥料输送方式 / 液压链板推送 抛撒宽度 m 8 | 0 | 购机补贴(非通用类) | 2024-12-22 | 河北省 | 评阅通过 | 初评员：通过
种植施肥机械 | 施肥机械 | 撒（抛）肥机 | 15m³及以上固态肥抛撒机 | 福林格（青岛）农业机械有限公司 | 固态肥抛撒机 | 2FGH-17 |  | 形式:非自走式 ;功能:肥料输送 ;抛撒宽度:12m;承重车桥数量:2;料厢容积:17m³ | 1. 结构型式：厢体； 2. 作业方式：后抛； 3. 料厢内尺寸（长x宽x高）：4800x2380x1500mm 4. 料厢容积：17m3 5. 最大载重量：8000kg 6. 配套动力值（范围）：95.62-132.37kw 7. 抛撒装置型式：立式双螺旋 8. 肥料输送方式：液压厢板推送 9. 抛撒宽度：≥12m 10. 承重车桥数量：2个 |  | 购机补贴(非通用类) | 2025-09-29 | 山东青岛 | 评阅通过 | 初评员：通过
种植施肥机械 | 施肥机械 | 撒（抛）肥机 | 15m³及以上固态肥抛撒机 | 福林格（青岛）农业机械有限公司 | 固态肥抛撒机 | 2FGH-25 |  | 形式:非自走式 ;功能:肥料输送 ;抛撒宽度:12m;承重车桥数量:2;料厢容积:25m³ | 1. 结构型式：厢体； 2. 作业方式：后抛； 3. 料厢内尺寸（长x宽x高）：5300x2380x2000mm 4. 料厢容积：25m3 5. 最大载重量：12500kg 6. 配套动力值（范围）：125.04-147.08kw 7. 抛撒装置型式：立式双螺旋 8. 肥料输送方式：液压厢板推送 9. 抛撒宽度：≥12m 10. 承重车桥数量：2个 |  | 购机补贴(非通用类) | 2025-09-29 | 山东青岛 | 评阅通过 | 初评员：通过
种植施肥机械 | 施肥机械 | 撒（抛）肥机 | 15m³及以上固态肥抛撒机 | 福林格（青岛）农业机械有限公司 | 厢式肥料撒播机 | 2FGH-30 |  | 形式:非自走式 ;功能:肥料输送 ;抛撒宽度:12m;承重车桥数量:2;料厢容积:30m³ | 1. 结构型式：厢体； 2. 作业方式：后抛； 3. 料厢内尺寸（长x宽x高）：6300x2400x2000mm 4. 料厢容积：30m3 5. 最大载重量：13200kg 6. 配套动力值（范围）：132.4-191.2kw 7. 抛撒装置型式：立式双螺旋 8. 肥料输送方式：液压厢板整体推送 9. 抛撒宽度：≥12m 10. 承重车桥数量：2个 |  | 购机补贴(非通用类) | 2025-07-06 | 山东青岛 | 评阅通过 | 初评员：通过
种植施肥机械 | 施肥机械 | 撒（抛）肥机 | 15m³及以上固态肥抛撒机 | 富裕县沃田宝生物科技有限公司 | 固态肥抛撒机 | 2FGH-20 |  | 形式:非自走式 ;功能:肥料输送 ;抛撒宽度:10m;承重车桥数量:1;料厢容积:20m³ | 型号名称:2FGH—20型固态肥抛撒机;牵引式，结构型式:厢体;作业方式:后抛;料厢内廓尺寸（长×宽×高）(mm):上部：5980×2400×1890，下部：5860×920×1890;料厢容积(m³):20;最大载重量(kg):20000;配套动力值（范围）(kw):≥95.6;抛撒装置型式:后置立式双圆盘撒布;肥料输送方式:液压链板推送;抛撒宽度(m):≥10;承重车桥数量(个):1;轮距(mm):1850;轮胎规格:385/65R22.5;轮胎数量:2。 | 0 | 购机补贴(非通用类) | 2026-10-07 | 黑龙江 | 评阅通过 | 初评员：通过
种植施肥机械 | 施肥机械 | 撒（抛）肥机 | 5—10m³液态肥撒施机 | 福林格（青岛）农业机械有限公司 | 液态肥撒施机 | 2FYP-8 |  | 形式:非自走式 ;非自走式:是 ;承重车桥数量:1;作业方式:喷洒 ;施肥行数(表面施、浅施或深施填写):/行;喷洒幅宽(作业方式为喷洒填写):10m;罐体容积:8m³ | 1. 结构型式：罐式； 2. 作业方式：喷洒； 3. 料厢内尺寸（长x直径或截面尺寸）：4350x1600mm 4. 罐体容积：8m3 5. 配套动力值（范围）：66.19-88.25kw 6. 喷洒幅宽：≥10m 7. 承重车桥数量：1个 |  | 购机补贴(非通用类) | 2025-09-29 | 山东青岛 | 评阅通过 | 初评员：通过
种植施肥机械 | 施肥机械 | 撒（抛）肥机 | 10—15m³液态肥撒施机 | 赤峰市堡定双鹰农牧机械制造有限公司 | 液态撒肥机 | 2FYP-10.5A |  | 形式:非自走式 ;非自走式:是 ;承重车桥数量:1;作业方式:喷洒 ;施肥行数(表面施、浅施或深施填写):/行;喷洒幅宽(作业方式为喷洒填写):6m;罐体容积:10.5m³ | 型号名称 / 2FYP-10.5A型液态撒肥机 结构型式 / 罐式 作业方式 / 喷洒 罐体尺寸(长×直径或截面) mm 4800×φ1700 罐体容积 m3 10.5 配套动力值（范围） kW ≥51.5 施肥行数 行 / 施肥幅宽 m / 喷洒幅宽 m ≥6 承重车桥数量 个 1 轮胎规格 / 9.00-20 轮胎数量 个 4 | 0 | 购机补贴(非通用类) | 2027-07-05 | 内蒙古自治区 | 评阅通过 | 初评员：通过
种植施肥机械 | 施肥机械 | 撒（抛）肥机 | 10—15m³液态肥撒施机 | 福林格（青岛）农业机械有限公司 | 液态肥撒施机 | 2FYP-12 |  | 形式:非自走式 ;非自走式:是 ;承重车桥数量:2;作业方式:喷洒 ;施肥行数(表面施、浅施或深施填写):/行;喷洒幅宽(作业方式为喷洒填写):12m;罐体容积:12m³ | 1. 结构型式：罐式； 2. 作业方式：喷洒； 3. 料厢内尺寸（长x直径或截面尺寸）：5350x1700mm 4. 罐体容积：12m3 5. 配套动力值（范围）：88.26-117.67kw 6. 喷洒幅宽：≥12m 7. 承重车桥数量：2个 |  | 购机补贴(非通用类) | 2025-09-29 | 山东青岛 | 评阅通过 | 初评员：通过
种植施肥机械 | 施肥机械 | 撒（抛）肥机 | 10—15m³液态肥撒施机 | 福林格（青岛）农业机械有限公司 | 液体肥料施肥机 | 2FYP-13 |  | 形式:非自走式 ;非自走式:是 ;承重车桥数量:2;作业方式:喷洒 ;施肥行数(表面施、浅施或深施填写):/行;喷洒幅宽(作业方式为喷洒填写):12m;罐体容积:13m³ | 1. 结构型式：罐式； 2. 作业方式：喷洒； 3. 罐体尺寸（长x直径）：5350x1800mm 4. 罐体容积：13m3 5. 配套动力值（范围）：88.3-132.4kw 6. 喷洒幅宽：≥12m 7. 承重车桥数量：2个 |  | 购机补贴(非通用类) | 2025-07-06 | 山东青岛 | 评阅通过 | 初评员：通过
种植施肥机械 | 施肥机械 | 撒（抛）肥机 | 15m³及以上液态肥撒施机 | 福林格（青岛）农业机械有限公司 | 液态肥撒施机 | 2FYP-16 |  | 形式:非自走式 ;承重车桥数量:2;作业方式:喷洒 ;喷洒幅宽(作业方式为喷洒填写):12m;罐体容积:16m³;施肥行数(表面施、浅施填写):/行 | 1. 结构型式：罐式； 2. 作业方式：喷洒； 3. 料厢内尺寸（长x直径或截面尺寸）：6350x1800mm 4. 罐体容积：16m3 5. 配套动力值（范围）：117.68-161.81kw 6. 喷洒幅宽：≥12m 7. 承重车桥数量：2个 |  | 购机补贴(非通用类) | 2025-09-29 | 山东青岛 | 评阅通过 | 初评员：通过
种植施肥机械 | 施肥机械 | 撒（抛）肥机 | 15m³及以上液态肥撒施机 | 福林格（青岛）农业机械有限公司 | 液体肥料施肥机 | 2FYP-18 |  | 形式:非自走式 ;承重车桥数量:2;作业方式:喷洒 ;喷洒幅宽(作业方式为喷洒填写):12m;罐体容积:18m³;施肥行数(表面施、浅施填写):/行 | 1. 结构型式：罐式； 2. 作业方式：喷洒； 3. 罐体尺寸（长x直径）：6400x1900mm 4. 罐体容积：18m3 5. 配套动力值（范围）：132.4-191.2kw 6. 喷洒幅宽：≥12m 7. 承重车桥数量：2个 |  | 购机补贴(非通用类) | 2025-07-06 | 山东青岛 | 评阅通过 | 初评员：通过
种植施肥机械 | 施肥机械 | 撒（抛）肥机 | 15m³及以上液态肥撒施机 | 福林格（青岛）农业机械有限公司 | 液态肥撒施机 | 2FYP-20 |  | 形式:非自走式 ;承重车桥数量:2;作业方式:喷洒 ;喷洒幅宽(作业方式为喷洒填写):12m;罐体容积:20m³;施肥行数(表面施、浅施填写):/行 | 1. 结构型式：罐式； 2. 作业方式：喷洒； 3. 料厢内尺寸（长x直径或截面尺寸）：7300x1900mm 4. 罐体容积：20m3 5. 配套动力值（范围）：136.02-183.75kw 6. 喷洒幅宽：≥12m 7. 承重车桥数量：2个 |  | 购机补贴(非通用类) | 2025-09-29 | 山东青岛 | 评阅通过 | 初评员：通过
田间管理机械 | 中耕机械 | 中耕机 | 幅宽3-6m中耕机 | 鄂伦春自治旗欣丰农机有限责任公司 | 中耕施肥机 | 3ZS-5C |  | 作业幅宽:3.25m | 结构型式：悬挂式； 工作状态外形尺寸（长×宽×高）：1980mm×3300mm×1680mm； 作业行数 ：5行； 行距（单行不适用） mm：650； 作业幅宽 mm：3250； 作物可通过空间的高度（单行不适用）mm：600； 中耕部件1型式：锄铲式； 中耕部件1数量 ：5个； 中耕部件2型式 ：组合式培土器； 中耕部件2数量 ：5个； 排肥器型式：外槽轮式； 排肥器数量：5个； 肥箱数量 ：1个； 肥箱容积 L：385； 排肥驱动方式：电机驱动； |  | 购机补贴(非通用类) | 2027-03-30 | 内蒙古自治区 | 评阅通过 | 初评员：通过
田间管理机械 | 中耕机械 | 中耕机 | 幅宽3-6m中耕机 | 鄂伦春自治旗众联佳峰农机制造有限公司 | 中耕施肥机 | 3ZS-5 |  | 作业幅宽:3.25m | 结构型式：悬挂式； 工作状态外形尺寸（长×宽×高）：1790mm×3500mm×1630mm； 作业行数 行：5； 行距（单行不适用） mm：650； 作业幅宽 mm：3250； 作物可通过空间的高度（单行不适用）mm：600； 中耕部件1型式：双圆盘； 中耕部件1数量 个：5； 中耕部件2型式：组合式培土器； 中耕部件2数量 个：5； 排肥器型式：外槽轮式； 排肥器数量 个：5； 肥箱数量 个：1； 肥箱容积 L：264； 排肥驱动方式：电机驱动； |  | 购机补贴(非通用类) | 2027-03-30 | 内蒙古自治区 | 评阅通过 | 初评员：通过
田间管理机械 | 中耕机械 | 中耕机 | 幅宽3-6m中耕机 | 呼和浩特市得利新农机制造有限责任公司 | 马铃薯中耕培土机 | 3ZP-4 |  | 作业幅宽:3.6m | 1、型号名称：3ZP-4马铃薯中耕培土机 2、结构型式：锄铲式 挂接方式：悬挂式 3、工作状态外形尺寸（长×宽×高）mm：3980×2375×1566 4、配套拖拉机（发动机）标定功率Kw：66.2 5、配套拖拉机（发动机）标定转速r/min：2300 6、作业行数：4 7、行距（单行不适用）mm：900 8、作业幅宽mm：3600 9、作物可通过空间的高度（单行不适用）mm：2400 10、中耕机构形式：翼型产 11、中耕机构数量：5 12、起垄机构型式：梯形整形器 13、起垄机构数量：1 14、排肥器形式：外槽轮 15、排肥器数量：8 16、肥箱数量：2 17、肥箱容积L：0.44 18、排肥驱动方式：链轮驱动 19、轮胎规格：6.00～12 20、轮胎数量：1 21、地轮型式：橡胶轮胎 22、地轮直径mm：Φ600 23、最小离地间隙mm：310 |  | 购机补贴(非通用类) | 2026-12-30 | 内蒙古自治区 | 评阅通过 | 初评员：通过
田间管理机械 | 中耕机械 | 中耕机 | 幅宽3-6m中耕机 | 石家庄布谷机械制造有限公司 | 中耕追肥机 | 3ZF-6 |  | 作业幅宽:4.2m | 结构型式 ： 悬挂式 工作状态外形尺寸（长×宽×高） ： 1700×4000×1500 mm 配套拖拉机(发动机)标定功率 ： 51.5～73.5 kW 配套拖拉机(发动机)标定转速 ： 2200～2300 r/min 作业行数 ： 6 行 行距（单行不适用） ： 500～700 mm 作业幅宽 ： 3000～4200 mm 作物可通过空间的高度（单行不适用） ： 600 mm 中耕部件1型式 ： 芯铧式施肥铲 中耕部件1数量 ： 6 个 中耕部件2型式 ： 双翼式中耕铲 中耕部件2数量 ： 6＋12 中耕部件3型式 ： 双壁式培土铲 中耕部件3数量 ： 6 排肥器型式 ： 外槽轮式 排肥器数量 ： 6 个 肥箱数量 ： 3 个 肥箱容积 ： 176×3 L 排肥驱动方式 ： 地轮驱动 轮胎规格 ： / 轮胎数量 ： / 个 轮距 ： / mm 履带宽度 ： / mm 履带轨距（履带间距） ： / mm 地轮型式 ： 橡胶充气轮胎 地轮直径 ： 580 mm 变速器挡位数 ： / 变速箱型式 ： / 制动器型式 ： / 离合器型式 ： / 最小离地间隙 ： / mm | 0 | 购机补贴(非通用类) | 2027-01-11 | 河北省 | 评阅通过 | 初评员：通过
田间管理机械 | 中耕机械 | 田园管理机 | 功率4kW以下田园管理机 | 兰州丰农农业机械服务有限公司 | 田园管理机 | 3TGQ-1.5A |  | 配套功率:1.5kW | 结构型式：单轴轮式；外形尺寸：1060mm×500mm×860mm；扶把水平不可调；扶把上下可调；发动机输出传动方式：直联；主离合器型式：摩擦片式；主离合器状态：常开；额定功率：1.5kW；额定转速：6800r/min；配套锄草装置型式：刀轮式；配套锄草装置最大工作宽度：400mm；配套开沟装置型式：铲式；配套开沟装置最大工作宽度：190mm | 1.5 | 购机补贴(非通用类) | 2027-02-08 | 甘肃省 | 评阅通过 | 初评员：通过
田间管理机械 | 中耕机械 | 田园管理机 | 功率4kW以下田园管理机 | 洛阳卓格哈斯机械有限公司 | 田园管理机 | 3TGQ-2.5BY | 型号名称：NH150（165F）型汽油发动机；生产企业：重庆宗申通用动力机械有限公司；标定功率：2.5kW；标定转速：3600r/min；起动方式：手拉反冲；输出传动方式：直联式；燃油种类：汽油；排放阶段：国二。 | 配套功率:2.5kW | 结构型式（单轴/双轴；履带/轮式）：单轴；轮式；整机外形尺寸（长×宽×高）mm：1100×400×900；扶把水平调整（可调/不可调）：不可调；扶把上下调整（可调/不可调） ：可调；发动机输出传动方式：直联式；主离合器型式：鼓式离合器；主离合器状态：常开；标定功率：2.5kW；标定转速：3600r/min；燃油种类：汽油；配套锄草装置型式：刀片式；配套锄草装置最大工作宽度 mm：300；配套开沟装置型式：刀片式；配套开沟装置最大工作宽度mm：250。 | 2.5 | 购机补贴(非通用类) | 2027-03-30 | 河南省 | 评阅通过 | 初评员：通过
田间管理机械 | 中耕机械 | 田园管理机 | 功率4kW以下田园管理机 | 洛阳卓格哈斯机械有限公司 | 田园管理机 | 3TGQ-2ZMI2 | 型号名称：T65（XP140）型汽油发动机；配套发动机生产企业：重庆宗申通用动力机械有限公司；标定功率：2.2kW；标定转速：3600r/min；输出传动方式：直联式；燃油种类：汽油；排放阶段：国二。 | 配套功率:2.2kW | 结构型式（单轴/双轴；履带/轮式）：单轴；轮式；整机外形尺寸（长×宽×高）mm：1260×590×970；扶把水平调整（可调/不可调）：不可调；扶把上下调整（可调/不可调） ：可调；发动机输出传动方式：直联式；主离合器型式：鼓式离合器；主离合器状态：常开；标定功率：2.2kW；标定转速：3600r/min；燃油种类：汽油；配套锄草装置型式：刀片式；配套锄草装置最大工作宽度 mm：360；配套开沟装置型式：刀片式；配套开沟装置最大工作宽度mm：210。 | 2.2 | 购机补贴(非通用类) | 2027-03-30 | 河南省 | 评阅通过 | 初评员：通过
田间管理机械 | 中耕机械 | 田园管理机 | 功率4kW以下田园管理机 | 重庆箭驰机械有限公司 | 田园管理机 | 3TGQ-3.0 | 配套动力型号：LC165F；制造商：隆鑫通用动力股份有限公司；标定功率(kW)：3.0；标定转速（r/min）：3600；排放标准：汽油。 | 配套功率:3.0kW | 结构形式：双轴、轮式；外形尺寸（长x宽x高）：1370x500x960(mm) ；扶把水平调整：不可调；扶把上下调整：可调；发动机输出传动方式：皮带传动；主离合器型式：张紧轮式；主离合器状态：常开；额定功率：3.0（kw） ；额定转数：3600（r/min）；配套开沟装置型式：刀片式；配套开沟装置最大工作宽度：230（mm）；配套培土装置型式：刀片式；配套培土装置最大工作宽度：230（mm）。 | 3.0 | 购机补贴(非通用类) | 2025-10-27 | 重庆市 | 评阅通过 | 初评员：通过
田间管理机械 | 中耕机械 | 田园管理机 | 功率4kW及以上田园管理机 | 兰州丰农农业机械服务有限公司 | 田园管理机 | 3TG-4.05 |  | 配套功率:4.05kW | 结构型式：单轴轮式；外形尺寸：1450mm×780mm×930mm；扶把水平可调；扶把上下可调；发动机输出传动方式：直联；主离合器型式：摩擦片式；主离合器状态：常开；额定功率：4.05kW；额定转速：3600r/min；配套锄草装置型式：刀轮式；配套锄草装置最大工作宽度：640mm；配套开沟装置型式：犁铧式；配套开沟装置最大工作宽度：300mm | 4.05 | 购机补贴(非通用类) | 2027-02-08 | 甘肃省 | 评阅通过 | 初评员：通过
田间管理机械 | 中耕机械 | 田园管理机 | 功率4kW及以上田园管理机 | 兰州丰农农业机械服务有限公司 | 田园管理机 | 3TG-4.05L |  | 配套功率:4.05kW | 结构型式：单轴履带式；外形尺寸：1280mm×620mm×880mm；扶把水平不可调；扶把上下可调；发动机输出传动方式：皮带传动；主离合器型式：离心式；主离合器状态：常闭；额定功率：4.05kW；额定转速：3600r/min；配套锄草装置型式：铲式；配套锄草装置最大工作宽度：420mm；配套开沟装置型式：三角形犁铧式；配套开沟装置最大工作宽度：180mm | 4.05 | 购机补贴(非通用类) | 2027-02-08 | 甘肃省 | 评阅通过 | 初评员：通过
田间管理机械 | 中耕机械 | 田园管理机 | 功率4kW及以上田园管理机 | 兰州丰农农业机械服务有限公司 | 田园管理机 | 3TGQ-4.0A |  | 配套功率:4kW | 结构型式：单轴轮式；外形尺寸：1450mm×780mm×930mm；扶把水平可调；扶把上下可调；发动机输出传动方式：直联；主离合器型式：摩擦片式；主离合器状态：常开；额定功率：4.0kW；额定转速：3600r/min；配套锄草装置型式：刀轮式；配套锄草装置最大工作宽度：640mm；配套开沟装置型式：犁铧式；配套开沟装置最大工作宽度：300mm | 4 | 购机补贴(非通用类) | 2027-02-08 | 甘肃省 | 评阅通过 | 初评员：通过
田间管理机械 | 中耕机械 | 田园管理机 | 功率4kW及以上田园管理机 | 兰州丰农农业机械服务有限公司 | 田园管理机 | 3TGQ-4.0B |  | 配套功率:4kW | 结构型式：单轴轮式；外形尺寸：1450mm×780mm×930mm；扶把水平不可调；扶把上下可调；发动机输出传动方式：直联；主离合器型式：摩擦片式；主离合器状态：常开；额定功率：4.0kW；额定转速：3600r/min；配套锄草装置型式：刀轮式；配套锄草装置最大工作宽度：640mm；配套开沟装置型式：犁铧式；配套开沟装置最大工作宽度：300mm | 4 | 购机补贴(非通用类) | 2026-12-29 | 甘肃省 | 评阅通过 | 初评员：通过
田间管理机械 | 中耕机械 | 田园管理机 | 功率4kW及以上田园管理机 | 兰州丰农农业机械服务有限公司 | 田园管理机 | 3TGQ-4.0F-2 |  | 配套功率:4kW | 结构型式：单轴轮式；外形尺寸：1270mm×580mm×910mm；扶把水平不可调；扶把上下可调；发动机输出传动方式：皮带传动；主离合器型式：离心式；主离合器状态：常开；额定功率：4.0kW；额定转速：3600r/min；配套锄草装置型式：铲式；配套锄草装置最大工作宽度：410mm；配套施肥装置排肥器型式：外槽轮式；配套施肥装置施肥行数：2行；配套施肥装置开沟器型式：锄铲式 | 4 | 购机补贴(非通用类) | 2027-02-08 | 甘肃省 | 评阅通过 | 初评员：通过
田间管理机械 | 中耕机械 | 田园管理机 | 功率4kW及以上田园管理机 | 兰州丰农农业机械服务有限公司 | 田园管理机 | 3TGQ-4.0GC-26 |  | 配套功率:4kW | 结构型式：单轴轮式；外形尺寸：1330mm×580mm×880mm；扶把水平可调；扶把上下可调；发动机输出传动方式：皮带传动；主离合器型式：摩擦片式；主离合器状态：常开；额定功率：4.0kW；额定转速：3600r/min；配套锄草装置型式：滚筒式；配套锄草装置最大工作宽度：260mm；配套开沟装置型式：铲式；配套开沟装置最大工作宽度：160mm | 4 | 购机补贴(非通用类) | 2027-02-08 | 甘肃省 | 评阅通过 | 初评员：通过
田间管理机械 | 中耕机械 | 田园管理机 | 功率4kW及以上田园管理机 | 兰州丰农农业机械服务有限公司 | 田园管理机 | 3TGQ-4.0GC-38 |  | 配套功率:4kW | 结构型式：单轴轮式；外形尺寸：1330mm×580mm×880mm；扶把水平可调；扶把上下可调；发动机输出传动方式：皮带传动；主离合器型式：摩擦片式；主离合器状态：常开；额定功率：4.0kW；额定转速：3600r/min；配套锄草装置型式：滚筒式；配套锄草装置最大工作宽度：380mm；配套开沟装置型式：铲式；配套开沟装置最大工作宽度：160mm | 4 | 购机补贴(非通用类) | 2027-02-08 | 甘肃省 | 评阅通过 | 初评员：通过
田间管理机械 | 中耕机械 | 田园管理机 | 功率4kW及以上田园管理机 | 洛阳卓格哈斯机械有限公司 | 田园管理机 | 3TGQ-4.5FJ | 型号名称：GB225（172F）型汽油发动机；生产企业：重庆宗申通用动力机械有限公司；标定功率：4.5kW；标定转速：3600r/min；起动方式：手拉反冲；输出传动方式：直联式；燃油种类：汽油；排放阶段：国二。 | 配套功率:4.5kW | 结构型式（单轴/双轴；履带/轮式）：单轴；轮式；整机外形尺寸（长×宽×高）mm：1450×630×960；扶把水平调整（可调/不可调）：不可调；扶把上下调整（可调/不可调） ：可调；发动机输出传动方式：直联式；主离合器型式：摩擦片式离合器；主离合器状态：常开；标定功率：4.5kW；标定转速：3600r/min；燃油种类：汽油；配套锄草装置型式：刀片式；配套锄草装置最大工作宽度 mm：750；配套开沟装置型式：刀片式；配套开沟装置最大工作宽度mm：480。 | 4.5 | 购机补贴(非通用类) | 2027-03-30 | 河南省 | 评阅通过 | 初评员：通过
田间管理机械 | 中耕机械 | 田园管理机 | 功率4kW及以上田园管理机 | 洛阳卓格哈斯机械有限公司 | 田园管理机 | 3TGQ-4FJ | 型号名称：FC170-1型汽油发动机；生产企业：重庆涪柴动力机械制造有限公司；标定功率：4.0kW；标定转速：3600r/min；起动方式：手拉反冲；输出传动方式：直联式；燃油种类：汽油；排放阶段：国二。 | 配套功率:4.0kW | 结构型式（单轴/双轴；履带/轮式）：单轴；轮式；整机外形尺寸（长×宽×高）mm：1450×630×960；扶把水平调整（可调/不可调）：不可调；扶把上下调整（可调/不可调） ：可调；发动机输出传动方式：直联式；主离合器型式：摩擦片式离合器；主离合器状态：常开；标定功率：4.0kW；标定转速：3600r/min；燃油种类：汽油；配套锄草装置型式：刀片式；配套锄草装置最大工作宽度 mm：750；配套开沟装置型式：刀片式；配套开沟装置最大工作宽度mm：480。 | 4.0 | 购机补贴(非通用类) | 2027-03-30 | 河南省 | 评阅通过 | 初评员：通过
田间管理机械 | 中耕机械 | 田园管理机 | 功率4kW及以上田园管理机 | 山东华盛农业药械有限责任公司 | 田园管理机 | 3TGQ-4 | 汽油机型号：170F 标定功率：4Kw 制 造 商：山东华盛中天机械集团股份有限公司 排放阶段：国二 | 配套功率:4kW | 功率：4Kw，配套开沟装置最大工作宽度：240mm | 4 | 购机补贴(非通用类) | 2024-10-24 | 山东省 | 评阅通过 | 初评员：通过
田间管理机械 | 中耕机械 | 田园管理机 | 功率4kW及以上田园管理机 | 山东睿博机械装备有限公司 | 田园管理机 | 3TGQ-4G | 发动机型号：YH170F/P；标定功率：4.0kw；制造商：重庆耀虎动力机械有限公司；排放阶段： 国家排放标准第二排放阶段. | 配套功率:4.0kW | 结构型式:单轴；轮式;外形尺寸（长×宽×高）:1400×540×850mm;扶把水平调整:不可调;扶把上下调整:可调；发动机输出传动方式：皮带传动；主离合器型式：离心式摩擦片；主离合器状态：常开；标定（额定）功率：4.0kW；标定（额定）转速：3600r/min；配套锄草装置型式：锄草轮；配套锄草装置最大工作宽度：380mm；配套开沟装置型式：尖铲；配套开沟装置最大工作宽度：180mm | 4.0 | 购机补贴(非通用类) | 2027-07-04 | 山东省 | 评阅通过 | 初评员：通过
田间管理机械 | 中耕机械 | 田园管理机 | 功率4kW及以上田园管理机 | 陕西润牧农业科技有限公司 | 田园管理机 | 3TG-6A | 配套动力型号：CF188FE 柴油发动机；制造商：江苏常发农业装备股份有限公司；标定功率(kW)：6.3； 额定转速(r/min)：3600；排放阶段：GB20891-2014第三阶段排放标准 | 配套功率:6.3kW | 主机外形尺寸(长×宽× 高)mm ：1680×755×1040 mm；工作幅宽（cm）：68cm;结构质量：154kg，传动方式（发动机输出）：轴传动；传动方式（刀辊）：链条传动；旋耕刀型号：R150；总安装刀数量（把）：18把；主离合器型式：摩擦片式; 锄草连接方式:直连；传动型式：轴传动；数量（个）：2; 开沟连接方式:直连；传动方式：轴传动；数量（个)：2 | 6.3 | 购机补贴(非通用类) | 2027-03-13 | 陕西省 | 评阅通过 | 初评员：通过
田间管理机械 | 中耕机械 | 田园管理机 | 功率4kW及以上田园管理机 | 陕西润牧农业科技有限公司 | 田园管理机 | 3TG-6B | 配套动力型号：CF188FE 柴油发动机；制造商：江苏常发农业装备股份有限公司；标定功率(kW)：6.3； 额定转速(r/min)：3600；排放阶段：GB20891-2014第三阶段排放标准 | 配套功率:6.3kW | 主机外形尺寸(长×宽× 高)mm ：1790×760×1040 mm；工作幅宽（cm）：68cm;结构质量：179kg，传动方式（发动机输出）：轴传动；传动方式（刀辊）：链条传动；旋耕刀型号：R150；总安装刀数量（把）：18把；主离合器型式：摩擦片式; 锄草连接方式:直连；传动型式：轴传动；数量（个）：2; 开沟连接方式:直连；传动方式：轴传动；数量（个)：2 | 6.3 | 购机补贴(非通用类) | 2027-03-13 | 陕西省 | 评阅通过 | 初评员：通过
田间管理机械 | 中耕机械 | 田园管理机 | 功率4kW及以上田园管理机 | 潍坊昊杰机械有限公司 | 田园管理机 | 3TG-5Q | 配套动力型号：177F-5系列汽油机；制造商：山东华盛中天机械集团股份有限公司；标定功率(kW)：5.2；标定转速（r/min）：1800；排放标准：第二阶段。 | 配套功率:5.2kW | 标定功率：5.2KW； 标定转速：1800r/min; 动力类型：汽油机 | 5.2 | 购机补贴(非通用类) | 2026-08-31 | 山东省 | 评阅通过 | 初评员：通过
田间管理机械 | 中耕机械 | 田园管理机 | 功率4kW及以上田园管理机 | 潍坊惠源机械有限公司 | 田园管理机 | 3TG-6 | 发动机型号：KAGS450-1；功率/转速：6.3/1800kW/min；制造商：无锡凯奥动力机械有限公司；排放阶段：国三 | 配套功率:6.3kW | 型号名称：3TG-6型田园管理机；结构型式：双轴；轮式；外形尺寸(长×宽×高)mm：1790×630×1020；扶把水平调整：可调；扶把上下调整：可调；发动机输出传动方式：皮带传动；主离合器型式：张紧式；主离合器状态：常开；标定（额定）功率：6.3kW；标定（额定）转速：1800r/min；配套开沟装置型式：旋刀式；配套开沟装置最大工作宽度：120mm；配套培土装置型式：旋刀式；配套培土装置最大工作宽度：240mm. | 6.3 | 购机补贴(非通用类) | 2027-07-04 | 山东省 | 评阅通过 | 初评员：通过
田间管理机械 | 中耕机械 | 田园管理机 | 功率4kW及以上田园管理机 | 潍坊惠源机械有限公司 | 田园管理机 | 3TGQ-5.5 | 发动机型号：EK30B；功率/转速：5.5/1800kW/min；制造商：常州富士常柴罗宾汽油机有限公司；排放阶段：国二 | 配套功率:5.5kW | 型号名称：3TGQ-5.5型田园管理机；结构型式：双轴；轮式；外形尺寸(长×宽×高)mm：1790×630×1020；扶把水平调整：可调；扶把上下调整：可调；发动机输出传动方式：皮带传动；主离合器型式：张紧式；主离合器状态：常开；标定（额定）功率：5.5kW；标定（额定）转速：1800r/min；配套开沟装置型式：旋刀式；配套开沟装置最大工作宽度：120mm；配套培土装置型式：旋刀式；配套培土装置最大工作宽度：240mm. | 5.5 | 购机补贴(非通用类) | 2027-07-04 | 山东省 | 评阅通过 | 初评员：通过
田间管理机械 | 中耕机械 | 田园管理机 | 功率4kW及以上田园管理机 | 潍坊众旺农业机械有限公司 | 田园管理机 | 3TG-5Q | 配套发动机型号：177F-5汽油机；标定功率：5.2kW；标定转速：1800r/min；制造商：山东华盛中天机械集团股份有限公司 | 配套功率:5.2kW | 型号名称：3TG-5Q田园管理机；结构型式：双轴；轮式；外形尺寸（长×宽×高）：1460×630×1150mm；扶把水平调整：可调；扶把上下调整：可调；发动机输出传动方式：皮带传动；主离合器型式：张紧式；主离合器状态：常开；标定功率：5.2kW；标定转速：1800r/min；配套开沟装置型式：驱动刀轮式；配套开沟装置最大工作宽度：120mm；配套培土装置最大工作宽度：160mm。 | 5.2 | 购机补贴(非通用类) | 2026-08-31 | 山东省 | 评阅通过 | 初评员：通过
田间管理机械 | 中耕机械 | 田园管理机 | 功率4kW及以上田园管理机 | 重庆迪扬苹辰机械制造有限公司 | 田园管理机 | 3TG-4.1 | 发动机信息：CF6FM-3 ；标定功率：4.1KW；制造商：江苏常发农业装备股份有限公司；排放阶段：国三 | 配套功率:4.1kW | 型号名称 / 3TG-4.1型田园管理机 结构型式 / 双轴、轮式 外形尺寸（长×宽×高） mm 1600×730×950 扶把水平调整 / 不可调 扶把上下调整 / 可调 发动机输出传动方式 / 皮带传动 主离合器型式 / 张紧轮式 主离合器状态 / 常开 标定功率 kW 4.1 标定转速 r/min 3600 配套锄草装置型式 / 辐条刀片式 配套锄草装置最大工作宽度 mm 690 配套开沟装置型式 / 刀片式+铧式 配套开沟装置最大工作宽度 mm 220 | 4.1 | 购机补贴(非通用类) | 2027-05-26 | 重庆市 | 评阅通过 | 初评员：通过
田间管理机械 | 中耕机械 | 田园管理机 | 功率4kW及以上田园管理机 | 重庆迪扬苹辰机械制造有限公司 | 田园管理机 | 3TG-6.3 | 发动机信息：CF188F ；标定功率：6.3KW；制造商：江苏常发农业装备股份有限公司；排放阶段：国三 | 配套功率:6.3kW | 型号名称 / 3TG-6.3型田园管理机 结构型式 / 双轴、轮式 外形尺寸（长×宽×高） mm 1600×730×1000 扶把水平调整 / 不可调 扶把上下调整 / 可调 发动机输出传动方式 / 皮带传动 主离合器型式 / 张紧轮式 主离合器状态 / 常开 标定功率 kW 6.3 标定转速 r/min 3600 配套锄草装置型式 / 辐条刀片式 配套锄草装置最大工作宽度 mm 690 配套开沟装置型式 / 刀片式+铧式 配套开沟装置最大工作宽度 mm 220 | 6.3 | 购机补贴(非通用类) | 2027-05-26 | 重庆市 | 评阅通过 | 初评员：通过
田间管理机械 | 中耕机械 | 田园管理机 | 功率4kW及以上田园管理机 | 重庆迪扬苹辰机械制造有限公司 | 田园管理机 | 3TGQ-4.0 | 发动机信息：SR170F/P；标定功率：4.0KW；制造商：重庆鑫源农机股份有限公司；排放阶段：国二 | 配套功率:4.0kW | 型号名称 / 3TGQ-4.0型田园管理机 结构型式 / 双轴、轮式 外形尺寸（长×宽×高） mm 1600×730×950 扶把水平调整 / 不可调 扶把上下调整 / 可调 发动机输出传动方式 / 皮带传动 主离合器型式 / 张紧轮式 主离合器状态 / 常开 标定功率 kW 4.0 标定转速 r/min 3600 配套锄草装置型式 / 辐条刀片式 配套锄草装置最大工作宽度 mm 690 配套开沟装置型式 / 刀片式+铧式 配套开沟装置最大工作宽度 mm 220 | 4.0 | 购机补贴(非通用类) | 2027-05-26 | 重庆市 | 评阅通过 | 初评员：通过
田间管理机械 | 中耕机械 | 田园管理机 | 功率4kW及以上田园管理机 | 重庆迪扬苹辰机械制造有限公司 | 田园管理机 | 3TGQ-4.0C | 发动机信息：SR170F/P；标定功率：4.0KW；制造商：重庆鑫源农机股份有限公司；排放阶段：国二 | 配套功率:4.0kW | 型号名称 / 3TGQ-4.0C型田园管理机 结构型式 / 双轴、轮式 外形尺寸（长×宽×高） mm 1450×900×900 扶把水平调整 / 可调 扶把上下调整 / 可调 发动机输出传动方式 / 皮带传动 主离合器型式 / 牙嵌式 主离合器状态 / 常开 标定功率 kW 4.0 标定转速 r/min 3600 配套锄草装置型式 / 甩刀式 配套锄草装置最大工作宽度 mm 410 配套开沟装置型式 / 铧式 配套开沟装置最大工作宽度 mm 220 | 4.0 | 购机补贴(非通用类) | 2027-05-26 | 重庆市 | 评阅通过 | 初评员：通过
田间管理机械 | 中耕机械 | 田园管理机 | 功率4kW及以上田园管理机 | 重庆迪扬苹辰机械制造有限公司 | 田园管理机 | 3TGQ-5.5 | 发动机信息：SR177F/P；标定功率：5.6KW；制造商：重庆鑫源农机股份有限公司；排放阶段：国二 | 配套功率:5.6kW | 型号名称 / 3TGQ-5.5型田园管理机 结构型式 / 双轴、轮式 外形尺寸（长×宽×高） mm 1600×730×950 扶把水平调整 / 不可调 扶把上下调整 / 可调 发动机输出传动方式 / 皮带传动 主离合器型式 / 张紧轮式 主离合器状态 / 常开 标定功率 kW 5.6 标定转速 r/min 3600 配套锄草装置型式 / 辐条刀片式 配套锄草装置最大工作宽度 mm 690 配套开沟装置型式 / 刀片式+铧式 配套开沟装置最大工作宽度 mm 220 | 5.6 | 购机补贴(非通用类) | 2027-05-26 | 重庆市 | 评阅通过 | 初评员：通过
田间管理机械 | 中耕机械 | 田园管理机 | 功率4kW及以上田园管理机 | 重庆迪扬苹辰机械制造有限公司 | 田园管理机 | 3TGQ-5.5C | 发动机信息：SR177F/P；标定功率：5.6KW；制造商：重庆鑫源农机股份有限公司；排放阶段：国三 | 配套功率:5.6kW | 型号名称 / 3TGQ-5.5C型田园管理机 结构型式 / 双轴、轮式 外形尺寸（长×宽×高） mm 1450×900×900 扶把水平调整 / 可调 扶把上下调整 / 可调 发动机输出传动方式 / 皮带传动 主离合器型式 / 牙嵌式 主离合器状态 / 常开 标定功率 kW 5.6 标定转速 r/min 3600 配套锄草装置型式 / 甩刀式 配套锄草装置最大工作宽度 mm 560 配套开沟装置型式 / 铧式 配套开沟装置最大工作宽度 mm 220 | 5.6 | 购机补贴(非通用类) | 2027-05-26 | 重庆市 | 评阅通过 | 初评员：通过
田间管理机械 | 中耕机械 | 田园管理机 | 功率4kW及以上田园管理机 | 重庆建业农业科技有限公司 | 田园管理机 | 3TGQ-4.0A | 1、发动机型号 AH170F/P 2、系族名称 G200M2S0207001 3、厂牌 嘉金刚陵/奥虎/本东 4、排放阶段 国二 5、标签位置 粘贴于启动罩或油箱上 6、制造商名称 重庆奥虎机电制造有限公司 7、生产厂地址 重庆市巴南区南泉街道自由村三社 8、标定功率 4 kW | 配套功率:4.0kW | 1.型号名称：3TGQ-4.0A型田园管理机 2.结构型式 ： 双轴、轮式 3.外形尺寸(长×宽×高)： mm 1800mm×600mm×1000mm 4.扶把水平调整：不可调 5.扶把上下调整 ： 可调 6.发动机输出传动方式 ： 直联 7.主离合器型式：摩擦片式 8.主离合器状态：常开 9.标定（额定）功率：4 kW 10.标定（额定）转速：3600 r/min 11.配套开沟装置型式：刀片式 12.配套开沟装置最大工作宽度：260 mm 13.配套培土装置型式;刀片式 14.配套培土装置最大工作宽度: 260mm | 4.0 | 购机补贴(非通用类) | 2026-02-01 | 重庆市 | 评阅通过 | 初评员：通过
田间管理机械 | 中耕机械 | 田园管理机 | 功率4kW及以上田园管理机 | 重庆箭驰机械有限公司 | 田园管理机 | 3TGQ-4.0 | 配套动力型号：LC170F；制造商：隆鑫通用动力股份有限公司；标定功率(kW)：4.0；标定转速（r/min）：3600；排放标准：汽油。 | 配套功率:4.0kW | 结构形式：双轴、轮式；外形尺寸（长x宽x高）：1395x510x965(mm) ；扶把水平调整：不可调；扶把上下调整：可调；发动机输出传动方式：皮带传动；主离合器型式：张紧轮式；主离合器状态：常开；额定功率：4.0（kw） ；额定转数：3600（r/min）；配套开沟装置型式：刀片式；配套开沟装置最大工作宽度：230（mm）；配套培土装置型式：刀片式；配套培土装置最大工作宽度：230（mm）。 | 4.0 | 购机补贴(非通用类) | 2025-10-27 | 重庆市 | 评阅通过 | 初评员：通过
田间管理机械 | 中耕机械 | 田园管理机 | 功率4kW及以上田园管理机 | 重庆箭驰机械有限公司 | 田园管理机 | 3TGQ-4.0-1 | 配套动力型号：LC170F；制造商：隆鑫通用动力股份有限公司；标定功率(kW)：4.0；标定转速（r/min）：3600；排放标准：汽油。 | 配套功率:4.0kW | 结构形式：双轴、轮式；外形尺寸（长x宽x高）：1470x650x1040(mm) ；扶把水平调整：不可调；扶把上下调整：可调；发动机输出传动方式：直连；主离合器型式：摩擦片式；主离合器状态：常开；额定功率：4.0（kw） ；额定转数：3600（r/min）；配套开沟装置型式：刀片式；配套开沟装置最大工作宽度：230（mm）；配套培土装置型式：刀片式；配套培土装置最大工作宽度：230（mm）。 | 4.0 | 购机补贴(非通用类) | 2025-11-22 | 重庆市 | 评阅通过 | 初评员：通过
田间管理机械 | 中耕机械 | 田园管理机 | 功率4kW及以上田园管理机 | 重庆箭驰机械有限公司 | 田园管理机 | 3TGQ-4.5 | 发动机信息：175F汽油机；标定功率：4.8KW；标定转数：3600（r/min）；制造商：隆鑫通用动力股份有限公司；排放阶段：汽油 | 配套功率:4.8kW | 结构形式：双轴、轮式；外形尺寸（长x宽x高）：1640x615x995(mm) ；扶把水平调整：可调；扶把上下调整：可调；发动机输出传动方式：直联；主离合器型式：摩擦片式；主离合器状态：常开；额定功率：4.8（kw） ；额定转数：3600（r/min）；配套开沟装置型式：刀片式；配套开沟装置最大工作宽度：240（mm）；配套培土装置型式：刀片式；配套培土装置最大工作宽度：240（mm）。 | 4.8 | 购机补贴(非通用类) | 2024-08-07 | 重庆市 | 评阅通过 | 初评员：通过
田间管理机械 | 中耕机械 | 田园管理机 | 功率4kW及以上田园管理机 | 重庆箭驰机械有限公司 | 田园管理机 | 3TGQ-4.5A | 发动机信息：R225V-A170汽油发动机；标定功率：4.5KW；标定转速：3600（r/min）；制造商：润通动力制造有限公司；排放阶段：汽油 | 配套功率:4.5kW | 结构形式：双轴、轮式；外形尺寸（长x宽x高）：1800x670x1000(mm) ；扶把水平调整：可调；扶把上下调整：可调；发动机输出传动方式：皮带传动；主离合器型式：张紧轮式；主离合器状态：常开；额定功率：4.5（kw） ；额定转数：3600（r/min）；配套开沟装置型式：刀片式；配套开沟装置最大工作宽度：240（mm）；配套培土装置型式：刀片式；配套培土装置最大工作宽度：240（mm）。 | 4.5 | 购机补贴(非通用类) | 2027-05-26 | 重庆市 | 评阅通过 | 初评员：通过
田间管理机械 | 中耕机械 | 田园管理机 | 功率4kW及以上田园管理机 | 重庆优悠动力科技有限公司 | 田园管理机 | 3TG-4 | 动力型号：KN173FAD 额定功率：4.05KW 燃油种类：柴油 排放标准：国三 制造商：无锡华源凯马发动机有限公司 | 配套功率:4.05kW | 1、型号名称：3TG-4型田园管理机 2、结构形式：双轴轮式 3、外形尺寸：1550mm*600mm*950mm 4、扶把水平调整：可调 5、扶把垂直调整：可调 6、发动机输出：直联 7、主离合器型式：摩擦片式 8、主离合器状态：常开 9、标定功率：4.05KW 10、标定转速：3600r/min 11、配套开沟装置型式：刀片式 12、配套开沟装置最大工作宽度：250mm 13、配套培土装置型式：刀片式 14、配套培土装置最大工作宽度：250mm | 4.05 | 购机补贴(非通用类) | 2027-01-25 | 重庆市 | 评阅通过 | 初评员：通过
田间管理机械 | 中耕机械 | 田园管理机 | 功率4kW及以上田园管理机 | 重庆优悠动力科技有限公司 | 田园管理机 | 3TG-4A | 配套动力：柴油机，配套动力型号：KM178FD；制造商：无锡华源凯马发动机有限公司；标定功率：4.0KW：标定转速：3600r/min；排放标准：第三阶段。 | 配套功率:4.1kW | 1、型号名称：3TG-4A型田园管理机 2、结构形式：双轴轮式 3、外形尺寸：1600mm*600mm*1000m 4、扶把水平调整：可调 5、扶把垂直调整：可调 6、发动机输出：直联 7、主离合器型式：摩擦片式 8、主离合器状态：常开 9、标定功率：4.1KW 10、标定转速：3600r/min 11、配套开沟装置型式：刀片式 12、配套开沟装置最大工作宽度：250mm 13、配套培土装置型式：刀片式 14、配套培土装置最大工作宽度：250mm | 4.1 | 购机补贴(非通用类) | 2027-01-25 | 重庆市 | 评阅通过 | 初评员：通过
田间管理机械 | 中耕机械 | 田园管理机 | 功率4kW及以上田园管理机 | 重庆优悠动力科技有限公司 | 田园管理机 | 3TGQ-4 | 发动机型号：GB225，功率：4.0KW，制造商：重庆宗申通用动力机械有限公司，排放阶段：达到《非道路移动机械用小型点燃式发动机排气污染物排放限值与测量方法（中国第一、二阶段）》（GB26133-2010）Ⅱ阶段的要求。 | 配套功率:4.0kW | 1、型号名称：3TGQ-4型田园管理机 2、结构形式：双轴轮式 3、外形尺寸：1550mm*600mm*950mm 4、扶把水平调整：可调 5、扶把垂直调整：可调 6、发动机输出：直联 7、主离合器型式：摩擦片式 8、主离合器状态：常开 9、标定功率：4.0KW 10、标定转速：3600r/min 11、配套开沟装置型式：刀片式 12、配套开沟装置最大工作宽度：250mm 13、配套培土装置型式：刀片式 14、配套培土装置最大工作宽度：250mm | 4.0 | 购机补贴(非通用类) | 2027-01-25 | 重庆市 | 评阅通过 | 初评员：通过
田间管理机械 | 植保机械 | 喷雾机 | 4-12m悬挂式喷杆喷雾机 | 石家庄市金原野植保器械有限公司 | 悬挂式喷杆喷雾机 | 3W-50007 |  | 喷杆长度:7m;型式:悬挂式 ;药箱:500L | 配套动力范围（kW）：≥37Kw；结构型式：悬挂式；外形尺寸（工作状态，长×宽×高)mm：7000×1100×1150mm；结构质量（kg）：50Kg；药箱额定容量：500L；配套喷头型式：扇形锥雾喷头；配套喷头数量：15个；喷杆长度7.0m；喷杆降机构型式：手动；喷杆折叠机构型式：手动；配套泵名称：三缸活塞式隔膜泵；配套泵型式：隔膜泵；配套泵流量：70-95L/min | 0 | 购机补贴(通用类) | 2026-12-30 | 河北省 | 评阅通过 | 初评员：通过
田间管理机械 | 植保机械 | 喷雾机 | 12-18m悬挂式喷杆喷雾机 | 石家庄市金原野植保器械有限公司 | 悬挂式喷杆喷雾机 | 3W-60012 |  | 喷杆长度:12m;型式:悬挂式 ;药箱:600L | 配套动力范围（kW）：≥44Kw；结构型式：悬挂式；外形尺寸（工作状态，长×宽×高)mm：12000×1100×1300mm；结构质量（kg）：60Kg；药箱额定容量：600L；配套喷头型式：扇形锥雾喷头；配套喷头数量：25个；喷杆长度12.0m；喷杆降机构型式：手动；喷杆折叠机构型式：手动；配套泵名称：四缸活塞式隔膜泵；配套泵型式：隔膜泵；配套泵流量：80-100L/min | 0 | 购机补贴(通用类) | 2026-12-30 | 河北省 | 评阅通过 | 初评员：通过
田间管理机械 | 植保机械 | 喷雾机 | 18m及以上悬挂式喷杆喷雾机 | 扶余市鸿源机械制造有限公司 | 喷杆式喷雾机 | 3WPX-1000A型悬挂式喷杆喷雾机 |  | 喷杆长度:20m;型式:悬挂式 ;药箱:1000L | 整机结构型式：悬挂式；整机工作压力：0.3-0.5MPa；整机外形尺寸：4700×2500×1150mm；整机喷杆长度：20000mm；喷杆折叠型式：液压；喷杆升降型式：手动；液(气)泵/电机泵结构型式：隔膜泵；液泵/电机泵额定压力：2.5MPa；液泵/电机泵额定流量：100L/min；药箱容积：1000L。 | 0 | 购机补贴(通用类) | 2026-02-28 | 吉林省 | 评阅通过 | 初评员：通过
田间管理机械 | 植保机械 | 喷雾机 | 18m及以上悬挂式喷杆喷雾机 | 扶余市鸿源机械制造有限公司 | 喷杆式喷雾机 | 3WPX-1000B型悬挂式喷杆喷雾机 |  | 喷杆长度:20m;型式:悬挂式 ;药箱:1000L | 整机结构型式：悬挂式；整机工作压力：0.3-0.5MPa；整机外形尺寸：4700×2600×1500mm；整机喷杆长度：20000mm；喷杆折叠型式：液压；喷杆升降型式：手动；液(气)泵/电机泵结构型式：隔膜泵；液泵/电机泵额定压力：2.5MPa；液泵/电机泵额定流量：100L/min；药箱容积：1000L。 | 0 | 购机补贴(通用类) | 2026-02-28 | 吉林省 | 评阅通过 | 初评员：通过
田间管理机械 | 植保机械 | 喷雾机 | 18m及以上悬挂式喷杆喷雾机 | 扶余市鸿源机械制造有限公司 | 喷杆式喷雾机 | 3WPX-800C型悬挂式喷杆喷雾机 |  | 喷杆长度:18m;型式:悬挂式 ;药箱:800L | 整机结构型式：悬挂式；整机工作压力：0.3-0.5MPa；整机外形尺寸：3800×2500×1050mm；整机喷杆长度：18000mm；喷杆折叠型式：液压；喷杆升降型式：手动；液(气)泵/电机泵结构型式：齿轮式高压喷雾泵；液泵/电机泵额定压力：0.3-2.0MPa；液泵/电机泵额定流量：60L/min；药箱容积：800L。 | 0 | 购机补贴(通用类) | 2026-02-28 | 吉林省 | 评阅通过 | 初评员：通过
田间管理机械 | 植保机械 | 喷雾机 | 18m及以上悬挂式喷杆喷雾机 | 哈尔滨农旺农业机械制造有限公司 | 喷杆式喷雾机 | 3WPX-1000型悬挂式喷杆喷雾机 |  | 喷杆长度:18.1m;型式:悬挂式 ;药箱:1000L | 整机产品品目：喷杆喷雾机;整机结构型式：悬挂式;整机工作压力(Mpa)：0.3-0.5;整机外形尺寸(mm)：3250×3150×1570;整机喷杆长度(mm)：18100;整机限压安全装置：有;(cx)喷杆折叠型式：液压;(cx)喷杆升降型式：手动;液(气)泵/电机泵结构型式：隔膜泵;液泵/电机泵额定压力(Mpa)：3;液泵/电机泵额定流量(L/min)：100;液泵/电机泵生产方式：采购;药箱容积(l)：1000;药箱材质：塑料;药箱生产方式：采购;限压安全装置结构型式：弹簧式;限压安全装置限定压力(Mpa)：0.6;限压安全装置生产方式：采购;喷杆材质：不锈钢;喷杆生产方式：采购;承压软管材质：橡胶;承压软管允许最大工作压力(Mpa)：2.76;承压软管生产方式：采购;开关组合生产方式：采购。 | 0 | 购机补贴(通用类) | 2026-02-25 | 黑龙江 | 评阅通过 | 初评员：通过
田间管理机械 | 植保机械 | 喷雾机 | 18m及以上悬挂式喷杆喷雾机 | 台州信溢农业机械有限公司 | 喷杆式喷雾机 | XY-1200/21型喷杆式喷雾机 |  | 喷杆长度:21m;型式:悬挂式 ;药箱:1200L | 悬挂式；规格型号：XY-1200/21；外形尺寸（长×宽×高）（mm）：3920×21900×2400；药箱容量（l）：1200；工作压力（MPa）：0.3-0.5，喷杆喷幅（m）：21；配套泵：隔膜泵，工作压力（MPa)2.0；流量（l/min）：215 |  | 购机补贴(通用类) | 2026-12-13 | 浙江省 | 评阅通过 | 初评员：通过
田间管理机械 | 植保机械 | 喷雾机 | 18m及以上牵引式喷杆喷雾机 | 哈尔滨农旺农业机械制造有限公司 | 喷杆式喷雾机 | 3WPQ-2000型牵引式喷杆喷雾机 |  | 喷杆长度:18.1m;型式:牵引式 ;药箱:2000L | 整机产品品目：喷杆喷雾机;整机结构型式：牵引式;整机工作压力(Mpa)：0.3-0.5;整机外形尺寸(mm)：4000×3000×1800;整机喷杆长度(mm)：18100;整机限压安全装置：有;(cx)喷杆折叠型式：液压;(cx)喷杆升降型式：手动;液(气)泵/电机泵结构型式：隔膜泵;液泵/电机泵额定压力(Mpa)：3;液泵/电机泵额定流量(L/min)：100;液泵/电机泵生产方式：采购;药箱容积(l)：2000;药箱材质：塑料;药箱生产方式：采购;限压安全装置结构型式：弹簧式;限压安全装置限定压力(Mpa)：0.6;限压安全装置生产方式：采购;喷杆材质：铝合金;喷杆生产方式：采购;承压软管材质：橡胶;承压软管允许最大工作压力(Mpa)：2.76;承压软管生产方式：采购;开关组合生产方式：采购。 | 0 | 购机补贴(通用类) | 2026-02-25 | 黑龙江 | 评阅通过 | 初评员：通过
田间管理机械 | 植保机械 | 喷雾机 | 18m及以上牵引式喷杆喷雾机 | 台州信溢农业机械有限公司 | 喷杆式喷雾机 | PQL18/3000型喷杆喷雾机 |  | 喷杆长度:18m;型式:牵引式 ;药箱:3000L | 牵引式；规格型号：PQL18/3000；外形尺寸（长×宽×高）（mm）：5673×18720×3326；药箱容量（l）：3000；喷杆作业（整机作业）常用工作压力（MPa）：0.3-0.5 ；喷杆喷幅（m）：18 ；配套泵：隔膜泵，工作压力（MPa）：2.0 ，流量（l/min）：215 |  | 购机补贴(通用类) | 2026-12-13 | 浙江省 | 评阅通过 | 初评员：通过
田间管理机械 | 植保机械 | 喷雾机 | 18m及以上牵引式喷杆喷雾机 | 新疆天诚农机具制造有限公司 | 喷杆式喷雾机 | 3WPQ-5000A型牵引式喷杆喷雾机 |  | 喷杆长度:21m;型式:牵引式 ;药箱:5000L | 整机产品品目：喷雾机，整机结构型式：牵引式，整机工作压力：0.3-0.5MPa，整机外形尺寸：5800×3700×3050mm，整机喷杆长度：21000m,整机限压安全装置:有(cx)喷杆折叠型式：液压，(cx)喷杆升降型式：液压液(气)泵/电机泵结构型式：隔膜泵，液泵/电机泵额定压力：3.0MPa，液泵/电机泵额定流量：360L/min液泵/电机泵生产方式：采购 药箱容积：5000，药箱材质：聚乙烯，药箱质量：170kg药箱成型工艺：滚塑，药箱生产方式：自制，空气室（储压容器）材质：尼龙，空气室（储压容器）质量：346g，空气室（储压容器）生产方式：采购，限压安全装置结构型式：机械限位式 限压安全装置限定压力：≤0.6MPa，限压安全装置生产方式：采购，喷杆材质：橡胶，喷杆允许最大工作压力：6.0MPa 喷杆生产方式：采购，承压软管材质：橡胶，承压软管允许最大工作压力：分水器前4.0，分水器后6.0MPa，承压软管生产方式 /采购 |  | 购机补贴(通用类) | 2023-11-21 | 新疆生产建设兵团 | 评阅通过 | 初评员：通过
田间管理机械 | 植保机械 | 喷雾机 | 18-50马力自走式两轮转向喷杆喷雾机 | 乌兰浩特兴安岭拖拉机有限公司 | 喷杆式喷雾机 | 3WPZ-1000B型自走式喷杆喷雾机 | 标定功率：14.71KW；制造商：山东时风（集团）有限责任公司；排放阶段：达到GB20891-2014 Pmax＜37kw 第三阶段排放标准要求。 | 功率:20马力;驱动方式:两轮驱动 ;喷杆长度:10.5m;型式:自走式 ;药箱:1000L;离地间隙:0.80m;转向方式:两轮转向 | 功率：14.71KW；药箱：1000L；喷杆长度：10.5m；离地间隙：0.80m；型式：自走式；两轮驱动；两轮转向。 | 14.71 | 购机补贴(通用类) | 2023-07-31 | 内蒙古自治区 | 评阅通过 | 初评员：通过
田间管理机械 | 植保机械 | 喷雾机 | 18-50马力自走式四轮转向喷杆喷雾机 | 青州上力机械科技有限公司 | 喷杆式喷雾机 | 3WPZ-500A型自走式喷杆喷雾机 | 发动机型号:NH465Q、功率:27.5kW（37.4马力）、转速：4000r/min 制造商：重庆南航科技发展有限公司、排放阶段：达到国家第二阶段排放标准 | 功率:37.4马力;驱动方式:四轮驱动 ;喷杆长度:10.4m;型式:自走式 ;药箱:500L;离地间隙:0.85m;转向方式:四轮转向 | 产品结构型式：自走式、四轮转向、四轮驱动 发动机名称、结构型式：汽油发动机、直列、水冷、四冲程 发动机功率/转速：27.5kW（37.4马力）/4000r/min 发动机排放标准：达到国家第二阶段排放标准 药箱容量：500L 离地间隙：0.85m 喷杆长度：10.4m | 27.5 | 购机补贴(通用类) | 2022-11-24 | 山东省 | 评阅通过 | 初评员：通过
田间管理机械 | 植保机械 | 喷雾机 | 18-50马力自走式四轮转向喷杆喷雾机 | 青州市万佳机械科技股份有限公司 | 喷杆式喷雾机 | 3WPZ-700A型自走式喷杆喷雾机 | 发动机型号：CF22M-3； 标定功率：14.71kW；制造商：江苏常发农业装备股份有限公司；排放阶段：国三 | 功率:20马力;驱动方式:四轮驱动 ;喷杆长度:12m;型式:自走式 ;药箱:700L;离地间隙:1m;转向方式:四轮转向 | 功率：20马力（14.71kW）；形式：自走式，四轮驱动、四轮转向；配套动力型号：CF22M-3； 排放标准：国三；药箱容量：700L；最小离地间隙：1000mm；整机外形尺寸： 5400×1800×2500mm；整机工作压力：0.5-0.8MPa；喷杆长度：12000mm；限压安全装置限定压力：≤0.96MPa；配套动力名称：柴油机；配套动力结构型式：单缸水冷四冲程；配套动力标定转速：2200r/min；配套泵型式：三缸柱塞泵；配套泵额定压力：2.0-4.0MPa；配套泵额定流量：22-30L/min ；轴距(自走式)：2010mm；前（后）最大轮距 ：1530mm； 前（后）轮外径 ：930 mm；前（后）轮胎宽：120mm；蓄电池类型：铅酸蓄电池；蓄电池容量：105Ah；蓄电池标称电压：12V | 14.71 | 购机补贴(通用类) | 2026-09-02 | 山东省 | 评阅通过 | 初评员：通过
田间管理机械 | 植保机械 | 喷雾机 | 18-50马力自走式四轮转向喷杆喷雾机 | 山东华盛农业药械有限责任公司 | 高地隙自走式喷杆喷雾机 | 3WP-500G | 动力标定功率：15.2kW；三缸、水冷、四冲程柴油机 | 功率:20马力;驱动方式:四轮驱动 ;喷杆长度:10m;型式:自走式 ;药箱:500L;离地间隙:1.15m;转向方式:四轮转向 | 功率：15.2kW，药箱容积：500L，四轮转向、四轮驱动 | 15.2 | 购机补贴(通用类) | 2024-12-23 | 山东省 | 评阅通过 | 初评员：通过
田间管理机械 | 植保机械 | 喷雾机 | 18-50马力自走式四轮转向喷杆喷雾机 | 山东牧阳农业科技有限公司 | 喷杆式喷雾机 | 3WPZ-700A型自走式喷杆喷雾机 | 发动机型号：CF22M-3； 标定功率：14.71kW；制造商：江苏常发农业装备股份有限公司；排放阶段：国三 | 功率:20马力;驱动方式:四轮驱动 ;喷杆长度:12m;型式:自走式 ;药箱:700L;离地间隙:1m;转向方式:四轮转向 | 功率：20马力（14.71kW）；形式：自走式，四轮驱动、四轮转向；配套动力型号：CF22M-3； 排放标准：国三；药箱容量：700L；最小离地间隙：1000mm；整机外形尺寸： 5400×1800×2500mm；整机工作压力：0.5-0.8MPa；喷杆长度：12000mm；限压安全装置限定压力：≤0.96MPa；配套动力名称：柴油机；配套动力结构型式：单缸水冷四冲程；配套动力标定转速：2200r/min；配套泵型式：三缸柱塞泵；配套泵额定压力：2.0-4.0MPa；配套泵额定流量：22-30L/min ；轴距(自走式)：2010mm；前（后）最大轮距 ：1530mm； 前（后）轮外径 ：930 mm；前（后）轮胎宽：120mm；蓄电池类型：铅酸蓄电池；蓄电池容量：105Ah；蓄电池标称电压：12V | 14.71 | 购机补贴(通用类) | 2027-05-04 | 山东省 | 评阅通过 | 初评员：通过
田间管理机械 | 植保机械 | 喷雾机 | 50-100马力自走式四轮转向喷杆喷雾机 | 青州恩腾农业科技有限公司 | 喷杆式喷雾机 | 3WPZ-700C型自走式喷杆喷雾机 | 发动机型号：4B2-50V32；功率：36.8kW；转速：2400r/min；制造企业：安徽全柴动力股份有限公司；排放阶段：国三 | 功率:50马力;驱动方式:四轮驱动 ;喷杆长度:10.5m;型式:自走式 ;药箱:700L;离地间隙:0.96m;转向方式:四轮转向 | 形式：自走式，功率：50马力，四轮驱动，四轮转向，整机喷杆长度;10500mm，最小离地间隙: 960mm,药箱容积700L. | 36.8 | 购机补贴(通用类) | 2023-03-17 | 山东省 | 评阅通过 | 初评员：通过
田间管理机械 | 植保机械 | 喷雾机 | 50-100马力自走式四轮转向喷杆喷雾机 | 青州恩腾农业科技有限公司 | 喷杆式喷雾机 | 3WPZ-700G型自走式喷杆喷雾机 | .发动机型号：4B2-50V32；功率：36.8kW；转速：2400r/min；制造企业：安徽全柴动力股份有限公司；排放阶段：国三 | 功率:50马力;驱动方式:四轮驱动 ;喷杆长度:12.5m;型式:自走式 ;药箱:700L;离地间隙:0.96m;转向方式:四轮转向 | 形式：自走式，功率：50马力，四轮驱动，四轮转向，整机喷杆长度;12500mm，最小离地间隙:960mm,药箱容积700L. | 36.8 | 购机补贴(通用类) | 2023-03-17 | 山东省 | 评阅通过 | 初评员：通过
田间管理机械 | 植保机械 | 喷雾机 | 50-100马力自走式四轮转向喷杆喷雾机 | 青州嘉亿农业装备有限公司 | 喷杆式喷雾机 | 3WPZ-700F型自走式喷杆喷雾机 | 发动机型号：4B2-50V32；功率：36.8kW；转速：2400r/min；制造企业：安徽全柴动力股份有限公司；排放阶段：国三 | 功率:50马力;驱动方式:四轮驱动 ;喷杆长度:10.5m;型式:自走式 ;药箱:700L;离地间隙:0.96m;转向方式:四轮转向 | 形式：自走式，功率：50马力，四轮驱动，四轮转向，整机喷杆长度;10500mm, 最小离地间隙:960mm,药箱容积:700L | 36.8 | 购机补贴(通用类) | 2027-05-06 | 山东省 | 评阅通过 | 初评员：通过
田间管理机械 | 植保机械 | 喷雾机 | 50-100马力自走式四轮转向喷杆喷雾机 | 青州嘉亿农业装备有限公司 | 喷杆式喷雾机 | 3WPZ-700G型自走式喷杆喷雾机 | 发动机型号：V25-50C41,功率：36.8kW；转速：2400r/min；制造企业：安徽全柴动力股份有限公司；排放阶段：国四。 | 功率:50马力;驱动方式:四轮驱动 ;喷杆长度:12.5m;型式:自走式 ;药箱:700L;离地间隙:0.96m;转向方式:四轮转向 | 形式：自走式，功率：50马力，四轮驱动，四轮转向，整机喷杆长度;12500mm, 最小离地间隙:960mm,药箱容积:700L | 36.8 | 购机补贴(通用类) | 2027-05-06 | 山东省 | 评阅通过 | 初评员：通过
田间管理机械 | 植保机械 | 喷雾机 | 50-100马力自走式四轮转向喷杆喷雾机 | 青州上力机械科技有限公司 | 喷杆式喷雾机 | 3WPZ-700F型自走式喷杆喷雾机 | 发动机型号:4B2-50V32、功率:36.8kW（50.048马力）、转速：2400r/min 制造商：安徽全柴动力股份有限公司、排放阶段：达到国家第三阶段排放标准 | 功率:50.048马力;驱动方式:四轮驱动 ;喷杆长度:12.6m;型式:自走式 ;药箱:700L;离地间隙:1.04m;转向方式:四轮转向 | 产品结构型式：自走式、四轮转向、四轮驱动 发动机名称、结构型式：柴油机、四缸、直列、水冷、四冲程 发动机功率/转速：36.8kW（50.048马力）/2400r/min 发动机排放标准：达到国家第三阶段排放标准 药箱容量：700L 离地间隙：1.04m 喷杆长度：12.6m | 36.8 | 购机补贴(通用类) | 2022-11-24 | 山东省 | 评阅通过 | 初评员：通过
田间管理机械 | 植保机械 | 喷雾机 | 50-100马力自走式四轮转向喷杆喷雾机 | 青州上力机械科技有限公司 | 喷杆式喷雾机 | 3WPZ-800型自走式喷杆喷雾机 | 发动机型号:4B2-50V32、功率:36.8kW（50.048马力）、转速：2400r/min 制造商：安徽全柴动力股份有限公司、排放阶段：达到国家第三阶段排放标准 | 功率:50.048马力;驱动方式:四轮驱动 ;喷杆长度:10.4m;型式:自走式 ;药箱:800L;离地间隙:0.98m;转向方式:四轮转向 | 产品结构型式：自走式、四轮转向、四轮驱动 发动机名称、结构型式：柴油机、四缸水冷四冲程 发动机功率/转速：36.8kW（50.048马力）/2400r/min 发动机排放标准：达到国家第三阶段排放标准 药箱容量：800L 离地间隙：0.98m 喷杆长度：10.4m | 36.8 | 购机补贴(通用类) | 2022-11-24 | 山东省 | 评阅通过 | 初评员：通过
田间管理机械 | 植保机械 | 喷雾机 | 50-100马力自走式四轮转向喷杆喷雾机 | 青州市久保丰植保机械有限公司 | 喷杆式喷雾机 | 3WPZ-1000型自走式喷杆喷雾机 | 配套动力型号：4B2-50V32；制造商：安徽全柴动力股份有限公司；标定功率(kW)：36.8；标定转速（r/min）：2400；排放标准：第三阶段。 | 功率:50马力;驱动方式:四轮驱动 ;喷杆长度:18.3m;型式:自走式 ;药箱:1000L;离地间隙:1.02m;转向方式:四轮转向 | 整机结构型式：自走式；整机工作压力（MPa）：0.2-0.4；整机驱动型式：四轮驱动；整机转向型式：四轮转向；整机外形尺寸（mm）：4650×1900×2500；整机喷杆长度（mm）：18300；最小离地间隙（mm）：1020；发动机名称：柴油机；发动机结构型式：四缸、水冷、四冲程；发动机标定功率/转速：36.8kW/2400（r/min）；液泵结构型式：隔膜泵；液泵额定流量（L/min）：100；药箱容积（L）：1000 | 36.8 | 购机补贴(通用类) | 2026-09-06 | 山东省 | 评阅通过 | 初评员：通过
田间管理机械 | 植保机械 | 喷雾机 | 50-100马力自走式四轮转向喷杆喷雾机 | 青州市久保丰植保机械有限公司 | 喷杆式喷雾机 | 3WZ-700G型自走式喷杆喷雾机 | 配套动力型号：4B2-50V32；制造商：安徽全柴动力股份有限公司；标定功率(kW)：36.8；标定转速（r/min）：2400；排放标准：第三阶段。 | 功率:50马力;驱动方式:四轮驱动 ;喷杆长度:10m;型式:自走式 ;药箱:700L;离地间隙:0.95m;转向方式:四轮转向 | 整机结构型式：自走式；整机工作压力（MPa）：0.2-0.4；整机驱动型式：四轮驱动；整机转向型式：四轮转向；整机外形尺寸（mm）：4500×1850×2400；整机喷杆长度（mm）：10000；最小离地间隙（mm）：950；发动机名称：柴油机；发动机结构型式：四缸、水冷、四冲程；发动机标定功率/转速：36.8kW/2400（r/min）；液泵结构型式：隔膜泵；液泵额定流量（L/min）：60；药箱容积（L）：700 | 36.8 | 购机补贴(通用类) | 2026-09-06 | 山东省 | 评阅通过 | 初评员：通过
田间管理机械 | 植保机械 | 喷雾机 | 50-100马力自走式四轮转向喷杆喷雾机 | 青州市隆科农业装备有限公司 | 喷杆式喷雾机 | 3WPZ-1000/18型自走式喷杆喷雾机 | 发动机信息：4B5-50V32 标定功率：36.8KW制造商：安徽全柴动力股份有限公司排放阶段：国三 发动机型号：YN4A055-31VE标定功率：36.8KW制造商：山东云内动力有限责任公司排放阶段：国三 | 功率:50.048马力;驱动方式:四轮驱动 ;喷杆长度:18m;型式:自走式 ;药箱:1000L;离地间隙:1.18m;转向方式:四轮转向 | 整机结构型式/自走式；(cx)整机驱动型式/四轮驱动；(cx)整机转向型式/四轮转向；整机喷杆长度 mm18000；(cx)最小离地间隙mm1180；发动机或电动机名称/柴油机；发动机或电动机结构型式/四缸、直列、水冷、四冲程；发动机或电动机标定功率/转速kW/(r/min)36.8/2400；药箱容积 L1000； 液(气)泵/电机泵结构型式/齿轮式高压喷雾泵；液泵/电机泵额定压力MPa0.3-2.0；液泵/电机泵额定流量L/min60；药箱生产方式/采购；空气室（储压容器）材质/金属；空气室（储压容器）质量g250；空气室（储压容器）安装位置/外置；蓄电池类型/免维护铅酸蓄电池；蓄电池容量Ah80；蓄电池标称电压V12×2（串联）；蓄电池生产方式/采购 | 36.8 | 购机补贴(通用类) | 2026-10-21 | 山东省 | 评阅通过 | 初评员：通过
田间管理机械 | 植保机械 | 喷雾机 | 50-100马力自走式四轮转向喷杆喷雾机 | 青州市隆科农业装备有限公司 | 喷杆式喷雾机 | 3WPZ-1000F1型自走式喷杆喷雾机 | 发动机信息：4B5-50V32 标定功率：36.8KW制造商：安徽全柴动力股份有限公司排放阶段：国三 | 功率:50.048马力;驱动方式:四轮驱动 ;喷杆长度:10.44m;型式:自走式 ;药箱:1000L;离地间隙:1.03m;转向方式:四轮转向 | 整机结构型式/自走式；(cx)整机驱动型式/四轮驱动；(cx)整机转向型式/四轮转向；整机喷杆长度mm10440；(cx)最小离地间隙mm1030；发动机或电动机名称/柴油机；发动机或电动机结构型式/四缸、直列、水冷、四冲程；发动机或电动机标定功率/转速kW/(r/min)36.8/2400；药箱容积L1000； 整机工作压力MPa0.3-0.5；发动机或电动机工作电压V/；发动机或电动机生产方式/采购；液(气)泵/电机泵结构型式/齿轮式高压喷雾泵；整机外形尺寸mm4700×2180×2920；(cx)整机水平射程或喷幅mm/；液泵/电机泵额定压力MPa0.3-2.0；液泵/电机泵额定流量L/min60； | 36.8 | 购机补贴(通用类) | 2026-10-21 | 山东省 | 评阅通过 | 初评员：通过
田间管理机械 | 植保机械 | 喷雾机 | 50-100马力自走式四轮转向喷杆喷雾机 | 青州市隆科农业装备有限公司 | 喷杆式喷雾机 | 3WPZ-1000F2型自走式喷杆喷雾机 | 发动机信息：4B5-50V32 标定功率：36.8KW制造商：安徽全柴动力股份有限公司排放阶段：国三 发动机型号：YN4A055-31VE标定功率：36.8KW制造商：山东云内动力有限责任公司排放阶段：国三 | 功率:50.048马力;驱动方式:四轮驱动 ;喷杆长度:18m;型式:自走式 ;药箱:1000L;离地间隙:1.12m;转向方式:四轮转向 | 整机结构型式/自走式；(cx)整机驱动型式/四轮驱动；(cx)整机转向型式/四轮转向；整机喷杆长度mm18000；(cx)最小离地间隙mm1120；发动机或电动机名称/柴油机；发动机或电动机结构型式/四缸、直列、水冷、四冲程；发动机或电动机标定功率/转速kW/(r/min)36.8/2400；药箱容积L1000； 整机工作压力MPa0.3-0.5；整机外形尺寸mm4700×2040×3100；(cx)整机水平射程或喷幅mm/；发动机或电动机工作电压V/；发动机或电动机生产方式/采购；液(气)泵/电机泵结构型式/齿轮式高压喷雾泵；液泵/电机泵额定压力MPa0.3-2.0；液泵/电机泵额定流量L/min60；液泵/电机泵柱塞（活塞）直径mm/；液泵/电机泵生产方式/采购； | 36.8 | 购机补贴(通用类) | 2026-10-21 | 山东省 | 评阅通过 | 初评员：通过
田间管理机械 | 植保机械 | 喷雾机 | 50-100马力自走式四轮转向喷杆喷雾机 | 青州市隆科农业装备有限公司 | 喷杆式喷雾机 | 3WPZ-700B4型自走式喷杆喷雾机 | 发动机信息：4B5-50V32 标定功率：36.8KW制造商：安徽全柴动力股份有限公司排放阶段：国三 发动机型号：YN4A055-31VE标定功率：36.8KW制造商：山东云内动力有限责任公司排放阶段：国三 | 功率:50.048马力;驱动方式:四轮驱动 ;喷杆长度:10.44m;型式:自走式 ;药箱:700L;离地间隙:1.63m;转向方式:四轮转向 | 整机结构型式/自走式；(cx)整机驱动型式/四轮驱动；(cx)整机转向型式/四轮转向；整机喷杆长度mm10440；(cx)最小离地间隙mm1630；发动机或电动机名称/柴油机；发动机或电动机结构型式/四缸、直列、水冷、四冲 程；发动机或电动机标定功率/转速kW/(r/min)36.8/2400；药箱容积L 700; 发动机或电动机生产方式/采购;液(气)泵/电机泵结构型式/齿轮式高压喷雾泵;液泵/电机泵额定压力MPa0.3-2.0;承压软管允许最大工作压力MPa4.0（40kgf/cm²）;承压软管生产方式/采购;开关组合生产方式/采购;蓄电池类型/铅酸蓄电池;蓄电池容量Ah80;蓄电池标称电压V12×2（串联） | 36.8 | 购机补贴(通用类) | 2026-10-21 | 山东省 | 评阅通过 | 初评员：通过
田间管理机械 | 植保机械 | 喷雾机 | 50-100马力自走式四轮转向喷杆喷雾机 | 青州市隆科农业装备有限公司 | 喷杆式喷雾机 | 3WPZ-700B型自走式喷杆喷雾机 | 发动机信息：4B5-50V32 标定功率：36.8KW制造商：安徽全柴动力股份有限公司排放阶段：国三 发动机型号：YN4A055-31VE标定功率：36.8KW制造商：山东云内动力有限责任公司排放阶段：国三 | 功率:50.048马力;驱动方式:四轮驱动 ;喷杆长度:10.4m;型式:自走式 ;药箱:700L;离地间隙:0.93m;转向方式:四轮转向 | 整机结构型式/自走式；(cx)整机驱动型式/四轮驱动；(cx)整机转向型式/四轮转向；整机喷杆长度mm10400；(cx)最小离地间隙mm930；发动机或电动机名称/柴油机；发动机或电动机结构型式/四缸、直列、水冷、四冲程；发动机或电动机标定功率/转速kW/(r/min)36.8/2400；药箱容积L700； 整机工作压力MPa0.3-0.5；整机外形尺寸mm4600(长)×1800（宽）×2410（高）；(cx)整机水平射程或喷幅mm/；发动机或电动机工作电压V/；发动机或电动机生产方式/采购；液(气)泵/电机泵结构型式/齿轮式高压喷雾泵；液泵/电机泵额定压力MPa0.3-2.0；液泵/电机泵额定流量L/min60；液泵/电机泵柱塞（活塞）直径mm/；液泵/电机泵生产方式/采购； | 36.8 | 购机补贴(通用类) | 2026-10-21 | 山东省 | 评阅通过 | 初评员：通过
田间管理机械 | 植保机械 | 喷雾机 | 50-100马力自走式四轮转向喷杆喷雾机 | 青州市隆科农业装备有限公司 | 喷杆式喷雾机 | 3WPZ-700C型自走式喷杆喷雾机 | 发动机信息：4B5-50V32 标定功率：36.8KW制造商：安徽全柴动力股份有限公司排放阶段：国三 发动机型号：YN4A055-31VE标定功率：36.8KW制造商：山东云内动力有限责任公司排放阶段：国三 | 功率:50.048马力;驱动方式:四轮驱动 ;喷杆长度:16m;型式:自走式 ;药箱:700L;离地间隙:0.93m;转向方式:四轮转向 | 整机结构型式/自走式；(cx)整机驱动型式/四轮驱动；(cx)整机转向型式/四轮转向；整机喷杆长度mm16000；(cx)最小离地间隙mm930；发动机或电动机名称/柴油机；发动机或电动机结构型式/四缸、直列、水冷、四冲程；发动机或电动机标定功率/转速kW/(r/min)36.8/2400；药箱容积L700； 整机外形尺寸mm4360×2050×2360；整机工作压力MPa0.3-0.5；(cx)整机水平射程或喷幅mm/；发动机或电动机工作电压V/；发动机或电动机生产方式/采购；液(气)泵/电机泵结构型式/齿轮式高压喷雾泵；液泵/电机泵额定压力MPa0.3-2.0；液泵/电机泵额定流量L/min60；液泵/电机泵柱塞（活塞）直径mm/；液泵/电机泵生产方式/采购； | 36.8 | 购机补贴(通用类) | 2026-10-21 | 山东省 | 评阅通过 | 初评员：通过
田间管理机械 | 植保机械 | 喷雾机 | 50-100马力自走式四轮转向喷杆喷雾机 | 青州市万佳机械科技股份有限公司 | 喷杆式喷雾机 | 3WPZ-800AA型自走式喷杆喷雾机 | 发动机型号：4B2-50V32；标定功率：36.8kW；制造商：安徽全柴动力股份有限公司； 排放阶段：国三 | 功率:50马力;驱动方式:四轮驱动 ;喷杆长度:14m;型式:自走式 ;药箱:800L;离地间隙:1m;转向方式:四轮转向 | 功率：50马力（36.8kW）；形式：自走式，四轮驱动、四轮转向；配套动力型号：4B2-50V32； 排放标准：国三；药箱容量：800L；最小离地间隙：1000mm；整机外形尺寸： 5900×2100×3050mm；整机工作压力：0.2-0.4MPa；喷杆长度：14000mm；限压安全装置限定压力：≤0.48MPa；配套动力名称：柴油机；配套动力结构型式：四缸水冷四冲程；配套动力标定转速：2400r/min；配套泵型式：三缸柱塞泵；配套泵额定压力：2.5-4.0MPa；配套泵额定流量：36-81L/min ；轴距(自走式)：2040mm；前（后）最大轮距 ：1560mm； 前（后）轮外径 ：1170 mm；前（后）轮胎宽：130mm；蓄电池类型：铅酸蓄电池；蓄电池容量：60Ah；蓄电池标称电压：12V×2（串联） | 36.8 | 购机补贴(通用类) | 2026-09-02 | 山东省 | 评阅通过 | 初评员：通过
田间管理机械 | 植保机械 | 喷雾机 | 50-100马力自走式四轮转向喷杆喷雾机 | 山东华盛农业药械有限责任公司 | 喷杆式喷雾机 | 3WP-700G型高地隙自走式喷杆喷雾机 | 发动机型号：常柴4L68柴油机，发动机结构型式 ：四缸、水冷、四冲程 ；标定功率：36.8kw；排放阶段：第三排放阶段 | 功率:50马力;驱动方式:四轮驱动 ;喷杆长度:10.06m;型式:自走式 ;药箱:700L;离地间隙:0.97m;转向方式:四轮转向 | 药箱容积：700L；工作压力：0.2-0.4 MPa；整机喷杆长度：10.06m； | 36.8 | 购机补贴(通用类) | 2023-11-22 | 山东省 | 评阅通过 | 初评员：通过
田间管理机械 | 植保机械 | 喷雾机 | 50-100马力自走式四轮转向喷杆喷雾机 | 山东牧阳农业科技有限公司 | 喷杆式喷雾机 | 3WPZ-800A型自走式喷杆喷雾机 | 发动机型号：4B2-50V32；标定功率：36.8kW；制造商：安徽全柴动力股份有限公司； 排放阶段：国三 | 功率:50马力;驱动方式:四轮驱动 ;喷杆长度:14m;型式:自走式 ;药箱:800L;离地间隙:1m;转向方式:四轮转向 | 功率：50马力（36.8kW）；形式：自走式，四轮驱动、四轮转向；配套动力型号：4B2-50V32； 排放标准：国三；药箱容量：800L；最小离地间隙：1000mm；整机外形尺寸： 5900×2100×3050mm；整机工作压力：0.2-0.4MPa；喷杆长度：14000mm；限压安全装置限定压力：≤0.48MPa；配套动力名称：柴油机；配套动力结构型式：四缸、水冷、四冲程；配套动力标定转速：2400r/min；配套泵型式：三缸柱塞泵；配套泵额定压力：2.5-4.0MPa；配套泵额定流量：36-81L/min ；轴距(自走式)：2040mm；前（后）最大轮距 ：1560mm； 前（后）轮外径 ：1170 mm；前（后）轮胎宽：130mm；蓄电池类型：铅酸蓄电池；蓄电池容量：60Ah；蓄电池标称电压：12V×2（串联） | 36.8 | 购机补贴(通用类) | 2027-05-04 | 山东省 | 评阅通过 | 初评员：通过
田间管理机械 | 植保机械 | 喷雾机 | 50-100马力自走式四轮转向喷杆喷雾机 | 山东牧阳农业科技有限公司 | 喷杆式喷雾机 | 3WPZ-800B型自走式喷杆喷雾机 | 发动机型号：4B2-50V32；标定功率：36.8kW；制造商：安徽全柴动力股份有限公司； 排放阶段：国三 | 功率:50马力;驱动方式:四轮驱动 ;喷杆长度:12m;型式:自走式 ;药箱:800L;离地间隙:1.2m;转向方式:四轮转向 | 功率：50马力（36.8kW）；形式：自走式，四轮驱动、四轮转向；配套动力型号：4B2-50V32； 排放标准：国三；药箱容量：800L；最小离地间隙：1200mm；整机外形尺寸：5400×2400×2700mm； 整机工作压力：0.2-0.4MPa；喷杆长度：12000mm；限压安全装置限定压力：≤0.48MPa；配套动力名称：柴油机；配套动力结构型式：四缸水冷四冲程；配套动力标定转速：2400r/min；配套泵型式：隔膜泵（两只）；配套泵额定压力：0-2.5MPa；配套泵额定流量：60L/min；轴距(自走式)：2370mm；前（后）最大轮距 ：1600mm； 前（后）轮外径 ：1170mm；前（后）轮胎宽：130mm；蓄电池类型：铅酸蓄电池；蓄电池容量：60Ah；蓄电池标称电压：12V×2（串联） | 36.8 | 购机补贴(通用类) | 2027-05-04 | 山东省 | 评阅通过 | 初评员：通过
田间管理机械 | 植保机械 | 喷雾机 | 50-100马力自走式四轮转向喷杆喷雾机 | 山东约翰迪农业装备有限公司 | 喷杆式喷雾机 | 3WPZ-800S1型自走式喷杆喷雾机 | 柴油机型号4B2-50V32；功率/转速36.8kW/2400r/min；制造商：安徽全柴动力股份有限公司；排放阶段：国三。 | 功率:50马力;驱动方式:四轮驱动 ;喷杆长度:12m;型式:自走式 ;药箱:800L;离地间隙:0.99m;转向方式:四轮转向 | 品目：喷雾机；型号规格：3WPZ-800S1； 结构型式：自走式； 配套动力：四缸直列水冷四冲程柴油机；标定功率（kW）：36.8；标定转速（r/min）：2400；外形尺寸（长×宽×高)mm：5130×1960×2930；结构质量（kg）：2100；药箱容积：800L；喷杆长度m：12；配套喷头型式：金属；配套喷头数量：24；喷杆升降机构型式：液压升降；喷杆折叠机构型式：液压折叠；配套泵结构型式：三缸柱塞泵；配套泵流量：36-81L/min；离合器型式：干式；制动器型式：鼓刹；驱动方式/转向方式：四轮驱动/四轮转向；驾驶室：无；前/后最大轮距m：1.56；轴距m：2.2；前/后轮胎规格(分别填写)：940*120/940*120；前/后轮胎型式:充气橡胶轮胎；蓄电池类型：铅酸蓄电池；蓄电池容量：45Ah；标称电压V：12x2（串联）；离地间隙m:0.99 | 36.8 | 购机补贴(通用类) | 2026-08-04 | 山东省 | 评阅通过 | 初评员：通过
田间管理机械 | 植保机械 | 喷雾机 | 50-100马力自走式四轮转向喷杆喷雾机 | 射阳亿成机械制造有限公司 | 喷杆式喷雾机 | 3WPZ-YC-1500A型自走式喷杆喷雾机 | 配套动力：105YN105-30CR,制造商：昆明云内动力股份有限公司，标定功率（KW）74,标定转速 r/min 2400,排放标准：第三阶段 | 功率:50.048马力;驱动方式:四轮驱动 ;喷杆长度:25m;型式:自走式 ;药箱:1000L;离地间隙:1.12m;转向方式:四轮转向 | 整机产品目 / 喷杆喷雾机 整机结构型式 / 自走式 整机驱动型式 / 四轮驱动 整机转向型式 / 四轮转向 ， 整机喷杆长度 mm 25000 最小离地间隙 mm 1120 ，发动机或电动机名称 / 柴油机 发动机或电动机结构型式 / 四缸、水冷、四冲程 发动机或电动机标定功率 kW 74 发动机或电动机标定转速 r/min 2400 ，药箱容积L1500 | 36.8 | 购机补贴(通用类) | 2022-11-26 | 江苏省 | 评阅通过 | 初评员：通过
田间管理机械 | 植保机械 | 喷雾机 | 50-100马力自走式四轮转向喷杆喷雾机 | 喜盈（山东）农业装备有限公司 | 喷杆式喷雾机 | 3WPZ-1000型自走式喷杆喷雾机 | 发动机型号：4B2-50V32；标定功率：36.8kW；制造商：安徽全柴动力股份有限公司； 排放阶段：国三 | 功率:50马力;驱动方式:四轮驱动 ;喷杆长度:16.5m;型式:自走式 ;药箱:1000L;离地间隙:0.94m;转向方式:四轮转向 | 整机产品品目：喷杆喷雾机；整机结构型式：自走式；整机工作压力：0.5-0.8Mpa；整机驱动型式：四轮驱动；整机转向型式: 四轮转向;整机外形尺寸: 4600mm×1700mm×2400mm;整机喷杆长度:16500mm;最小离地间隙:940mm;整机限压安全装置:有;喷杆折叠型式:液压+手动;喷杆升降型式:液压;驾驶室型式:无;轴距:2390mm;前最大轮距:1600mm;后最大轮距:1600mm;前轮外径:940mm;前轮胎宽:120mm;前轮轮胎型式 :充气轮胎;后轮外径:940mm;后轮胎宽:120mm;后轮轮胎型式:充气轮胎;发动机或电动机名称:柴油机;发动机或电动机结构型式:四缸、直列、水冷、四冲程;发动机或电动机标定功率/转速:36.8/2400kW(r/min);发动机或电动机生产方式:采购;液（气）泵/电机泵结构方式:隔膜泵;液泵/电机泵额定压力:0-2.5MPa;液泵/电机泵额定流量:60L/min;液泵/电机泵生产方式:采购;药箱容积:1000L;药箱材质:塑料;限压安全装置结构型式:机械限位式;限压安全装置限定压力:≤0.96MPa;限压安全装置生产方式:采购;喷杆材质:不锈钢;喷杆允许最大工作压力:1.2MPa;喷杆生产方式:自制;承压管材质:塑料;承压管允许最大工作压力:1.2MPa;蓄电池类型：免维护蓄电池;蓄电池容量：60Ah;蓄电池标称电压：12×2（串联） | 36.8 | 购机补贴(通用类) | 2026-07-27 | 山东省 | 评阅通过 | 初评员：通过
田间管理机械 | 植保机械 | 喷雾机 | 50-100马力自走式四轮转向喷杆喷雾机 | 喜盈（山东）农业装备有限公司 | 喷杆式喷雾机 | 3WPZ-700型自走式喷杆喷雾机 | 发动机型号：4B2-50V32；标定功率：36.8kW；制造商：安徽全柴动力股份有限公司； 排放阶段：国三 | 功率:50马力;驱动方式:四轮驱动 ;喷杆长度:12m;型式:自走式 ;药箱:700L;离地间隙:1m;转向方式:四轮转向 | 整机产品品目：喷杆喷雾机；整机结构型式：自走式；整机工作压力：0.5-0.8Mpa；整机驱动型式：四轮驱动；整机转向型式: 四轮转向;整机外形尺寸: 5270mm×1750mm×2400mm;整机喷杆长度:12000mm;最小离地间隙:1000mm;整机限压安全装置:有;喷杆折叠型式:液压;喷杆升降型式:液压;轴距:2380mm;前最大轮距:1600mm;后最大轮距:1600mm;前轮外径:1050mm;前轮胎宽:140mm;前轮轮胎型式 :充气轮胎;后轮外径:1050mm;后轮胎宽:140mm;后轮轮胎型式:充气轮胎;发动机名称:柴油机;发动机结构型式:四缸、直列、水冷、四冲程;发动机或电动机标定功率/转速:36.8/2400kw(r/min);液（气）泵/电机泵结构方式:隔膜泵;液泵/电机泵额定压力:0-2.5MPa;液泵/电机泵额定流量:60L/min;药箱容积:700L;药箱材质:塑料;限压安全装置结构型式:机械限位式;限压安全装置限定压力: ≤0.96MPa;限压安全装置生产方式:采购;喷杆材质:不锈钢:喷杆允许最大工作压力:1.2MPa;喷杆生产方式:自制;承压管材质:塑料;承压管允许最大工作压力:1.2MPa;蓄电池类型： 免维护蓄电池，蓄电池容量： 60Ah；蓄电池标称电压：12×2（串联） | 36.8 | 购机补贴(通用类) | 2026-07-27 | 山东省 | 评阅通过 | 初评员：通过
田间管理机械 | 植保机械 | 喷雾机 | 100马力及以上自走式四轮转向喷杆喷雾机 | 青州恩腾农业科技有限公司 | 喷杆式喷雾机 | 3WPZ-1000E型自走式喷杆喷雾机 | 发动机型号：4B5-100C31；功率：74kW；转速：2400r/min；制造企业：安徽全柴动力股份有限公司；排放阶段：国三 | 功率:100马力;驱动方式:四轮驱动 ;喷杆长度:20m;型式:自走式 ;药箱:1000L;离地间隙:1.15m;转向方式:四轮转向 | 形式：自走式，功率：100马力，四轮驱动，四轮转向，整机喷杆长度;20000mm,最小离地间隙:1150mm,药箱容积1000L. | 74 | 购机补贴(通用类) | 2023-03-17 | 山东省 | 评阅通过 | 初评员：通过
田间管理机械 | 植保机械 | 喷雾机 | 100马力及以上自走式四轮转向喷杆喷雾机 | 青州恩腾农业科技有限公司 | 喷杆式喷雾机 | 3WPZ-200021型自走式喷杆喷雾机 | 发动机型号：4B5-100C31；功率：74kW；转速：2400r/min；制造企业：安徽全柴动力股份有限公司；排放阶段：国三 | 功率:100马力;驱动方式:四轮驱动 ;喷杆长度:20m;型式:自走式 ;药箱:2000L;离地间隙:0.98m;转向方式:四轮转向 | 形式：自走式，功率：100马力，四轮驱动，四轮转向，整机喷杆长度;20000mm,最小离地间隙: 980mm,药箱容积2000L. | 74 | 购机补贴(通用类) | 2023-03-17 | 山东省 | 评阅通过 | 初评员：通过
田间管理机械 | 植保机械 | 喷雾机 | 100马力及以上自走式四轮转向喷杆喷雾机 | 青州嘉亿农业装备有限公司 | 喷杆式喷雾机 | 3WPZ-1000E型自走式喷杆喷雾机 | 发动机型号：4B5-100C31；功率：74kW；转速：2400r/min；制造企业：安徽全柴动力股份有限公司；排放阶段：国三 | 功率:100马力;驱动方式:四轮驱动 ;喷杆长度:20m;型式:自走式 ;药箱:1000L;离地间隙:1.15m;转向方式:四轮转向 | 形式：自走式，功率：100马力，四轮驱动，四轮转向，整机喷杆长度;20000mm, 最小离地间隙:1150mm,药箱容积:1000L | 74 | 购机补贴(通用类) | 2027-05-06 | 山东省 | 评阅通过 | 初评员：通过
田间管理机械 | 植保机械 | 喷雾机 | 100马力及以上自走式四轮转向喷杆喷雾机 | 青州嘉亿农业装备有限公司 | 喷杆式喷雾机 | 3WPZ-2000B型自走式喷杆喷雾机 | 发动机型号：4B5-100C31；功率：74kW；转速：2400r/min；制造企业：安徽全柴动力股份有限公司；排放阶段：国三 | 功率:100马力;驱动方式:四轮驱动 ;喷杆长度:20m;型式:自走式 ;药箱:2000L;离地间隙:0.98m;转向方式:四轮转向 | 形式：自走式，功率：100马力，四轮驱动，四轮转向，整机喷杆长度;20000mm, 最小离地间隙:980mm,药箱容积:2000L | 74 | 购机补贴(通用类) | 2027-05-06 | 山东省 | 评阅通过 | 初评员：通过
田间管理机械 | 植保机械 | 喷雾机 | 100马力及以上自走式四轮转向喷杆喷雾机 | 青州市久保丰植保机械有限公司 | 喷杆式喷雾机 | 3WPZ-1000D型自走式喷杆喷雾机 | 配套动力型号：4B5-100C31；制造商：安徽全柴动力股份有限公司；标定功率(kW)：74；标定转速（r/min）：2400；排放标准：第三阶段。 | 功率:100马力;驱动方式:四轮驱动 ;喷杆长度:20.5m;型式:自走式 ;药箱:1000L;离地间隙:0.95m;转向方式:四轮转向 | 整机结构型式：自走式；整机工作压力（MPa）：0.2-0.4；整机驱动型式：四轮驱动；整机转向型式：四轮转向；整机外形尺寸（mm）：4800×2050×2450；整机喷杆长度（mm）：20500；最小离地间隙（mm）：950；发动机名称：柴油机；发动机结构型式：四缸、水冷、四冲程；发动机标定功率/转速：74kW/2400（r/min）；液泵结构型式：隔膜泵；液泵额定流量（L/min）：60；药箱容积（L）：1000 | 74 | 购机补贴(通用类) | 2026-09-06 | 山东省 | 评阅通过 | 初评员：通过
田间管理机械 | 植保机械 | 喷雾机 | 100马力及以上自走式四轮转向喷杆喷雾机 | 青州市久保丰植保机械有限公司 | 喷杆式喷雾机 | 3WPZ-1500H型自走式喷杆喷雾机 | 配套动力型号：4B5-100C31；制造商：安徽全柴动力股份有限公司；标定功率(kW)：74；标定转速（r/min）：2400；排放标准：第三阶段。 | 功率:100马力;驱动方式:四轮驱动 ;喷杆长度:20m;型式:自走式 ;药箱:1500L;离地间隙:1.61m;转向方式:四轮转向 | 整机结构型式：自走式；整机工作压力（MPa）：0.2-0.4；整机驱动型式：四轮驱动；整机转向型式：四轮转向；整机外形尺寸（mm）：5750×2200×3350；整机喷杆长度（mm）：20000；最小离地间隙（mm）：1610；发动机名称：柴油机；发动机结构型式：四缸、水冷、四冲程；发动机标定功率/转速：74kW/2400（r/min）；液泵结构型式：隔膜泵；液泵额定流量（L/min）：100；药箱容积（L）：1500 | 74 | 购机补贴(通用类) | 2026-09-06 | 山东省 | 评阅通过 | 初评员：通过
田间管理机械 | 植保机械 | 喷雾机 | 100马力及以上自走式四轮转向喷杆喷雾机 | 青州市久保丰植保机械有限公司 | 喷杆式喷雾机 | 3WPZ-1500型自走式喷杆喷雾机 | 配套动力型号：4B5-100C31；制造商：安徽全柴动力股份有限公司；标定功率(kW)：74；标定转速（r/min）：2400；排放标准：第三阶段。 | 功率:100马力;驱动方式:四轮驱动 ;喷杆长度:20m;型式:自走式 ;药箱:1500L;离地间隙:1.06m;转向方式:四轮转向 | 整机结构型式：自走式；整机工作压力（MPa）：0.2-0.4；整机驱动型式：四轮驱动；整机转向型式：四轮转向；整机外形尺寸（mm）：4800×2050×2650；整机喷杆长度（mm）：20000；最小离地间隙（mm）：1060；发动机名称：柴油机；发动机结构型式：四缸、水冷、四冲程；发动机标定功率/转速：74kW/2400（r/min）；液泵结构型式：隔膜泵；液泵额定流量（L/min）：100；药箱容积（L）：1500 | 74 | 购机补贴(通用类) | 2026-09-06 | 山东省 | 评阅通过 | 初评员：通过
田间管理机械 | 植保机械 | 喷雾机 | 100马力及以上自走式四轮转向喷杆喷雾机 | 青州市久保丰植保机械有限公司 | 喷杆式喷雾机 | 3WPZ-1600型自走式喷杆喷雾机 | 配套动力型号：4B5-100C31；制造商：安徽全柴动力股份有限公司；标定功率(kW)：74；标定转速（r/min）：2400；排放标准：第三阶段。 | 功率:100马力;驱动方式:四轮驱动 ;喷杆长度:21.5m;型式:自走式 ;药箱:1600L;离地间隙:1.07m;转向方式:四轮转向 | 整机结构型式：自走式；整机工作压力（MPa）：0.2-0.4；整机驱动型式：四轮驱动；整机转向型式：四轮转向；整机外形尺寸（mm）：5200×2600×2820；整机喷杆长度（mm）：21500；最小离地间隙（mm）：1070；发动机名称：柴油机；发动机结构型式：四缸、水冷、四冲程；发动机标定功率/转速：74kW/2400（r/min）；液泵结构型式：隔膜泵；液泵额定流量（L/min）：100；药箱容积（L）：1600 | 74 | 购机补贴(通用类) | 2026-09-06 | 山东省 | 评阅通过 | 初评员：通过
田间管理机械 | 植保机械 | 喷雾机 | 100马力及以上自走式四轮转向喷杆喷雾机 | 青州市久保丰植保机械有限公司 | 喷杆式喷雾机 | 3WPZ-2100型自走式喷杆喷雾机 | 配套动力型号：4B5-100C31；制造商：安徽全柴动力股份有限公司；标定功率(kW)：74；标定转速（r/min）：2400；排放标准：第三阶段。 | 功率:100马力;驱动方式:四轮驱动 ;喷杆长度:21.5m;型式:自走式 ;药箱:2100L;离地间隙:1.24m;转向方式:四轮转向 | 整机结构型式：自走式；整机工作压力（MPa）：0.2-0.4；整机驱动型式：四轮驱动；整机转向型式：四轮转向；整机外形尺寸（mm）：5300×2800×3170；整机喷杆长度（mm）：21500；最小离地间隙（mm）：1240；发动机名称：柴油机；发动机结构型式：四缸、水冷、四冲程；发动机标定功率/转速：74kW/2400（r/min）；液泵结构型式：隔膜泵；液泵额定流量（L/min）：100；药箱容积（L）：1050×2 | 74 | 购机补贴(通用类) | 2026-09-06 | 山东省 | 评阅通过 | 初评员：通过
田间管理机械 | 植保机械 | 喷雾机 | 100马力及以上自走式四轮转向喷杆喷雾机 | 青州市久保丰植保机械有限公司 | 喷杆式喷雾机 | 3WPZ-3000M型自走式喷杆喷雾机 | 配套动力型号：4B5-100C31；制造商：安徽全柴动力股份有限公司；标定功率(kW)：74；标定转速（r/min）：2400；排放标准：第三阶段。 | 功率:100马力;驱动方式:四轮驱动 ;喷杆长度:21.5m;型式:自走式 ;药箱:3000L;离地间隙:1.07m;转向方式:四轮转向 | 整机结构型式：自走式；整机工作压力（MPa）：0.2-0.4；整机驱动型式：四轮驱动；整机转向型式：四轮转向；整机外形尺寸（mm）：5450×2550×3000；整机喷杆长度（mm）：21500；最小离地间隙（mm）：1070；发动机名称：柴油机；发动机结构型式：四缸、水冷、四冲程；发动机标定功率/转速：74kW/2400（r/min）；液泵结构型式：隔膜泵；液泵额定流量（L/min）：280；药箱容积（L）：1500×2 | 74 | 购机补贴(通用类) | 2026-09-06 | 山东省 | 评阅通过 | 初评员：通过
田间管理机械 | 植保机械 | 喷雾机 | 100马力及以上自走式四轮转向喷杆喷雾机 | 青州市隆科农业装备有限公司 | 喷杆式喷雾机 | 3WPZ-2200/20A型自走式喷杆喷雾机 | 发动机型号：4B9-100C31功率：74KW（100.64马力）厂家：安徽全柴动力股份有限公司，排放阶段：国三 | 功率:100.64马力;驱动方式:四轮驱动 ;喷杆长度:20m;型式:自走式 ;药箱:2200L;离地间隙:1.03m;转向方式:四轮转向 | 整机结构型式/自走式；(cx)整机驱动型式/四轮驱动；(cx)整机转向型式/四轮转向；(cx)最小离地间隙mm1030；发动机或电动机名称/柴油机；发动机或电动机结构型式/四缸、直列、水冷、四冲程；发动机或电动机标定功率/转速kW/(r/min)74/2400；药箱容积l 1100+1100；整机喷杆长度mm20000； 整机工作压力MPa0.3-0.5；整机外形尺寸mm5200(长)×3000（宽）×3340（高）；液(气)泵/电机泵结构型式/隔膜泵；液泵/电机泵额定压力MPa2.5；液泵/电机泵额定流量L/min280液(气)泵/电机泵结构型式/隔膜泵；液泵/电机泵额定压力MPa2.5；液泵/电机泵额定流量L/min280；蓄电池类型/免维护铅酸蓄电池；蓄电池容量Ah80；蓄电池标称电压V12×2（串联）；蓄电池生产方式/采购 | 74 | 购机补贴(通用类) | 2026-10-21 | 山东省 | 评阅通过 | 初评员：通过
田间管理机械 | 植保机械 | 喷雾机 | 100马力及以上自走式四轮转向喷杆喷雾机 | 青州市隆科农业装备有限公司 | 喷杆式喷雾机 | 3WPZ-2500/20型自走式喷杆喷雾机 | 发动机型号：4B9-100C31功率：74KW（100.64马力）厂家：安徽全柴动力股份有限公司，排放阶段：国三 | 功率:100.64马力;驱动方式:四轮驱动 ;喷杆长度:20m;型式:自走式 ;药箱:2500L;离地间隙:1.8m;转向方式:四轮转向 | 整机结构型式/自走式；(cx)整机驱动型式/四轮驱动；(cx)整机转向型式/四轮转向；整机喷杆长度mm20000；(cx)最小离地间隙mm1800；发动机或电动机名称/柴油机；发动机或电动机结构型式/四缸、直列、水冷、四冲程；发动机或电动机标定功率/转速kW/(r/min)74/2400；药箱容积L350×4+1100； 整机工作压力MPa0.3-0.5；(cx)喷杆折叠型式/液压；(cx)喷杆升降型式/液压；(cx)驾驶室型式/无；(cx)轴距mm2530；(cx) 前最大轮距mm2580；(cx) 后最大轮距mm2580；发动机或电动机生产方式 /采购；液(气)泵/电机泵结构型式/隔膜泵；液泵/电机泵额定压力MPa2.5；液泵/电机泵额定流量L/min280；蓄电池类型/免维护铅酸蓄电池；蓄电池容量Ah80；蓄电池标称电压V12x2（串联）；蓄电池生产方式/采购 | 74 | 购机补贴(通用类) | 2026-10-21 | 山东省 | 评阅通过 | 初评员：通过
田间管理机械 | 植保机械 | 喷雾机 | 100马力及以上自走式四轮转向喷杆喷雾机 | 青州市隆科农业装备有限公司 | 喷杆式喷雾机 | 3WPZ-3000/20型自走式喷杆喷雾机 | 发动机型号：4B9-100C31功率：74KW（100.64马力）厂家：安徽全柴动力股份有限公司，排放阶段：国三 发动机型号：YN4BL105-30CR功率：74KW（100.64马力）厂家：山东云内动力有限责任公司排放阶段：国三 | 功率:100.64马力;驱动方式:四轮驱动 ;喷杆长度:20m;型式:自走式 ;药箱:3000L;离地间隙:1.03m;转向方式:四轮转向 | 整机结构型式/自走式；(cx)整机驱动型式/四轮驱动；(cx)整机转向型式/四轮转向；整机喷杆长度 mm20000；(cx)最小离地间隙mm1030；发动机或电动机名称/柴油机；发动机或电动机结构型式/四缸、直列、水冷、四冲程；发动机或电动机标定功率/转速kW/(r/min)74/2400；药箱容积 L1500+1500； 空气室（储压容器）材质/金属；空气室（储压容器）质量g930；空气室（储压容器）安装位置/外置；空气室（储压容器）生产方式/采购；限压安全装置结构型式/机械限位式；限压安全装置限定压力MPa≤0.6；限压安全装置生产方式/采购；喷杆材质/不锈钢；蓄电池类型/免维护铅酸蓄电池；蓄电池容量Ah80；蓄电池标称电压V12×2（串联）；蓄电池生产方式/采购 | 74 | 购机补贴(通用类) | 2026-10-21 | 山东省 | 评阅通过 | 初评员：通过
田间管理机械 | 植保机械 | 喷雾机 | 100马力及以上自走式四轮转向喷杆喷雾机 | 青州市万佳机械科技股份有限公司 | 喷杆式喷雾机 | 3WPZ-1300L1型自走式喷杆喷雾机 | 发动机型号：4B5-100C31；标定功率：74kW；制造商：安徽全柴动力股份有限公司；排放阶段：国三 | 功率:100马力;驱动方式:四轮驱动 ;喷杆长度:20m;型式:自走式 ;药箱:1300L;离地间隙:1.08m;转向方式:四轮转向 | 功率：100马力（74kW）；形式：自走式，四轮驱动、四轮转向；配套动力型号：4B5-100C31； 排放标准：国三；药箱容量：1300L；最小离地间隙：1080mm；整机外形尺寸： 5050×2580×2710mm；整机工作压力：0.3-0.5MPa；喷杆长度：20000mm；限压安全装置限定压力：≤0.6MPa；配套动力名称：柴油机；配套动力结构型式：四缸水冷四冲程；配套动力标定转速：2400r/min；配套泵型式：三缸柱塞泵；配套泵额定压力：2.5-4.0MPa；配套泵额定流量：36-81L/min ；轴距(自走式)：2600mm；前（后）最大轮距 ：1910mm； 前（后）轮外径 ：1430 mm；前（后）轮胎宽：130mm；蓄电池类型：铅酸蓄电池；蓄电池容量：60Ah；蓄电池标称电压：12V×2（串联） | 74 | 购机补贴(通用类) | 2026-09-02 | 山东省 | 评阅通过 | 初评员：通过
田间管理机械 | 植保机械 | 喷雾机 | 100马力及以上自走式四轮转向喷杆喷雾机 | 青州市万佳机械科技股份有限公司 | 喷杆式喷雾机 | 3WPZ-1300L型自走式喷杆喷雾机 | 发动机型号：4B5-100C31；标定功率：74kW；制造商：安徽全柴动力股份有限公司；排放阶段：国三 | 功率:100马力;驱动方式:四轮驱动 ;喷杆长度:24m;型式:自走式 ;药箱:1300L;离地间隙:1.08m;转向方式:四轮转向 | 功率：100马力（74kW）；形式：自走式，四轮驱动、四轮转向；配套动力型号：4B5-100C31； 排放标准：国三；药箱容量：1300L；最小离地间隙：1080mm；整机外形尺寸： 6050×2450×3100mm；整机工作压力：0.3-0.5MPa；喷杆长度：24000mm；限压安全装置限定压力：≤0.6MPa；配套动力名称：柴油机；配套动力结构型式：四缸水冷四冲程；配套动力标定转速：2400r/min；配套泵型式：三缸柱塞泵；配套泵额定压力：2.5-4.0MPa；配套泵额定流量：36-81L/min ；轴距(自走式)：2600mm；前（后）最大轮距 ：1910mm； 前（后）轮外径 ：1430 mm；前（后）轮胎宽：130mm；蓄电池类型：铅酸蓄电池；蓄电池容量：60Ah；蓄电池标称电压：12V×2（串联） | 74 | 购机补贴(通用类) | 2026-09-02 | 山东省 | 评阅通过 | 初评员：通过
田间管理机械 | 植保机械 | 喷雾机 | 100马力及以上自走式四轮转向喷杆喷雾机 | 山东华盛农业药械有限责任公司 | 喷杆式喷雾机 | 3WP-1500G型高地隙自走式喷杆喷雾机 |  | 功率:100马力;驱动方式:四轮驱动 ;喷杆长度:20m;型式:自走式 ;药箱:1500L;离地间隙:1.08m;转向方式:四轮转向 | 药箱容积：1500L，四轮驱动、四轮转向 | 74 | 购机补贴(通用类) | 2023-11-22 | 山东省 | 评阅通过 | 初评员：通过
田间管理机械 | 植保机械 | 喷雾机 | 100马力及以上自走式四轮转向喷杆喷雾机 | 山东华盛农业药械有限责任公司 | 高地隙自走式风幕喷杆喷雾机 | 3WP-2600G | 配套动力结构型式：四冲程柴油机；功率：113kW； | 功率:154马力;驱动方式:四轮驱动 ;喷杆长度:24m;型式:自走式 ;药箱:2600L;离地间隙:2.5m;转向方式:四轮转向 | 药箱容量：2600L，工作压力：0.4～0.5MPa，喷杆长度：24m | 113 | 购机补贴(通用类) | 2024-12-23 | 山东省 | 评阅通过 | 初评员：通过
田间管理机械 | 植保机械 | 喷雾机 | 100马力及以上自走式四轮转向喷杆喷雾机 | 山东牧阳农业科技有限公司 | 喷杆式喷雾机 | 3WPZ-1300L1型自走式喷杆喷雾机 | 发动机型号：4B5-100C31；标定功率：74kW；制造商：安徽全柴动力股份有限公司；排放阶段：国三 | 功率:100马力;驱动方式:四轮驱动 ;喷杆长度:20m;型式:自走式 ;药箱:1300L;离地间隙:1.08m;转向方式:四轮转向 | 功率：100马力（74kW）；形式：自走式，四轮驱动、四轮转向；配套动力型号：4B5-100C31； 排放标准：国三；药箱容量：1300L；最小离地间隙：1080mm；整机外形尺寸： 5050×2580×2710mm；整机工作压力：0.3-0.5MPa；喷杆长度：20000mm；限压安全装置限定压力：≤0.6MPa；配套动力名称：柴油机；配套动力结构型式：四缸、水冷、四冲程；配套动力标定转速：2400r/min；配套泵型式：三缸柱塞泵；配套泵额定压力：2.5-4.0MPa；配套泵额定流量：36-81L/min ；轴距(自走式)：2600mm；前（后）最大轮距 ：1910mm； 前（后）轮外径 ：1430 mm；前（后）轮胎宽：130mm；蓄电池类型：铅酸蓄电池；蓄电池容量：60Ah；蓄电池标称电压：12V×2（串联） | 74 | 购机补贴(通用类) | 2027-05-04 | 山东省 | 评阅通过 | 初评员：通过
田间管理机械 | 植保机械 | 喷雾机 | 100马力及以上自走式四轮转向喷杆喷雾机 | 山东牧阳农业科技有限公司 | 喷杆式喷雾机 | 3WPZ-1300L型自走式喷杆喷雾机 | 发动机型号：4B5-100C31；标定功率：74kW；制造商：安徽全柴动力股份有限公司；排放阶段：国三 | 功率:100马力;驱动方式:四轮驱动 ;喷杆长度:24m;型式:自走式 ;药箱:1300L;离地间隙:1.08m;转向方式:四轮转向 | 功率：100马力（74kW）；形式：自走式，四轮驱动、四轮转向；配套动力型号：4B5-100C31； 排放标准：国三；药箱容量：1300L；最小离地间隙：1080mm；整机外形尺寸： 6050×2450×3100mm；整机工作压力：0.3-0.5MPa；喷杆长度：24000mm；限压安全装置限定压力：≤0.6MPa；配套动力名称：柴油机；配套动力结构型式：四缸、水冷、四冲程；配套动力标定转速：2400r/min；配套泵型式：三缸柱塞泵；配套泵额定压力：2.5-4.0MPa；配套泵额定流量：36-81L/min ；轴距(自走式)：2600mm；前（后）最大轮距 ：1910mm； 前（后）轮外径 ：1430 mm；前（后）轮胎宽：130mm；蓄电池类型：铅酸蓄电池；蓄电池容量：60Ah；蓄电池标称电压：12V×2（串联） | 74 | 购机补贴(通用类) | 2027-05-04 | 山东省 | 评阅通过 | 初评员：通过
田间管理机械 | 植保机械 | 喷雾机 | 100马力及以上自走式四轮转向喷杆喷雾机 | 山东约翰迪农业装备有限公司 | 喷杆式喷雾机 | 3WPZ-1000A2型自走式喷杆喷雾机 | 柴油机型号4B5-100C31；功率/转速74kW/2400r/min；制造商：安徽全柴动力股份有限公司；排放阶段：国三。 | 功率:100马力;驱动方式:四轮驱动 ;喷杆长度:25m;型式:自走式 ;药箱:1000L;离地间隙:1.06m;转向方式:四轮转向 | 品目：喷雾机；型号规格：3WPZ-1000A2； 结构型式：自走式； 配套动力：四缸直列水冷四冲程柴油机；标定功率（kW）：74；标定转速（r/min）：2400；外形尺寸（长×宽×高)mm：6300×2350×3170；结构质量（kg）：3100；药箱容积：1000L；配套喷头型式：金属；配套喷头数量：50；喷杆长度：25m；喷杆升降机构型式：液压升降；喷杆折叠机构型式：液压折叠；配套泵名称：隔膜泵；配套泵型式：隔膜泵；配套泵流量：160L；离合器型式：干式；制动器型式：鼓刹；驱动方式/转向方式：四轮驱动/四轮转向；驾驶室形式：无；前/后最大轮距m：1.9；轴距m：2.5；前/后轮胎规格(分别填写)：1440*130/1440*130；前/后轮胎型式:气胎轮；蓄电池类型：铅酸蓄电池；蓄电池容量：45Ah；标称电压V：12x2（串联）；离地间隙m:1.06 | 74 | 购机补贴(通用类) | 2026-08-04 | 山东省 | 评阅通过 | 初评员：通过
田间管理机械 | 植保机械 | 喷雾机 | 100马力及以上自走式四轮转向喷杆喷雾机 | 山东约翰迪农业装备有限公司 | 喷杆式喷雾机 | 3WPZ-1000S2型自走式喷杆喷雾机 | 柴油机型号4B5-100C31/4B9-100C31；功率/转速74kW/2400r/min；制造商：安徽全柴动力股份有限公司；排放阶段：国三。 | 功率:100马力;驱动方式:四轮驱动 ;喷杆长度:25m;型式:自走式 ;药箱:1000L;离地间隙:0.92m;转向方式:四轮转向 | 品目：喷雾机；型号规格：3WPZ-1000S2； 结构型式：自走式； 配套动力：四缸直列水冷四冲程柴油机；标定功率（kW）：74；标定转速（r/min）：2400；外形尺寸（长×宽×高)mm：6300×2350×3030；结构质量（kg）：3100；药箱容积：1000L；配套喷头型式：金属；配套喷头数量：50；喷杆长度：25m；喷杆升降机构型式：液压升降；喷杆折叠机构型式：液压折叠；配套泵名称：隔膜泵；配套泵型式：隔膜泵；配套泵流量：160L；离合器型式：干式；制动器型式：鼓刹；驱动方式/转向方式：四轮驱动/四轮转向；驾驶室形式：无；前/后最大轮距m：1.83；轴距m：2.5；前/后轮胎规格(分别填写)：1600*130/1600*130；前/后轮胎型式:气胎轮；蓄电池类型：铅酸蓄电池；蓄电池容量：45Ah；标称电压V：12x2（串联）；离地间隙m:0.92 | 74 | 购机补贴(通用类) | 2026-08-04 | 山东省 | 评阅通过 | 初评员：通过
田间管理机械 | 植保机械 | 喷雾机 | 100马力及以上自走式四轮转向喷杆喷雾机 | 山东约翰迪农业装备有限公司 | 喷杆式喷雾机 | 3WPZ-1400J型自走式喷杆喷雾机 | 柴油机型号4B5-100C31/4B9-100C31；功率/转速74kW/2400r/min；制造商：安徽全柴动力股份有限公司；排放阶段：国三。 | 功率:100马力;驱动方式:四轮驱动 ;喷杆长度:25m;型式:自走式 ;药箱:1400L;离地间隙:1.16m;转向方式:四轮转向 | 品目：喷雾机；型号规格：3WPZ-1400J； 结构型式：自走式； 配套动力：四缸直列水冷四冲程柴油机；标定功率（kW）：74；标定转速（r/min）：2400；外形尺寸（长×宽×高)mm：6300×2350×3270；结构质量（kg）：3100；药箱容积：1400L；配套喷头型式：金属；配套喷头数量：50；喷杆长度：25m；喷杆升降机构型式：液压升降；喷杆折叠机构型式：液压折叠；配套泵名称：隔膜泵；配套泵型式：隔膜泵；配套泵流量：160L；离合器型式：干式；制动器型式：鼓刹；驱动方式/转向方式：四轮驱动/四轮转向；驾驶室形式：无；前/后最大轮距m：1.9；轴距m：2.5；前/后轮胎规格(分别填写)：1440*130/1440*130；前/后轮胎型式:气胎轮；蓄电池类型：铅酸蓄电池；蓄电池容量：45Ah；标称电压V：12x2（串联）；离地间隙m:1.16 | 74 | 购机补贴(通用类) | 2026-08-04 | 山东省 | 评阅通过 | 初评员：通过
田间管理机械 | 植保机械 | 喷雾机 | 100马力及以上自走式四轮转向喷杆喷雾机 | 射阳亿成机械制造有限公司 | 喷杆式喷雾机 | 3WPZ-YC-1000C型自走式喷杆喷雾机 | 配套动力：105YN105-30CR,制造商：昆明云内动力股份有限公司，标定功率（KW）74,标定转速 r/min 2400,排放标准：第三阶段 | 功率:100.64马力;驱动方式:四轮驱动 ;喷杆长度:25m;型式:自走式 ;药箱:1000L;离地间隙:1.12m;转向方式:四轮转向 | 整机产品目 / 喷杆喷雾机 整机结构型式 / 自走式 ， 整机驱动型式 / 四轮驱动 整机转向型式 / 四轮转向， 整机喷杆长度 mm 2500 最小离地间隙 mm 1120 ，发动机或电动机名称 / 柴油机 发动机或电动机结构型式 / 四缸水冷四冲程 发动机或电动机标定功率 kW 74 发动机或电动机标定转速 r/min 2400 药箱容积 L 1000 。 | 74 | 购机补贴(通用类) | 2022-11-26 | 江苏省 | 评阅通过 | 初评员：通过
田间管理机械 | 植保机械 | 喷雾机 | 100马力及以上自走式四轮转向喷杆喷雾机 | 射阳亿成机械制造有限公司 | 喷杆式喷雾机 | 3WPZ-YC-3000型自走式喷杆喷雾机 | 配套动力：105YN105-30CR,制造商：昆明云内动力股份有限公司，标定功率（KW）74,标定转速 r/min 2400,排放标准：第三阶段 | 功率:100.64马力;驱动方式:四轮驱动 ;喷杆长度:20m;型式:自走式 ;药箱:3000L;离地间隙:1.01m;转向方式:四轮转向 | 整机产品目 / 喷杆喷雾机 整机结构型式 / 自走式 ， 整机驱动型式 / 四轮驱动 整机转向型式 / 四轮转向 整机喷杆长度 mm 20000 最小离地间隙 mm 1010 ，发动机或电动机名称 / 柴油机 发动机或电动机结构型式 / 四缸、水冷、四冲程 发动机或电动机标定功率 kW 74 发动机或电动机标定转速 r/min 2400， 药箱容积 L 1500×2 药箱材质 / 塑料 | 74 | 购机补贴(通用类) | 2022-11-26 | 江苏省 | 评阅通过 | 初评员：通过
田间管理机械 | 植保机械 | 喷雾机 | 100马力及以上自走式四轮转向喷杆喷雾机 | 潍坊市亿田通用农业装备有限公司 | 喷杆式喷雾机 | 3WPZ-1500A型自走式喷杆喷雾机 | 发动机型号：4B5-100C31；功率/转速：74/2400kW/min；制造商：安徽全柴动力股份有限公司；排放阶段：国三 | 功率:100马力;驱动方式:四轮驱动 ;喷杆长度:20.5m;型式:自走式 ;药箱:1500L;离地间隙:1.78m;转向方式:四轮转向 | 结构型式：自走式；驱动型式：四轮驱动；转向型式：四轮转向；工作压力：0.3～0.5MPa；外形尺寸：5600×2900×3500mm；柴油机功率转速：74/2400kW/(r/min)；喷杆长度：20500mm；喷杆折叠型式：液压；喷杆升降型式：液压；液泵型式：齿轮泵；液泵工作压力：0.3-2.0MPa；液泵流量：60L/min；药箱容积：1500L；离地间隙：1780mm；轴距2680mm；轮距:2650；轮胎外径1200mm；轮胎胎宽：180mm；轮胎型式：充气轮胎；蓄电池类型：（铅酸）免维护蓄电池；蓄电池容量：80Ah；蓄电池标称电压：12×2V（两只串联）。 | 74 | 购机补贴(通用类) | 2022-10-12 | 山东省 | 评阅通过 | 初评员：通过
田间管理机械 | 植保机械 | 喷雾机 | 100马力及以上自走式四轮转向喷杆喷雾机 | 潍坊市亿田通用农业装备有限公司 | 喷杆式喷雾机 | 3WPZ-1500型自走式喷杆喷雾机 | 发动机型号：4B5-100C31；功率/转速：74/2400kW/min；制造商：安徽全柴动力股份有限公司；排放阶段：国三 | 功率:100马力;驱动方式:四轮驱动 ;喷杆长度:20.5m;型式:自走式 ;药箱:1500L;离地间隙:1.23m;转向方式:四轮转向 | 结构型式：自走式；驱动型式：四轮驱动；转向型式：四轮转向；工作压力：0.3～0.5MPa；外形尺寸：4900×2200×2800mm；柴油机功率转速：74/2400kW/(r/min)；喷杆长度：20500mm；喷杆折叠型式：液压；喷杆升降型式：液压；液泵型式：齿轮泵；液泵工作压力：0.3-2.0MPa；液泵流量：80L/min；药箱容积：1500L；离地间隙：1230mm；轴距2530mm；轮距1990（1800-2200可调）mm；轮胎外径1450mm；轮胎胎宽：140mm；轮胎型式：充气轮胎；蓄电池类型：（铅酸）免维护蓄电池；蓄电池容量：80Ah；蓄电池标称电压：12×2（两只串联）。 | 74 | 购机补贴(通用类) | 2022-10-12 | 山东省 | 评阅通过 | 初评员：通过
田间管理机械 | 植保机械 | 喷雾机 | 100马力及以上自走式四轮转向喷杆喷雾机 | 乌兰浩特兴安岭拖拉机有限公司 | 喷杆式喷雾机 | 3WPZ-1000A型自走式喷杆喷雾机 | 标定功率：74KW；制造商：安徽全柴动力股份有限公司；排放阶段：达到GB20891-2014 37kw≤Pmax＜75kw 第三阶段排放标准要求。 | 功率:100马力;驱动方式:四轮驱动 ;喷杆长度:20.5m;型式:自走式 ;药箱:1000L;离地间隙:0.80m;转向方式:四轮转向 | 功率：74KW；药箱：1000L；喷杆长度：20.5m；离地间隙：0.80m；型式：自走式；四轮驱动；四轮转向。 | 74 | 购机补贴(通用类) | 2023-07-31 | 内蒙古自治区 | 评阅通过 | 初评员：通过
田间管理机械 | 植保机械 | 喷雾机 | 100马力及以上自走式四轮转向喷杆喷雾机 | 乌兰浩特兴安岭拖拉机有限公司 | 喷杆式喷雾机 | 3WPZ-1000型自走式喷杆喷雾机 | 标定功率：74KW；制造商：安徽全柴动力股份有限公司；排放阶段：达到GB20891-2014 37kw≤Pmax＜75kw 第三阶段排放标准要求。 | 功率:100马力;驱动方式:四轮驱动 ;喷杆长度:20.5m;型式:自走式 ;药箱:1000L;离地间隙:0.855m;转向方式:四轮转向 | 功率：74KW；药箱：1000L；喷杆长度：20.5m；离地间隙：0.855m；型式：自走式；四轮驱动；四轮转向。 | 74 | 购机补贴(通用类) | 2023-07-31 | 内蒙古自治区 | 评阅通过 | 初评员：通过
田间管理机械 | 植保机械 | 喷雾机 | 100马力及以上自走式四轮转向喷杆喷雾机 | 喜盈（山东）农业装备有限公司 | 喷杆式喷雾机 | 3WPZ-1000B型自走式喷杆喷雾机 | 发动机型号：4B9-100C31；标定功率：74kW；制造商：安徽全柴动力股份有限公司； 排放阶段：国三 | 功率:100马力;驱动方式:四轮驱动 ;喷杆长度:20m;型式:自走式 ;药箱:1000L;离地间隙:1.02m;转向方式:四轮转向 | 整机产品品目：喷杆喷雾机;整机结构型式：自走式；整机工作压力：0.5-0.8Mpa；整机外形尺寸:5800mm×1550mm×2560mm;整机喷杆长度:20000mm;最小离地间隙: 1020mm;整机限压安全装置:有;喷杆折叠型式:液压+手动;喷杆升降型式:液压;驾驶室型式:无;轴距:2430mm;前最大轮距:1480mm;后最大轮距:1480mm;前轮外径:1170mm:前轮胎宽: 130mm;前轮轮胎型式:充气轮胎;后轮外径:1170mm;后轮胎宽:130mm;后轮轮胎型式:充气轮胎;发动机或电动机名称:柴油机;发动机或电动机结构型式:四缸、直列、水冷、四冲程;发动机或电动机标定功率/转速: 74/2400 kw(r/min);发动机或电动机生产方式:采购;液（气）泵/电机泵结构方式:隔膜泵;液泵/电机泵额定压力:0-2.5MPa;液泵/电机泵额定流量:60 L/min;液泵/电机泵生产方式:采购:药箱容积:1000L;药箱材质:塑料;限压安全装置结构型式:机械限位式;限压安全装置限定压力:≤0.96 MPa;限压安全装置生产方式:采购;喷杆材质: 不锈钢;喷杆允许最大工作压力: 1.2 MPa;承压管允许最大工作压力:1.2MPa;蓄电池类型: 免维护蓄电池;蓄电池容量:60Ah;蓄电池标称电压: 12×2（串联） | 74 | 购机补贴(通用类) | 2026-07-27 | 山东省 | 评阅通过 | 初评员：通过
田间管理机械 | 植保机械 | 喷雾机 | 100马力及以上自走式四轮转向喷杆喷雾机 | 喜盈（山东）农业装备有限公司 | 喷杆式喷雾机 | 3WPZ-3000型自走式喷杆喷雾机 | 发动机型号：4B9-100C31；标定功率：74kW；制造商：安徽全柴动力股份有限公司； 排放阶段：国三 | 功率:100马力;驱动方式:四轮驱动 ;喷杆长度:20.3m;型式:自走式 ;药箱:1500+1500L;离地间隙:1.065m;转向方式:四轮转向 | 整机产品品目：喷杆喷雾机；整机结构型式：自走式；整机工作压力：0.5-0.8Mpa；整机驱动型式:四轮驱动；整机转向型式:四轮转向;整机外形尺寸:5450mm×2900mm×2960mm;整机喷杆长度:20300mm;最小离地间隙:1065mm;;喷杆折叠型式:液压;喷杆升降型式:液压;轴距:3100mm;前最大轮距:2320;后最大轮距:2320；前轮外径:1000mm;前轮胎宽:240mm;前轮轮胎型式 :充气轮胎;后轮外径:1000mm;后轮胎宽:240mm;后轮轮胎型式:充气轮胎;发动机名称:柴油机;发动机结构型式:四缸、直列、水冷、四冲程;发动机标定功率/转速:74/2400kw(r/min);液（气）泵/电机泵结构方式:隔膜泵;液泵/电机泵额定压力:0-2.5MPa;液泵/电机泵额定流量:280L/min;药箱容积:1500L+1500L;限压安全装置结构型式:机械限位式;限压安全装置限定压力:≤0.96MPa;喷杆材质:不锈钢;喷杆允许最大工作压力:1.2MPa;承压管允许最大工作压力:1.2MPa;蓄电池类型:免维护蓄电池；蓄电池容量：60Ah； 蓄电池标称电压：12×2（串联） | 74 | 购机补贴(通用类) | 2026-07-27 | 山东省 | 评阅通过 | 初评员：通过
田间管理机械 | 植保机械 | 植保无人驾驶航空器 | 10-20L多旋翼植保无人驾驶航空器 | 杭州启飞智能科技有限公司 | （Q10）植保无人机 | 3WWDZ-10C |  | 药液箱额定容量:10L;多旋翼:是 ;动力类型:电动 ;是否配置智能电池系统:是 ;智能电池组数(电动需填,非电动填"/"):4组;配置及功能:具有避障系统、具有RTK的高精度卫星导航定位系统、具有电子围栏 | 空机质量19.6kg；额定起飞质量：29.6kg；空载悬停时间：20.6min；满载悬停时间：10.2min；额定载荷10L；配备RTK厘米级定位系统；具有电子围栏功能；具有防重喷漏喷功能，具有防漂移功能；具有全自动、半自动、手动作业功能；具有全天候避障功能；配备四组电池，配备可以一次充四组电池的充电器； | 1.2 | 购机补贴(通用类) |  | 浙江省 | 评阅通过 | 初评员：通过
田间管理机械 | 植保机械 | 植保无人驾驶航空器 | 10-20L多旋翼植保无人驾驶航空器 | 杭州启飞智能科技有限公司 | （A16）植保无人机 | 3WWDZ-16B |  | 药液箱额定容量:15.1L;多旋翼:是 ;动力类型:电动 ;是否配置智能电池系统:是 ;智能电池组数(电动需填,非电动填"/"):4组;配置及功能:具有避障系统、具有RTK的高精度卫星导航定位系统、具有电子围栏 | 空机质量25.2kg；额定起飞质量：40.3kg；空载悬停时间：22.6min；满载悬停时间：10.8min；额定载荷15.1L；配备RTK厘米级定位系统；具有电子围栏功能；具有防重喷漏喷功能，具有防漂移功能；具有全自动、半自动、手动作业功能；具有全天候避障功能；配备四组电池，配备可以一次充四组电池的充电器； | 1.5 | 购机补贴(通用类) |  | 浙江省 | 评阅通过 | 初评员：通过
田间管理机械 | 植保机械 | 植保无人驾驶航空器 | 20-30L多旋翼植保无人驾驶航空器 | 杭州启飞智能科技有限公司 | （A22）植保无人机 | 3WWDZ-20A |  | 药液箱额定容量:20L;多旋翼:是 ;动力类型:电动 ;是否配置智能电池系统:是 ;智能电池组数(电动需填,非电动填"/"):4组;配置及功能:具有避障系统、具有RTK的高精度卫星导航定位系统、具有电子围栏 | 空机质量：27.75kg；额定起飞质量：47.75kg；额定容量：20L；空载悬停时间：20min50s；满载悬停时间：10min46s；配备RTK厘米级定位系统；具有电子围栏功能；具有防重喷漏喷功能，具有防漂移功能；具有全自动、半自动、手动作业功能；具有全天候避障功能；配备四组电池，配备可以一次充四组电池的充电器； | 1.65 | 购机补贴(通用类) |  | 浙江省 | 评阅通过 | 初评员：通过
田间管理机械 | 植保机械 | 植保无人驾驶航空器 | 20-30L多旋翼植保无人驾驶航空器 | 深圳市大疆创新科技有限公司 | T20P农业无人飞机 | 3WWDZ-20A |  | 药液箱额定容量:20L;多旋翼:是 ;动力类型:电动 ;是否配置智能电池系统:是 ;智能电池组数(电动需填,非电动填:2组;配置及功能:具有避障系统、具有RTK的高精度卫星导航定位系统、具有电子围栏 | 空机重量32KG，起飞全重52KG，额定载药量20L；最大作业飞行速度10M/S，最大飞行真高30m，能够控制在视距内或扩展视距内操作,电动四旋翼植保无人驾驶航空器，智能电池2组，智能充电器1个；飞机满载悬停时间7分钟，每组电池续航时间能保证喷完额定载药量；电池有外壳和电路保护，防止在使用、充电、存储过程中出现安全问题；有固定药箱安装位置和唯一匹配紧固件，该型能且只能匹配一款药箱；含：身份密钥接入装置，经密钥连接后方可作业飞行；飞行控制芯片、电子围栏、避障系统软件、作业飞行数据实时记录存储设备和施药作业系统，具备防重喷漏喷、防农药漂移功能，能够实现作业飞行可识别、可监测、可追查；防护等级IPX6K，有全天候避障功能，能够进行前后避障、左右避障、上避障和绕障，在2m的高度，4m/s的速度，距离障碍物（直径≥2.5厘米）3米以外能自动避让；产品支持GNSS定位，同时标配RTK高精度卫星导航定位系统，可支持厘米级定位，配备全自主飞行作业和手动操控作业系统；喷雾关闭后每个喷头无滴漏，残留液量为10ml。固定标有永久性产品铭牌和唯一身份标识编码。经国家植保机械质量检验检测中心检验，产品符合NY/T 3213-2018《植保无人飞机质量评价技术规范》，详见检测报告；同时经北京东方凯姆质量认证有限公司鉴定，产品符合CAM-JS02/C《农机产品认证通则》、CAM-JS08/A《农机自愿性产品认证实施特则-植保无人机驾驶航空器》要求规定 | 4 | 购机补贴(通用类) |  | 广东省 | 评阅通过 | 初评员：通过
田间管理机械 | 植保机械 | 植保无人驾驶航空器 | 30L及以上多旋翼植保无人驾驶航空器 | 深圳市大疆创新科技有限公司 | T40农业无人飞机 | 3WWDZ-40A |  | 药液箱额定容量:40L;多旋翼:是 ;动力类型:电动 ;是否配置智能电池系统:是 ;智能电池组数(电动需填,非电动填:2组;配置及功能:具有避障系统、具有RTK的高精度卫星导航定位系统、具有电子围栏 | 空机重量50KG，起飞全重90KG，额定载药量40L；最大作业飞行速度10M/S，最大飞行真高30m，能够控制在视距内或扩展视距内操作,电动8旋翼植保无人驾驶航空器，智能电池2组，智能充电器1个；飞机满载悬停时间7分钟，每组电池续航时间能保证喷完额定载药量；电池有外壳和电路保护，防止在使用、充电、存储过程中出现安全问题；有固定药箱安装位置和唯一匹配紧固件，该型能且只能匹配一款药箱；含：身份密钥接入装置，经密钥连接后方可作业飞行；飞行控制芯片、电子围栏、避障系统软件、作业飞行数据实时记录存储设备和施药作业系统，具备防重喷漏喷、防农药漂移功能，能够实现作业飞行可识别、可监测、可追查；防护等级IPX6K，有全天候避障功能，能够进行前后避障、左右避障、上避障和绕障，在2m的高度，4m/s的速度，距离障碍物（直径≥2.5厘米）3米以外能自动避让；产品支持GNSS定位，同时标配RTK高精度卫星导航定位系统，可支持厘米级定位，配备全自主飞行作业和手动操控作业系统；喷雾关闭后每个喷头无滴漏，残留液量为10ml。固定标有永久性产品铭牌和唯一身份标识编码。经国家植保机械质量检验检测中心检验，产品符合NY/T 3213-2018《植保无人飞机质量评价技术规范》，详见检测报告；同时经北京东方凯姆质量认证有限公司鉴定，产品符合CAM-JS02/C《农机产品认证通则》、CAM-JS08/A《农机自愿性产品认证实施特则-植保无人机驾驶航空器》要求规定 | 4 | 购机补贴(通用类) |  | 广东省 | 评阅通过 | 初评员：通过
田间管理机械 | 植保机械 | 植保无人驾驶航空器 | 30L及以上多旋翼植保无人驾驶航空器 | 苏州极目机器人科技有限公司 | 多旋翼植保机 | 3WWDZ-30B |  | 药液箱额定容量:30L;多旋翼:是 ;动力类型:电动 ;是否配置智能电池系统:是 ;智能电池组数(电动需填,非电动填:2组;配置及功能:具有避障系统、具有RTK的高精度卫星导航定位系统、具有电子围栏 | 产品型号名称：3WWDZ-30B型多旋翼植保机 飞行控制系统生产企业：苏州极目机器人科技有限公司 飞行控制系统（RTK）：网络RTK 飞行控制系统（避障）：前避障 空机质量：37.1kg 卫星接收机类型：BDS、GPS、GLONASS 整机额定工作压力：/ 工作状态下的外形尺寸(长×宽×高)：1450mm×1880mm×620mm 满载悬停时间:8min 主旋翼材质:复合材料 主旋翼数量:4 主旋翼直径:Φ1046mm 尾旋翼材质:/ 尾旋翼数量:/ 尾旋翼直径:/ 药液箱材质:塑料(PE) 药液箱额定容量:30L 药液箱数量:1个 喷头型式：离心 喷头数量：2个 喷杆长度：1720mm 液泵型式：隔膜泵 液泵流量：5L/min 液泵数量：2个 发动机结构：/ 发动机功率：/ 发动机转速：/ 电动机KV值：95（r/min）·V 电动机额定功率：2400W 电池型号名称：JM2-29000mAh-51.8V二次锂离子电池组 电池型式：智能电池 电池电压：51.8V 电池容量：29000mAh 电池数量：2组 充电器型号：JM-C3-7000 充电器型式：智能充电器 充电器输入电压：90-290V 充电器输出电压：58.8V 充电器输出电流：120A | 9.6 | 购机补贴(通用类) |  | 江苏省 | 评阅通过 | 初评员：通过
田间管理机械 | 修剪防护管理机械 | 修剪机 | 电池容量≥2Ah，额定电压≥16.8V，最大剪切直径≥25mm电动手持式果树修剪机 | 常州丰凯农业装备科技有限公司 | 果树修剪机 | FK-3C25 |  | 型式:电动手持式 ;锂电池组数:2组;每组电池容量:2.5Ah;额定电压:16.8V;最大剪切直径:25mm | 结构型式：手持/电动；电池型式：锂电池；电池额定电压：16.8（V）;电池额定容量：2.5（Ah）;配套动力额定功率：0.25(KW);配套动力额定转速：22000r/min）;整机质量：1.00（Kg）;最大剪切直径：25（mm）. | 0.25 | 购机补贴(非通用类) | 2026-12-29 | 江苏省 | 评阅通过 | 初评员：通过
田间管理机械 | 修剪防护管理机械 | 修剪机 | 电池容量≥4Ah，16.8V≤额定电压＜40V,最大剪切直径≥30mm电动背负式果树修剪机 | 常州丰凯农业装备科技有限公司 | 果树修剪机 | FK-3B30 |  | 型式:电动背负式 ;锂电池组数:1组;每组电池容量:4Ah;额定电压:21V;最大剪切直径:30mm | 结构型式：背负式/电动；电池型式：锂电池；电池额定电压：21.0（V）;电池额定容量：4.0（Ah）;配套动力额定功率：0.25（KW）;配套动力额定转速：22000(r/min)整机质量：1.70（Kg）;最大剪切直径：30（mm） | 0.25 | 购机补贴(非通用类) | 2026-12-29 | 江苏省 | 评阅通过 | 初评员：通过
田间管理机械 | 修剪防护管理机械 | 修剪机 | 电池容量≥4Ah，16.8V≤额定电压＜40V,最大剪切直径≥30mm电动背负式果树修剪机 | 台州富农特农业机械有限公司 | 电动果树修剪机 | FNTB03-30 |  | 型式:电动背负式 ;锂电池组数:1组;每组电池容量:4.2Ah;额定电压:16.8V;最大剪切直径:30mm | 结构型式：背负式 ，电池形式：锂电池 ，锂电池数量：1组， 电池额定电压：16.8V ，电池额定容量：4.2Ah ，配套动力额定功率：0.5KW ，配套功率额定转速：21000r/min ， 整机质量：1.59KG ，最大剪切直径：30mm。 | 0.5 | 购机补贴(非通用类) | 2027-04-13 | 浙江省 | 评阅通过 | 初评员：通过
收获机械 | 粮食作物收获机械 | 脱粒机 | 生产率3-5t/h玉米脱粒机 | 云南精旭农机制造有限公司 | 玉米脱粒机 | 5TY-58-103 |  | 生产率:3t/h | 产品名称：玉米脱粒机，型号规格：5TY-58-103，外形尺寸长宽高：1250mm*420mm*820mm、滚筒直径*长度：φ103mm*580mm、生产率：≥3000kg/h、配套动力1.5-2.2kw。 | 2.2 | 购机补贴(非通用类) | 2023-12-31 | 云南省 | 评阅通过 | 初评员：通过
收获机械 | 粮食作物收获机械 | 脱粒机 | 生产率5-10t/h玉米脱粒机 | 云南精旭农机制造有限公司 | 玉米脱粒机 | 5TY-48-150 |  | 生产率:5t/h | 型号名称：玉米脱粒机，结构形式：有分离清选，型号规格：5TY-48-150，外形尺寸长宽高:630mm*720mm*880mm、滚筒直径*长度:φ150mm*480mm、生产率:≥5000kg/h、配套动力2.2-3kw.滚筒形式：圆柱杆式， | 2.2 | 购机补贴(非通用类) | 2022-12-31 | 云南省 | 评阅通过 | 初评员：通过
收获机械 | 粮食作物收获机械 | 脱粒机 | 生产率5-10t/h玉米脱粒机 | 云南精旭农机制造有限公司 | 玉米脱粒机 | 5TY-540-127 |  | 生产率:5t/h | 产品型号：玉米脱粒机，产品型号：5TY-540-127，结构型式：单滚筒，外形尺寸（长×宽×高）：1080×370×730（mm），配套动力型式：单相电机，配套动力功率：3kw，配套动力转速：2800r/min，主滚筒工作转速：1500r/min，生产率：≥5000kg/h，主滚筒工作直径：127，主滚筒工作长度：540mm,主滚筒结构型式:螺旋杆式 | 3 | 购机补贴(非通用类) | 2025-04-15 | 云南省 | 评阅通过 | 初评员：通过
收获机械 | 粮食作物收获机械 | 脱粒机 | 生产率10-30t/h玉米脱粒机 | 开原市胜鑫农具有限公司 | 玉米脱粒机 | 5TY-880-255A |  | 生产率:20t/h | 产品名称：玉米脱粒机 产品型号：5TY-880-255A 结构型式：双滚筒 外形尺寸（长×宽×高）：4050×4200×4700mm 配套动力型式：三相电机 配套动力功率：≥22kW 配套动力转速：1440r/min 喂入方式：机械 滚筒数量：2个 主滚筒结构型式：钉齿式 主滚筒工作直径：φ255mm 主滚筒工作长度：880mm 主滚筒工作转速：600-800r/min 凹板型式：冲孔 分离型式：钉齿凹板轴流式 清选型式：风机+清选筛 筛体尺寸（长×宽）：1620×800mm 风机型式：离心式 风机数量：1个 风机直径：φ450mm 风机转速：800-1050r/min 卸粮方式：机械 生产率：10000-20000kg/h | 22 | 购机补贴(非通用类) | 2026-11-30 | 辽宁省 | 评阅通过 | 初评员：通过
收获机械 | 粮食作物收获机械 | 脱粒机 | 生产率10-30t/h玉米脱粒机 | 铁岭市清河正兴机械配件制造有限公司 | 玉米脱粒机 | 5TY-840-250C |  | 生产率:15t/h | 结构型式：双滚筒玉米脱粒机 生产率：10000-15000kg/h 外形尺寸：2800X2400X2400mm | 14.7 | 购机补贴(非通用类) | 2026-03-18 | 辽宁省 | 评阅通过 | 初评员：通过
收获机械 | 粮食作物收获机械 | 脱粒机 | 生产率10-30t/h玉米脱粒机 | 铁岭市清河正兴机械配件制造有限公司 | 玉米脱粒机 | 5TY-840-250D |  | 生产率:15t/h | 结构型式：双滚筒玉米脱粒机 生产率：10000-15000kg/h 外形尺寸：4840X1600X1850mm | 14.7 | 购机补贴(非通用类) | 2027-02-27 | 辽宁省 | 评阅通过 | 初评员：通过
收获机械 | 粮食作物收获机械 | 脱粒机 | 生产率10-30t/h玉米脱粒机 | 云南精旭农机制造有限公司 | 玉米脱粒机 | 5TY-128-150 |  | 生产率:10t/h | 型号名称：玉米脱粒机 结构形式：有分离清选 型号规格：5TY-128-150 生产率：≥10000kg/h 配套动力：2.2-3kw 喂入方式：人工 滚筒形式：圆柱杆式 主滚筒直径×长度：150×1280mm 滚筒数量：1个 主滚筒转速：1700r/min 凹板形式：栅格式 分离形式：间式 清选形式：间式 卸粮方式：人工 工作状态外形尺寸长×宽×高：1500×700×940mm | 2.2 | 购机补贴(非通用类) | 2022-12-31 | 云南省 | 评阅通过 | 初评员：通过
收获机械 | 粮食作物收获机械 | 谷物联合收割机 | 5-6kg/s自走轮式谷物联合收割机 | 约翰.迪尔（佳木斯）农业机械有限公司 | 全喂入联合收割机 | 4LZ-5B(W100) | 约翰迪尔4045电控高压共轨发动机，104kw，国三排放 | 喂入量:5kg/S;喂入方式:全喂入 ;型式:自走轮式 | 喂入量:5kg/s；自走轮式；喂入方式：全喂入 | 104 | 购机补贴(通用类) | 2026-12-30 | 黑龙江 | 评阅通过 | 初评员：通过
收获机械 | 粮食作物收获机械 | 谷物联合收割机 | 7kg/s及以上自走轮式谷物联合收割机 | 江苏沃得农业机械股份有限公司(原：江苏沃得农业机械有限公司) | 轮式自走全喂入式谷物联合收割机 | 4LZ-10F | 配套发动机型号：YCA05190-T301；制造商：广西玉柴机器股份有限公司；标定功率(kW)：140；标定转速(r/min)：2300；排放阶段：第Ⅲ阶段。 | 喂入量:10.0kg/S;喂入方式:全喂入 ;型式:自走轮式 | 喂入量（kg/s）：10.0；结构型式：轮式自走全喂入式；喂入方式：全喂入；配套发动机型号：YCA05190-T301；制造商：广西玉柴机器股份有限公司；标定功率(kW)：140；标定转速(r/min)：2300；排放阶段：第Ⅲ阶段；外形尺寸（长×宽×高）（mm）：6610×3450×3410；结构质量（kg）：5700；割台宽度（mm）：3000；最小离地间隙（mm）：450；割刀型式：标Ⅱ型；脱粒机构布置方式：纵向轴流滚筒式；复脱方式：回馈脱粒；驱动方式：两驱；制动器型式(前、后)：制动钳（前）+制动毂（后）；变速机构型式：液压无级变速器（HST）+机械变速箱；驱动型式(前、后)：液压驱动；导向轮轮胎规格：10/75-15.3；驱动轮轮胎规格：15-24；导向轮轮距（mm）：1750；驱动轮轮距（mm）：2000；轴距（mm）：3030；驾驶室类型：普通式；茎杆切碎器型式：旋转刀片式；卸粮方式：机械自动卸粮。 | 140 | 购机补贴(通用类) | 2026-12-29 | 江苏省 | 评阅通过 | 初评员：通过
收获机械 | 粮食作物收获机械 | 谷物联合收割机 | 7kg/s及以上自走轮式谷物联合收割机 | 郑州中联收获机械有限公司 | 自走轮式谷物联合收割机 | 4LZ-9B | 1、发动机型号：YCA05200-T300，功率：147kW，制造商：广西玉柴机器股份有限公司，第三阶段排放标准。2、发动机型号：LR4N5LR22/1475，功率：147.5kW，制造商：一拖（洛阳）柴油机有限公司，第三阶段排放标准。 | 喂入量:9kg/S;喂入方式:全喂入 ;型式:自走轮式 | 结构型式：自走轮式，配套发动机：147KW，工作状态外形尺寸：6700×3260×3350mm,整机质量：5640kg,喂入量：9kg/s，割台宽度：2840mm，脱粒机构布置方式：横向布置，脱粒滚筒：2个，轮胎规格：导向轮10.0/75-15.3，驱动轮：15-24，轮距：导向轮1770mm,驱动轮1900mm,轴距：2775mm | 147 | 购机补贴(通用类) | 2027-04-10 | 河南省 | 评阅通过 | 初评员：通过
收获机械 | 粮食作物收获机械 | 谷物联合收割机 | 7kg/s及以上自走轮式谷物联合收割机 | 中联农业机械股份有限公司 | 自走式谷物联合收割机 | 4LZ-9BH | 国三，YC4A175-T300，玉柴，功率：129kW； | 喂入量:9kg/S;喂入方式:全喂入 ;型式:自走轮式 | 结构型式：全喂入自走轮式；喂入量(kg/s):9； | 129 | 购机补贴(通用类) | 2026-08-31 | 安徽省 | 评阅通过 | 初评员：通过
收获机械 | 粮食作物收获机械 | 谷物联合收割机 | 0.6-1kg/s自走履带式谷物联合收割机（全喂入），包含1-1.5kg/s自走履带式水稻联合收割机（全喂入） | 重庆鑫源农机股份有限公司 | 小型收割机 | 4LZ-1.1LA | 发动机信息：KD192FB、标定功率：7.5kW、制造商：常州科普动力机械有限公司；排放阶段；国Ⅲ。 | 喂入量:/kg/s;喂入方式:全喂入 ;型式:自走履带式 ;水稻机喂入量:1.1kg/s | 结构型式 ：履带乘坐式；工作状态外形尺寸（长×宽×高）mm：3300×1500×1550；整机质量kg：630；割台工作宽度mm：1140；最小离地间隙mm：200；平均接地压力kPa：8.4；额定喂入量kg/s： 1.1；档位：前进档、后退档、行走档、快收档、空档、慢收档；作业速度m/s：0.4~1.2；作业小时生产率hm²/h：≥0.06；燃油消耗量kg/hm²：≤35；配套内燃机结构型式：立式、单缸、四冲程；配套内燃机标定功率kW：7.5；配套内燃机标定转速r/min：3600；配套内燃机冷却方式：风冷；配套内燃机缸数：1；配套内燃机起动方式：电启动；配套内燃机燃油种类：柴油；割台型式：卧式；割台升降方式：机动液压；割刀型式：Ⅱ型切割器；割刀总成数量：2；搅龙型式：螺旋伸缩扒指式；搅龙转速r/min：200；搅龙与底板间隙mm：15；拨禾轮型式；偏心弹齿式；拨禾轮直径mm：730；拨禾轮转速r/min：40；拨禾轮板数：4；分扶器：有；中间输送装置型式：链耙式；脱粒滚筒型式：轴流式、杆齿；脱离滚筒尺寸（外径×长度）mm：390×890；脱离滚筒齿高mm：75；脱离滚筒齿数：52；脱离滚筒转速r/min：1100；凹板筛型式：栅格式；风扇型式：离心式；风扇直径mm：225；风扇转速r/min：3600；风扇数量：1；籽粒输送器类型：刮板式；接粮方式：人工装袋接粮；履带型式：全履带式；履带规格（节距×节数×宽）：79mm×41节×360mm；履带轨距mm：690；变速箱类型：有级式、有倒档；行走离合器型式：张紧轮式；制动器型式：机械摩擦片式；工作离合器型式：张紧轮式；转向方式：机械摩擦片式。 | 7.5 | 购机补贴(通用类) | 2027-04-01 | 重庆市 | 评阅通过 | 初评员：通过
收获机械 | 粮食作物收获机械 | 谷物联合收割机 | 1.5-2.1kg/s自走履带式谷物联合收割机（全喂入），包含2.1-3kg/s自走履带式水稻联合收割机（全喂入） | 益阳资江联合收割机开发有限公司 | 全喂入谷物联合收割机 | 4LZ-1.5A | 发动机型号:CF36M;功率:23.53 KW；额定转速:2200r/min 制造商: 江苏常发农业装备股份有限公司 排放阶段:国Ⅲ;型式核准证号: CN FC G3 0939 04 0001 | 喂入量:1.5kg/s;喂入方式:全喂入 ;型式:自走履带式 ;水稻机喂入量:/kg/s | 结构形式：自走履带式；喂入量：1.5kg/s；喂入方式：全喂入；检验报告试验条件（作物品种）：小麦、水稻 外形尺寸 （工作状态）:4000×2000×2200mm；整机使用质量:1310KG ；割台宽度:1520mm； 发动机制造商: 江苏常发农业装备股份有限公司；型号:CF36M；功率:23.53 KW;额定转速:2200r/min | 23.53 | 购机补贴(通用类) | 2022-12-31 | 湖南省 | 评阅通过 | 初评员：通过
收获机械 | 粮食作物收获机械 | 谷物联合收割机 | 4kg/s及以上自走履带式谷物联合收割机（全喂入） | 江苏沃得农业机械股份有限公司(原：江苏沃得农业机械有限公司) | 履带自走全喂入式谷物联合收割机 | 4LZ-6.0ME | 配套发动机型号一：4G36V16-140G412E(国四)；制造商：常柴股份有限公司；标定功率(kW)：92；标定转速(r/min)： 2400；排放阶段：第Ⅳ阶段。配套发动机型号二：YCF36140-T481(国四)；制造商：广西玉柴机器股份有限公司；标定功率(kW)：92；标定转速(r/min)：2400；排放阶段：第Ⅳ阶段。 | 喂入量:6.0kg/s;喂入方式:全喂入 ;型式:自走履带式 | 喂入量（kg/s）：6.0；结构型式：履带自走全喂入式；喂入方式：全喂入；割台宽度（mm）：2100；配套发动机型号一：4G36V16-140G412E(国四)；制造商：常柴股份有限公司；标定功率(kW)：92；标定转速(r/min)： 2400；排放阶段：第Ⅳ阶段。配套发动机型号二：YCF36140-T481(国四)；制造商：广西玉柴机器股份有限公司；标定功率(kW)：92；标定转速(r/min)：2400；排放阶段：第Ⅳ阶段;外形尺寸（长×宽×高）（mm）：5540×2650×2910；整机质量（kg）：4050；最小离地间隙（mm）：300；割刀型式: 标II型；履带接地压力(kPa): 23.5 ；脱粒机构布置方式: 纵向轴流滚筒式；复脱方式：板齿风叶式；履带规格（节距mm×节数×宽mm）：90 mm×53节×500mm(选装550 mm)；履带轨距（mm）：1250；变速机构型式：液压无级变速器(HST)+机械变速箱；驾驶室类型：普通式；茎秆切碎器型式：旋转刀片式；卸粮方式：机械自动卸粮。 | 92 | 购机补贴(通用类) | 2027-06-28 | 江苏省 | 评阅通过 | 初评员：通过
收获机械 | 粮食作物收获机械 | 谷物联合收割机 | 4kg/s及以上自走履带式谷物联合收割机（全喂入） | 江苏沃得农业机械股份有限公司(原：江苏沃得农业机械有限公司) | 履带自走全喂入式谷物联合收割机 | 4LZ-6.0MEQ | 配套发动机型号一：4G36V16-140G412E(国四)；制造商：常柴股份有限公司；标定功率(kW)：92；标定转速(r/min)： 2400；排放阶段：第Ⅳ阶段。配套发动机型号二：YCF36140-T481(国四)；制造商：广西玉柴机器股份有限公司；标定功率(kW)：92；标定转速(r/min)：2400；排放阶段：第Ⅳ阶段。 | 喂入量:6.0kg/s;喂入方式:全喂入 ;型式:自走履带式 | 喂入量（kg/s）：6.0；结构型式：履带自走全喂入式；喂入方式：全喂入；割台宽度（mm）：2100；配套发动机型号一：4G36V16-140G412E(国四)；制造商：常柴股份有限公司；标定功率(kW)：92；标定转速(r/min)： 2400；排放阶段：第Ⅳ阶段。配套发动机型号二：YCF36140-T481(国四)；制造商：广西玉柴机器股份有限公司；标定功率(kW)：92；标定转速(r/min)：2400；排放阶段：第Ⅳ阶段;外形尺寸（长×宽×高）（mm）：5540×2620×2960；整机质量（kg）：3700；最小离地间隙（mm）：305；割刀型式: 标II型；履带接地压力(kPa): 23.8；脱粒机构布置方式: 纵向轴流滚筒式；复脱方式：板齿风叶式；履带规格（节距mm×节数×宽mm）：90 mm×53节×450mm(选装500mm、550 mm)；履带轨距（mm）：1250；变速机构型式：液压无级变速器(HST)+机械变速箱；驾驶室类型：无驾驶室；茎秆切碎器型式：旋转刀片式；卸粮方式：机械自动卸粮。 | 92 | 购机补贴(通用类) | 2027-06-28 | 江苏省 | 评阅通过 | 初评员：通过
收获机械 | 粮食作物收获机械 | 谷物联合收割机 | 4kg/s及以上自走履带式谷物联合收割机（全喂入） | 江苏沃得农业机械股份有限公司(原：江苏沃得农业机械有限公司) | 履带自走全喂入式谷物联合收割机 | 4LZ-8.0EP | 配套发动机型号一：4G36V16-147G412E(国四)；制造商：常柴股份有限公司；标定功率(kW)：99.5；标定转速(r/min)： 2400；排放阶段：第Ⅳ阶段。配套发动机型号二：YCF36150-T480(国四)；制造商：广西玉柴机器股份有限公司；标定功率(kW)：99.5；标定转速(r/min)：2400；排放阶段：第Ⅳ阶段。 | 喂入量:8.0kg/s;喂入方式:全喂入 ;型式:自走履带式 | 喂入量（kg/s）：8.0；结构型式：履带自走全喂入式；喂入方式：全喂入；割台宽度（mm）：2360；配套发动机型号一：4G36V16-147G412E(国四)；制造商：常柴股份有限公司；标定功率(kW)：99.5；标定转速(r/min)： 2400；排放阶段：第Ⅳ阶段。配套发动机型号二：YCF36150-T480(国四)；制造商：广西玉柴机器股份有限公司；标定功率(kW)：99.5；标定转速(r/min)：2400；排放阶段：第Ⅳ阶段。外形尺寸（长×宽×高）（mm）：5740×2840×2970；整机质量（kg）：4240；最小离地间隙（mm）：320；割刀型式: 标II型；履带接地压力(kPa): 23.1 ；脱粒机构布置方式: 纵向轴流滚筒式；复脱方式：板齿风叶式；履带规格（节距mm×节数×宽mm）：90 mm×56节×500mm(选装550 mm)；履带轨距（mm）：1250；变速机构型式：液压无级变速器(HST)+机械变速箱；驾驶室类型：普通式；茎秆切碎器型式：旋转刀片式；卸粮方式：机械自动卸粮。 | 99.5 | 购机补贴(通用类) | 2027-06-28 | 江苏省 | 评阅通过 | 初评员：通过
收获机械 | 粮食作物收获机械 | 谷物联合收割机 | 4kg/s及以上自走履带式谷物联合收割机（全喂入） | 江苏沃得农业机械股份有限公司(原：江苏沃得农业机械有限公司) | 履带自走全喂入式谷物联合收割机 | 4LZ-8.0EPQ | 配套发动机型号一：4G36V16-147G412E(国四)；制造商：常柴股份有限公司；标定功率(kW)：99.5；标定转速(r/min)： 2400；排放阶段：第Ⅳ阶段。配套发动机型号二：YCF36150-T480(国四)；制造商：广西玉柴机器股份有限公司；标定功率(kW)：99.5；标定转速(r/min)：2400；排放阶段：第Ⅳ阶段。 | 喂入量:8.0kg/s;喂入方式:全喂入 ;型式:自走履带式 | 喂入量（kg/s）：8.0；结构型式：履带自走全喂入式；喂入方式：全喂入；割台宽度（mm）：2360；配套发动机型号一：4G36V16-147G412E(国四)；制造商：常柴股份有限公司；标定功率(kW)：99.5；标定转速(r/min)： 2400；排放阶段：第Ⅳ阶段。配套发动机型号二：YCF36150-T480(国四)；制造商：广西玉柴机器股份有限公司；标定功率(kW)：99.5；标定转速(r/min)：2400；排放阶段：第Ⅳ阶段;外形尺寸（长×宽×高）（mm）：5740×2840×3010；整机质量（kg）：4070；最小离地间隙（mm）：320；割刀型式: 标II型；履带接地压力(kPa): 22.2 ；脱粒机构布置方式: 纵向轴流滚筒式；复脱方式：板齿风叶式；履带规格（节距mm×节数×宽mm）：90 mm×56节×500mm(选装550 mm)；履带轨距（mm）：1250；变速机构型式：液压无级变速器(HST)+机械变速箱；驾驶室类型：无驾驶室；茎秆切碎器型式：旋转刀片式；卸粮方式：机械自动卸粮。 | 99.5 | 购机补贴(通用类) | 2027-06-28 | 江苏省 | 评阅通过 | 初评员：通过
收获机械 | 粮食作物收获机械 | 谷物联合收割机 | 4kg/s及以上自走履带式谷物联合收割机（全喂入） | 江苏沃得农业机械股份有限公司(原：江苏沃得农业机械有限公司) | 履带自走全喂入式谷物联合收割机 | 4LZ-8.0EZ | 配套发动机型号一：4G36V16-143G412E(国四)；制造商：常柴股份有限公司；标定功率(kW)：96；标定转速(r/min)： 2400；排放阶段：第Ⅳ阶段。配套发动机型号二：YCF36145-T480(国四)；制造商：广西玉柴机器股份有限公司；标定功率(kW)：96；标定转速(r/min)：2400；排放阶段：第Ⅳ阶段。 | 喂入量:8.0kg/s;喂入方式:全喂入 ;型式:自走履带式 | 喂入量（kg/s）：8.0；结构型式：履带自走全喂入式；喂入方式：全喂入；割台宽度（mm）：2360；配套发动机型号一：4G36V16-143G412E(国四)；制造商：常柴股份有限公司；标定功率(kW)：96；标定转速(r/min)： 2400；排放阶段：第Ⅳ阶段。配套发动机型号二：YCF36145-T480(国四)；制造商：广西玉柴机器股份有限公司；标定功率(kW)：96；标定转速(r/min)：2400；排放阶段：第Ⅳ阶段；外形尺寸（长×宽×高）（mm）：5750×2840×2980；整机质量（kg）：4120；最小离地间隙（mm）：320；割刀型式: 标II型；履带接地压力(kPa): 23.8；脱粒机构布置方式: 纵向轴流滚筒式；复脱方式：板齿风叶式；履带规格（节距mm×节数×宽mm）：90 mm×53节×500mm(选装550 mm)；履带轨距（mm）：1250；变速机构型式：液压无级变速器(HST)+机械变速箱；驾驶室类型：普通式；茎秆切碎器型式：旋转刀片式；卸粮方式：机械自动卸粮。 | 96 | 购机补贴(通用类) | 2027-06-28 | 江苏省 | 评阅通过 | 初评员：通过
收获机械 | 粮食作物收获机械 | 谷物联合收割机 | 4kg/s及以上自走履带式谷物联合收割机（全喂入） | 江苏沃得农业机械股份有限公司(原：江苏沃得农业机械有限公司) | 履带自走全喂入式谷物联合收割机 | 4LZ-8.0EZQ | 配套发动机型号一：4G36V16-143G412E(国四)；制造商：常柴股份有限公司；标定功率(kW)：96；标定转速(r/min)： 2400；排放阶段：第Ⅳ阶段。配套发动机型号二：YCF36145-T480(国四)；制造商：广西玉柴机器股份有限公司；标定功率(kW)：96；标定转速(r/min)：2400；排放阶段：第Ⅳ阶段。 | 喂入量:8.0kg/s;喂入方式:全喂入 ;型式:自走履带式 | 喂入量（kg/s）：8.0；结构型式：履带自走全喂入式；喂入方式：全喂入；割台宽度（mm）：2360；配套发动机型号一：4G36V16-143G412E(国四)；制造商：常柴股份有限公司；标定功率(kW)：96；标定转速(r/min)： 2400；排放阶段：第Ⅳ阶段。配套发动机型号二：YCF36145-T480(国四)；制造商：广西玉柴机器股份有限公司；标定功率(kW)：96；标定转速(r/min)：2400；排放阶段：第Ⅳ阶段；外形尺寸（长×宽×高）（mm）：5780×2850×3030；整机质量（kg）：3980；最小离地间隙（mm）：320；割刀型式: 标II型；履带接地压力(kPa): 23；脱粒机构布置方式: 纵向轴流滚筒式；复脱方式：板齿风叶式；履带规格（节距mm×节数×宽mm）：90 mm×53节×500mm(选装550 mm)；履带轨距（mm）：1250；变速机构型式：液压无级变速器(HST)+机械变速箱；驾驶室类型：无驾驶室；茎秆切碎器型式：旋转刀片式；卸粮方式：机械自动卸粮。 | 96 | 购机补贴(通用类) | 2027-06-28 | 江苏省 | 评阅通过 | 初评员：通过
收获机械 | 粮食作物收获机械 | 谷物联合收割机 | 4kg/s及以上自走履带式谷物联合收割机（全喂入） | 江苏沃得农业机械股份有限公司(原：江苏沃得农业机械有限公司) | 履带自走全喂入式谷物联合收割机 | 4LZ-8.0MKL | 配套发动机型号：YC4DK150-T301；制造商：广西玉柴机器股份有限公司；标定功率(kW)：110；标定转速(r/min)：2600；排放阶段：第Ⅲ阶段。 | 喂入量:8.0kg/s;喂入方式:全喂入 ;型式:自走履带式 | 喂入量（kg/s）：8.0；结构型式：履带自走全喂入式；喂入方式：全喂入；割台宽度（mm）：2360；配套发动机型号：YC4DK150-T301；制造商：广西玉柴机器股份有限公司；标定功率(kW)：110；标定转速(r/min)：2600；排放阶段：第Ⅲ阶段;外形尺寸（长×宽×高）（mm）：5490×2880×3020；整机质量（kg）：4160；最小离地间隙（mm）：290；割刀型式: 标II型；履带接地压力(kPa): 22.5 ；脱粒机构布置方式: 横向轴流双滚筒式；复脱方式：回馈脱粒；履带规格（节距mm×节数×宽mm）：90 mm×56节×500mm(选装550 mm)；履带轨距（mm）：1360；变速机构型式：液压无级变速器(HST)+机械变速箱；驾驶室类型：普通式；茎秆切碎器型式：旋转刀片式；卸粮方式：机械自动卸粮。 | 110 | 购机补贴(通用类) | 2027-06-28 | 江苏省 | 评阅通过 | 初评员：通过
收获机械 | 粮食作物收获机械 | 谷物联合收割机 | 4kg/s及以上自走履带式谷物联合收割机（全喂入） | 江苏沃得农业机械股份有限公司(原：江苏沃得农业机械有限公司) | 履带自走全喂入式谷物联合收割机 | 4LZ-9.0CR | 配套发动机型号： YCF36160-T480(国四)；制造商：广西玉柴机器股份有限公司；标定功率(kW)：118；标定转速(r/min)：2400；排放阶段：第Ⅳ阶段。 | 喂入量:9.0kg/s;喂入方式:全喂入 ;型式:自走履带式 | 喂入量（kg/s）：9.0；结构型式：履带自走全喂入式；喂入方式：全喂入；割台宽度（mm）：2560；配套发动机型号： YCF36160-T480(国四)；制造商：广西玉柴机器股份有限公司；标定功率(kW)：118；标定转速(r/min)：2400；排放阶段：第Ⅳ阶段；外形尺寸（长×宽×高）（mm）：6260×3000×2970；整机质量（kg）：4760；最小离地间隙（mm）：300；割刀型式: 标II型；履带接地压力(kPa): 23.2；脱粒机构布置方式: 纵向轴流滚筒式；复脱方式：板齿风叶式；履带规格（节距mm×节数×宽mm）：90mm×60节×500mm(选装550mm、600mm)；履带轨距（mm）：1350；变速机构型式：液压无级变速器(HST)+机械变速箱；驾驶室类型：普通式；茎秆切碎器型式：旋转刀片式；卸粮方式：机械自动卸粮。 | 118 | 购机补贴(通用类) | 2027-06-28 | 江苏省 | 评阅通过 | 初评员：通过
收获机械 | 粮食作物收获机械 | 谷物联合收割机 | 4kg/s及以上自走履带式谷物联合收割机（全喂入） | 江苏沃得农业机械股份有限公司(原：江苏沃得农业机械有限公司) | 履带自走全喂入式谷物联合收割机 | 4LZ-9.0MK | 配套发动机型号：YCF36150-T480(国四)；制造商：广西玉柴机器股份有限公司；标定功率(kW)：110；标定转速(r/min)：2400；排放阶段：第Ⅳ阶段。 | 喂入量:9.0kg/s;喂入方式:全喂入 ;型式:自走履带式 | 喂入量（kg/s）：9.0；结构型式：履带自走全喂入式；喂入方式：全喂入；割台宽度（mm）：2360；配套发动机型号：YCF36150-T480(国四)；制造商：广西玉柴机器股份有限公司；标定功率(kW)：110；标定转速(r/min)：2400；排放阶段：第Ⅳ阶段；外形尺寸（长×宽×高）（mm）：5520×2880×2980；整机质量（kg）：4340；最小离地间隙（mm）：290；割刀型式: 标II型；履带接地压力(kPa): 23.4；脱粒机构布置方式: 横向轴流双滚筒式；复脱方式：回馈脱粒；履带规格（节距mm×节数×宽mm）：90 mm×56节×500mm(选装550 mm)；履带轨距（mm）：1360；变速机构型式：液压无级变速器(HST)+机械变速箱；驾驶室类型：普通式；茎秆切碎器型式：旋转刀片式；卸粮方式：机械自动卸粮。 | 110 | 购机补贴(通用类) | 2027-06-28 | 江苏省 | 评阅通过 | 初评员：通过
收获机械 | 粮食作物收获机械 | 谷物联合收割机 | 4kg/s及以上自走履带式谷物联合收割机（全喂入） | 江苏沃得农业机械股份有限公司(原：江苏沃得农业机械有限公司) | 履带自走全喂入式谷物联合收割机 | 4LZ-9.0MKD | 配套发动机型号：YCF36150-T480(国四)；制造商：广西玉柴机器股份有限公司；标定功率(kW)：110；标定转速(r/min)：2400；排放阶段：第Ⅳ阶段。 | 喂入量:9.0kg/s;喂入方式:全喂入 ;型式:自走履带式 | 喂入量（kg/s）：9.0；结构型式：履带自走全喂入式；喂入方式：全喂入；割台宽度（mm）：2560；配套发动机型号：YCF36150-T480(国四)；制造商：广西玉柴机器股份有限公司；标定功率(kW)：110；标定转速(r/min)：2400；排放阶段：第Ⅳ阶段。外形尺寸（长×宽×高）（mm）：5520×2970×2980；整机质量（kg）：4400；最小离地间隙（mm）：290；割刀型式: 标II型；履带接地压力(kPa): 23.7；脱粒机构布置方式: 横向轴流双滚筒式；复脱方式：回馈脱粒；履带规格（节距mm×节数×宽mm）：90 mm×56节×500mm(选装550 mm)；履带轨距（mm）：1360；变速机构型式：液压无级变速器(HST)+机械变速箱；驾驶室类型：普通式；茎秆切碎器型式：旋转刀片式；卸粮方式：机械自动卸粮。 | 110 | 购机补贴(通用类) | 2027-06-28 | 江苏省 | 评阅通过 | 初评员：通过
收获机械 | 粮食作物收获机械 | 谷物联合收割机 | 4kg/s及以上自走履带式谷物联合收割机（全喂入） | 江西良田农业机械有限公司 | 全喂入联合收割机 | 4LZ-4.0(LT988) | 国三发动机;型号4C6-100U31、配套功率；74KW.制造商；安徽全柴动力股份有限公司；作业效率每小时0.2-0.53HM2/H | 喂入量:4.0kg/s;喂入方式:全喂入 ;型式:自走履带式 | 型号规格：4LZ-4.0(LT988)；结构形式：履带自走式全喂入；喂入方式：全喂入；喂入量：4.0KG/S；外形尺寸：5015X2560X2820mm(工作状态)；整机使用质量：3140KG；割台宽度：2100MM；履带规格：90MMX51节X450MM(履带式)；国三发动机型号：4C6-100U31；配套功率：74KW；制造商：安徽全柴动力股份有限公司；作业效率：每小时0.2-0.53HM2/H | 74 | 购机补贴(通用类) | 2026-12-29 | 江西省 | 评阅通过 | 初评员：通过
收获机械 | 粮食作物收获机械 | 谷物联合收割机 | 4kg/s及以上自走履带式谷物联合收割机（全喂入） | 江西良田农业机械有限公司 | 履带自走式全喂入联合收割机 | 4LZ-5.0 | 发动机型号：4C6-100U31/4C6110C32、YN4PL113-36CR；标定功率：74/81、83kw；配套动力标定转速：2600r/min；制造商：安徽全柴动力股份有限公司、山东云内动力有限责任公司；发动机排放阶段：国三。 | 喂入量:5.0kg/s;喂入方式:全喂入 ;型式:自走履带式 | 喂入量：5.0kg/s；喂入方式:全喂入；结构形式:履带自走式全喂入；工作状态外形尺寸（长×宽×高）:5200×2560×3000mm；整机使用质量：3250kg；割台宽度：2100mm；履带节距×节数×宽度:90mm×53节×450（500）mm；发动机型号：4C6-100U31/4C6110C32、YN4PL113-36CR；配套功率：74/81、83kw；制造商:安徽全柴动力股份有限公司、山东云内动力有限责任公司；作业小时生产率：0.2～0.55hM2/h；发动机排放阶段:国三。 | 81 | 购机补贴(通用类) | 2025-07-12 | 江西省 | 评阅通过 | 初评员：通过
收获机械 | 粮食作物收获机械 | 谷物联合收割机 | 4kg/s及以上自走履带式谷物联合收割机（全喂入） | 江西良田农业机械有限公司 | 履带自走式全喂入联合收割机 | 4LZ-6.5（LT999） | 发动机型号：4G2-130C32、YC4DK130-T301；标定功率：96kw；配套动力标定转速：2600r/min；制造商：安徽全柴动力股份有限公司、广西玉柴机器股份有限公司；发动机排放阶段：国三。 | 喂入量:6.5kg/s;喂入方式:全喂入 ;型式:自走履带式 | 喂入量：6.5kg/s；喂入方式:全喂入；结构形式:履带自走式全喂入；工作状态外形尺寸（长×宽×高）:5700×2890×3060mm；整机使用质量：3800kg；割台宽度：2500mm；履带节距×节数×宽度：90mm×56节×550（600）mm；发动机型号：4G2-130C32、YC4DK130-T301；配套功率：96kw；制造商:安徽全柴动力股份有限公司、广西玉柴机器股份有限公司；作业小时生产率：0.5～0.9hM2/h；发动机排放阶段:国三。 | 96 | 购机补贴(通用类) | 2025-07-12 | 江西省 | 评阅通过 | 初评员：通过
收获机械 | 粮食作物收获机械 | 谷物联合收割机 | 4kg/s及以上自走履带式谷物联合收割机（全喂入） | 江西中联智能农机有限责任公司 | 履带式全喂入谷物联合收割机 | 4LZT-6Z | 国三，4C6-120C31，全柴，功率：89kW； | 喂入量:6kg/s;喂入方式:全喂入 ;型式:自走履带式 | 结构型式：履带式全喂入；喂入量（kg/s）：6.0； | 89 | 购机补贴(通用类) | 2025-12-31 | 江西省 | 评阅通过 | 初评员：通过
收获机械 | 粮食作物收获机械 | 谷物联合收割机 | 4kg/s及以上自走履带式谷物联合收割机（全喂入） | 江西中联智能农机有限责任公司 | 履带式全喂入谷物联合收割机 | 4LZT-6Z1 | 国三，YC4DK120-T301，玉柴，功率：88kW； | 喂入量:6kg/s;喂入方式:全喂入 ;型式:自走履带式 | 结构型式：履带式全喂入；喂入量（kg/s）：6.0； | 88 | 购机补贴(通用类) | 2025-12-31 | 江西省 | 评阅通过 | 初评员：通过
收获机械 | 粮食作物收获机械 | 谷物联合收割机 | 4kg/s及以上自走履带式谷物联合收割机（全喂入） | 徐州徐工农业装备科技有限公司 | 履带自走全喂入式谷物联合收割机 | 4LZ-6.0B | 发动机信息：发动机型号：YC4DK115-T303/YC4DK120-T301;4C6-115C32/4C6-120C31;直列、水冷、四冲程式发动机；发动机标定功率：84.6/88kW;84.6/89kW；发动机制造商：广西玉柴机器股份有限公司/安徽全柴动力股份有限公司；发动机排放阶段：GB20891-2014第三阶段。 | 喂入量:6kg/s;喂入方式:全喂入 ;型式:自走履带式 | 型号名称：4LZ-6.0B履带自走全喂入式谷物联合收割机，喂入量：6.0kg/s，结构型式：履带自走全喂入式，整机外形尺寸（长×宽×高）：5800mm×2600mm×2900mm（带切碎器），整机质量：4050kg，割台工作宽幅：2200mm,割刀型式：Ⅳ型，作业档次：3挡，割台搅龙型式：螺旋拨齿式，拨禾轮型式：偏心弹齿式，脱粒机构布置方式：纵轴流式，主脱粒滚筒型式：钉齿轴流式，主脱粒滚筒外形尺寸（外径×长度）：Φ620mm×2210mm,凹板筛型式：栅格式，复脱方式：齿板式再输送螺旋搅龙，风扇型式：离心式，履带节距×节数×宽度：90mm×53/56（选配）节×500/550（选配）mm,变速机构型式：机械变速+液压无级变速（HST），驾驶室类型：普通式，卸粮方式：机械自动卸粮。 | 84.6 | 购机补贴(通用类) | 2026-12-31 | 江苏省 | 评阅通过 | 初评员：通过
收获机械 | 粮食作物收获机械 | 谷物联合收割机 | 4kg/s及以上自走履带式谷物联合收割机（全喂入） | 徐州徐工农业装备科技有限公司 | 履带自走全喂入式谷物联合收割机 | 4LZ-6.0C | 发动机信息：发动机型号：YC4DK115-T303/YC4DK120-T301;4C6-115C32/4C6-120C31;直列、水冷、四冲程式发动机；发动机标定功率：84.6/88kW;84.6/89kW；发动机制造商：广西玉柴机器股份有限公司/安徽全柴动力股份有限公司；发动机排放阶段：GB20891-2014第三阶段。 | 喂入量:6kg/s;喂入方式:全喂入 ;型式:自走履带式 | 型号名称：4LZ-6.0C履带自走全喂入式谷物联合收割机，喂入量：6.0kg/s，结构型式：履带自走全喂入式，整机外形尺寸（长×宽×高）：5800mm×2600mm×2750mm（带切碎器），整机质量：3850kg，割台工作宽幅：2200mm,割刀型式：Ⅳ型，作业档次：3挡，割台搅龙型式：螺旋拨齿式，拨禾轮型式：偏心弹齿式，脱粒机构布置方式：纵轴流式，主脱粒滚筒型式：钉齿轴流式，主脱粒滚筒外形尺寸（外径×长度）：Φ620mm×2210mm，凹板筛型式：栅格式，复脱方式：齿板式再输送螺旋搅龙，风扇型式：离心式，履带节距×节数×宽度：90mm×53/56（选配）节×500/550（选配）mm，变速机构型式：机械变速+液压无级变速（HST），驾驶室类型：无驾驶室，卸粮方式：机械自动卸粮。 | 84.6 | 购机补贴(通用类) | 2026-12-31 | 江苏省 | 评阅通过 | 初评员：通过
收获机械 | 粮食作物收获机械 | 谷物联合收割机 | 4kg/s及以上自走履带式谷物联合收割机（全喂入） | 徐州徐工农业装备科技有限公司 | 履带自走全喂入式谷物联合收割机 | 4LZ-7.0A | 发动机信息：发动机型号：YC4DK125-T301/V36-125C31;直列、水冷、四冲程式发动机；发动机标定功率：92kW；发动机制造商：广西玉柴机器股份有限公司/安徽全柴动力股份有限公司；发动机排放阶段：GB20891-2014第三阶段。 | 喂入量:7kg/s;喂入方式:全喂入 ;型式:自走履带式 | 型号名称：4LZ-7.0A履带自走全喂入式谷物联合收割机，喂入量：7.0kg/s，结构型式：履带自走全喂入式，整机外形尺寸（长×宽×高）：5800mm×2650mm×2900mm，整机质量：4280kg，割台工作宽幅：2300mm,割刀型式：Ⅳ型，作业挡位：3挡，割台搅龙型式：螺旋拨齿式，拨禾轮型式：偏心弹齿式，脱粒机构布置方式：纵轴流式，主脱粒滚筒型式：钉齿轴流式，主脱粒滚筒外形尺寸（外径×长度）：Φ620mm×2210mm,凹板筛型式：栅格式，复脱方式：齿板式再输送螺旋搅龙，风扇型式：离心式，履带节距×节数×宽度：90mm×56节×500/550（选配）mm,变速机构型式：机械变速+液压无级变速（HST），驾驶室类型：普通式，卸粮方式：机械自动卸粮。 | 92 | 购机补贴(通用类) | 2027-06-28 | 江苏省 | 评阅通过 | 初评员：通过
收获机械 | 粮食作物收获机械 | 谷物联合收割机 | 4kg/s及以上自走履带式谷物联合收割机（全喂入） | 徐州徐工农业装备科技有限公司 | 履带自走全喂入式谷物联合收割机 | 4LZ-7.0B | 发动机信息：发动机型号：YC4DK125-T301;V36-125C31;直列、水冷、四冲程式发动机；发动机标定功率：92kW；发动机制造商：广西玉柴机器股份有限公司/安徽全柴动力股份有限公司；发动机排放阶段：GB20891-2014第三阶段。 | 喂入量:7kg/s;喂入方式:全喂入 ;型式:自走履带式 | 型号名称：4LZ-7.0B履带自走全喂入式谷物联合收割机，喂入量：7.0kg/s，结构型式：履带自走全喂入式，整机外形尺寸（长×宽×高）：5800mm×2650mm×2750mm，整机质量：4080kg，割台工作宽幅：2300mm,割刀型式：Ⅳ型，作业挡位：3挡，割台搅龙型式：螺旋拨齿式，拨禾轮型式：偏心弹齿式，脱粒机构布置方式：纵轴流式，主脱粒滚筒型式：钉齿轴流式，主脱粒滚筒外形尺寸（外径×长度）：Φ620mm×2210mm,凹板筛型式：栅格式，复脱方式：齿板式再输送螺旋搅龙，风扇型式：离心式，履带节距×节数×宽度：90mm×56节×500/550（选配）mm,变速机构型式：机械变速+液压无级变速（HST），驾驶室类型：无驾驶室，卸粮方式：机械自动卸粮。 | 92 | 购机补贴(通用类) | 2027-06-28 | 江苏省 | 评阅通过 | 初评员：通过
收获机械 | 粮食作物收获机械 | 谷物联合收割机 | 4kg/s及以上自走履带式谷物联合收割机（全喂入） | 浙江柳林农业机械股份有限公司 | 全喂入联合收割机 | 4LZ-5.0B | 配套发动机生产企业：安徽全柴动力股份有限公司；配套发动机牌号型号：4C6-100U32；配套发动机标定功率kW：74；配套发动机标定转速r/min：2400；中国第三阶段排放标准。 | 喂入量:5kg/s;喂入方式:全喂入 ;型式:自走履带式 | 结构型式：全喂入履带自走式；整机外形尺寸 (长×宽×高)mm：5390×2560×2975；整机质量kg：3050；割台工作幅宽mm：2100；最小离地间隙mm：350；喂入量kg/s：5；履带节距×节数×宽度：90mm×50节×450mm；履带轨距mm：1100。 | 74 | 购机补贴(通用类) | 2026-10-25 | 浙江省 | 评阅通过 | 初评员：通过
收获机械 | 粮食作物收获机械 | 谷物联合收割机 | 4行及以上35马力及以上半喂入联合收割机 | 江苏东洋机械有限公司 | 半喂入自走式联合收割机 | 4LBZS-170（CF585G） | 柴油发动机、功率：63.9kW、制造商:洋马发动机有限公司、排放阶段：国Ⅲ | 功率:87马力;喂入方式:半喂入 ;收获行数:5行 | 收获行数（行）：5；配套发动机标定功率（kW）：63.9；配套发动机标定转速（r/min）：2500；结构型式：半喂入自走式；整机外形尺寸mm：4560*2500*2400；作业幅宽mm：1700；最少离地间隙mm：200；整机质量kg:2460；作业速度km/h：0-9.72；作业小时生产率hm2/h：0.37-0.67；单位作业量燃油消耗量kg/hm2：18-27；变速机械型式：液压无级变速。 | 63.9 | 购机补贴(通用类) | 2024-12-30 | 江苏省 | 评阅通过 | 初评员：通过
收获机械 | 粮食作物收获机械 | 玉米收获机 | 2行摘穗剥皮型自走式玉米收获机 | 道依茨法尔机械有限公司 | 自走式玉米收获机 | 4YZ-2A1 | 配套动力型号：4B5-100C31；制造商：安徽全柴动力股份有限公司；标定功率(kW)：74；标定转速（r/min）：2400；排放标准：第三阶段。 | 工作幅宽:1.3m;型式:自走式(摘穗剥皮型) ;割台:2行 | 结构型式：轮式 、摘穗 、剥皮、秸秆还田；工作行数：2行；工作幅宽：1300mm；整机外形尺寸(长×宽×高)：4980×1920×2700mm；最小离地间隙:270mm；排放阶段：第三阶段。 | 74 | 购机补贴(通用类) | 2027-07-04 | 山东省 | 评阅通过 | 初评员：通过
收获机械 | 粮食作物收获机械 | 玉米收获机 | 2行摘穗剥皮型自走式玉米收获机 | 蛟河鹏翔农业机械有限公司 | 自走式玉米收获机 | 4YZ-2A | 发动机型号：SD4DW3D；制造商：江苏四达动力机械集团有限公司；标定功率：36.8kW；标定转速：2400r/min；排放阶段：第三阶段 | 工作幅宽:1.4m;型式:自走式(摘穗剥皮型) ;割台:2行 | 结构型式：轮式、摘穗、剥皮、秸秆还田；工作行数：2行；工作幅宽：1400mm；摘穗机构型式：板式；剥皮辊型式：螺旋橡胶辊式；割台型式：卧式割台；秸秆粉碎还田机构型式：滚刀式；配套动力：36.8kW | 36.8 | 购机补贴(通用类) | 2026-12-20 | 吉林省 | 评阅通过 | 初评员：通过
收获机械 | 粮食作物收获机械 | 玉米收获机 | 2行摘穗剥皮型自走式玉米收获机 | 蛟河鹏翔农业机械有限公司 | 履带自走式玉米收获机 | 4YZL-2 | 发动机型号：SD4DW3Z;制造商：江苏四达机械集团有限公司；标定功率：52kW;标定转速：2400r/min：排放阶段：第三阶段 | 工作幅宽:1.2m;型式:自走式(摘穗剥皮型) ;割台:2行 | 结构型式：履带式、摘穗、剥皮、秸秆还田；工作行数：2行；工作幅宽：1200mm；摘穗机构型式：板式；剥皮辊型式：螺旋橡胶辊式；割台型式：卧式；秸秆粉碎还田机构型式：滚刀式；配套动力：52kW | 52 | 购机补贴(通用类) | 2025-01-16 | 吉林省 | 评阅通过 | 初评员：通过
收获机械 | 粮食作物收获机械 | 玉米收获机 | 2行摘穗剥皮型自走式玉米收获机 | 山东白龙机械有限公司 | 自走式玉米收获机 | 4YZP-2A | 配套发动机型号规格:4B2-45V32；额定功率：33.1kW；制造商：安徽全柴动力股份有限公司；排放阶段：国三 | 工作幅宽:1.17m;型式:自走式(摘穗剥皮型) ;割台:2行 | 外形尺寸（长×宽×高mm）：5100*1470*2550；结构质量:2740kg；工作行数：2行；工作幅宽:1170mm；结构形式：自走式（摘穗剥皮型）；行距:570mm；最小离地间隙：200mm；作业速度：2.2-5.0km/h；果穗升运器结构型式：刮板式；摘穗机构型式：摘穗板式；剥皮机构型式：橡胶辊式；剥皮辊数量：8：割台型式：卧式；秸秆粉碎还田机构型式：滚刀式 | 33.1 | 购机补贴(通用类) | 2026-11-02 | 山东省 | 评阅通过 | 初评员：通过
收获机械 | 粮食作物收获机械 | 玉米收获机 | 2行摘穗剥皮型自走式玉米收获机 | 山东常林派克农业机械有限公司 | 自走式玉米收获机 | 4YZ-2A |  | 工作幅宽:1.2m;型式:自走式(摘穗剥皮型) ;割台:2行 | 型号名称：4YZ-2A型自走式玉米收获机；结构型式：履带式+摘穗+剥皮；配套发动机额定功率：48kW；额定转速（r/min）：2400；整机外形尺寸(长×宽×高)mm：5550×1760×2600；工作行数（通道数）行：2；行距（mm）：600；工作幅宽（mm）：1200；最小离地间隙（mm）：240；果穗升运器：中置；果穗升运器结构型式：刮板式；摘穗机构型式：六棱板式；摘穗辊/板数量：4个；剥皮机构型式：螺旋橡胶辊式；剥皮辊数量：8个；割台型式：卧式；卸粮方式：机动侧翻卸粮；变速机构型式：机械变速箱+HST；驱动方式：液压；制动器型式（前/后）：前：摩擦片式；履带节距：90mm；履带节数：50节；履带宽度：280mm；履带轨距：1250mm。 发动机型号：4B2-65U32；;发动机生产企业：安徽全柴动力股份有限公司；发动机结构型式：立式、直列、水冷、四冲程；发动机额定功率：48KW； |  | 购机补贴(通用类) | 2027-07-04 | 山东省 | 评阅通过 | 初评员：通过
收获机械 | 粮食作物收获机械 | 玉米收获机 | 2行摘穗剥皮型自走式玉米收获机 | 山东常林派克农业机械有限公司 | 自走式玉米收获机 | 4YZP-2D |  | 工作幅宽:1.5m;型式:自走式(摘穗剥皮型) ;割台:2行 | 型号名称：4YZP-2D型自走式玉米收获机；结构型式：轮式+摘穗+剥皮+粉碎还田；配套发动机额定功率（KW）：48；额定转速（r/min）：2400；整机外形尺寸（长*宽*高）mm：5050*1820*2600；工作行数（行）：2；行距（mm）：670；工作幅宽（mm）：1500；最小离地间隙（mm）：240；轴距（mm）：1980；轮距（导向轮/驱动轮）mm：1180/1200；轮胎规格（导向轮/驱动轮）：6.00-14/9.50-16 | 48 | 购机补贴(通用类) | 2025-12-23 | 山东省 | 评阅通过 | 初评员：通过
收获机械 | 粮食作物收获机械 | 玉米收获机 | 2行摘穗剥皮型自走式玉米收获机 | 沃得农机（沈阳）有限公司 | 自走履带式玉米联合收获机 | 4YZL-2C | 配套发动机型号：4C6-100C37；制造商：安徽全柴动力股份有限公司；标定功率(kW)：73.5；标定转速(r/min)：2300；排放阶段：第Ⅲ阶段；选配：配套发动机型号：4G33V16-100G31C；制造商：常柴股份有限公司；标定功率(kW)：73.5；标定转速(r/min)：2300；排放阶段：第Ⅲ阶段。 | 工作幅宽:1.4m;型式:自走式(摘穗剥皮型) ;割台:2行 | 工作行数(通道数）（行）：2；工作幅宽（mm）：1400；结构型式：履带式、摘穗、剥皮；配套发动机型号：4C6-100C37；制造商：安徽全柴动力股份有限公司；标定功率(kW)：73.5；标定转速(r/min)：2300；排放阶段：第Ⅲ阶段；选配：配套发动机型号：4G33V16-100G31C；制造商：常柴股份有限公司；标定功率(kW)：73.5；标定转速(r/min)：2300；排放阶段：第Ⅲ阶段；外形尺寸(长×宽×高）（mm）：5900×1580×2850；整机质量(kg): 3640; 行距(mm):600;最小离地间隙（mm）：275；割台型式：卧式；卸粮方式：液压翻转卸粮；变速机构型式：液压无极变速器（HST）+机械变速箱；履带节距（mm）:90;履带节数（节）：56；履带宽度（mm）：350；履带轨距（mm）：1250。 | 73.5 | 购机补贴(通用类) | 2026-12-01 | 辽宁省 | 评阅通过 | 初评员：通过
收获机械 | 粮食作物收获机械 | 玉米收获机 | 2行摘穗剥皮型自走式玉米收获机 | 襄垣县仁达机电设备有限公司 | 自走式玉米收获机 | 4YZX-2C | 配套动力型号：YD4EZ100C1，制造商:扬动股份有限公司，标定功率(kW):73.5，标定转速（r/min）：2400，排放标准:第三阶段； 选配一：配套动力型号：4D2-105U32，制造商:安徽全柴动力股份有限公司，标定功率(kW):77.3，标定转速（r/min）：2400，排放标准:第三阶段； 选配二：配套动力型号：4C6-100C33，制造商:安徽全柴动力股份有限公司，标定功率(kW):74，标定转速（r/min）：2400，排放标准:第三阶段； 选配三：配套动力型号：SD4BML3R4，制造商:江苏四达动力机械集团有限公司，标定功率(kW):73.6，标定转速（r/min）：2400，排放标准:第三阶段； | 工作幅宽:1.325m;型式:自走式(摘穗剥皮型) ;割台:2行 | 型号名称：4YZX-2C型自走式玉米收获机；结构型式：轮式,摘穗,剥皮,秸秆还田；配套发动机型号规格：YD4EZ100C1；配套发动机生产企业：扬动股份有限公司；配套发动机结构型式：直列水冷；配套发动机额定功率：73.5kW；配套发动机额定转速：2400r/min；整机外形尺寸(长×宽×高)：5700×1700×2950mm；整机质量：3500kg；工作行数（通道数）：2行；行距：670mm；工作幅宽：1325mm；最小离地间隙：295mm；作业速度：3-5km/h；作业小时生产率：0.2-0.35hm²/h；单位面积燃油消耗量：≤30kg/hm²；果穗升运器布置位置：中置；果穗升运器结构型式：链条刮板式；摘穗机构型式：摘穗辊式；摘穗辊/板数量：4个；剥皮机构型式：胶辊组合；剥皮辊数量：12个；割台型式：卧式；风扇数量：1个；风扇型式：叶片式；风扇直径：φ250mm；卸粮方式：左侧倾；秸秆粉碎还田机构型式：卧式甩刀式；秸秆粉碎还田机构位置：前置；秸秆粉碎还田机构工作幅宽：1365mm；驾驶室型式：简易式；变速机构型式：机械式；驱动型式：两驱；驱动方式（前/后）：前：机械驱动；制动器型式（前/后）：前鼓式+后鼓式；轴距：2150mm；导向轮轮距：1240mm；驱动轮轮距：1290mm；导向轮轮胎规格：207/80-15；驱动轮轮胎规格：11.2-20； | 73.5 | 购机补贴(通用类) | 2026-12-28 | 山西省 | 评阅通过 | 初评员：通过
收获机械 | 粮食作物收获机械 | 玉米收获机 | 2行摘穗剥皮型自走式玉米收获机 | 襄垣县仁达机电设备有限公司 | 自走式玉米收获机 | 4YZX-2M | 配套动力型号：YD4GL120G1；制造商：扬动股份有限公司；标定功率(kW)：88.2；标定转速（r/min）：2400；排放标准：第三阶段。 | 工作幅宽:1.325m;型式:自走式(摘穗剥皮型) ;割台:2行 | 型号名称：4YZX-2M型自走式玉米收获机；结构型式：轮式,摘穗,剥皮,秸秆还田；配套发动机型号规格：YD4GL120G1；配套发动机生产企业：扬动股份有限公司；配套发动机结构型式：直列水冷；配套发动机额定功率：88.2kW；配套发动机额定转速：2400r/min；整机外形尺寸(长×宽×高)：6030×1745×3000mm；整机质量：4500kg；工作行数（通道数）：2行；行距：670mm；工作幅宽：1325mm；最小离地间隙：260mm；作业速度：3-5km/h；作业小时生产率：0.2-0.35hm²/h；单位面积燃油消耗量：≤30kg/hm²；果穗升运器布置位置：中置；果穗升运器结构型式：链条刮板式；摘穗机构型式：摘穗辊式；摘穗辊/板数量：4个；剥皮机构型式：胶辊式；剥皮辊数量：12个；割台型式：卧式；风扇数量：1个；风扇型式：叶片式；风扇直径：φ465mm；卸粮方式：液压侧翻；秸秆粉碎还田机构型式：甩刀式；秸秆粉碎还田机构位置：前置+中置；秸秆粉碎还田机构工作幅宽：前置：1100mm+中置：1300mm；驾驶室型式：普通式；变速机构型式：机械式；驱动型式：两驱；驱动方式（前/后）：前：机械驱动；制动器型式（前/后）：前鼓式+后鼓式；轴距：2580mm；导向轮轮距：1240mm；驱动轮轮距：1290mm；导向轮轮胎规格：207/80-15；驱动轮轮胎规格：11.2-20。 | 88.2 | 购机补贴(通用类) | 2026-12-28 | 山西省 | 评阅通过 | 初评员：通过
收获机械 | 粮食作物收获机械 | 玉米收获机 | 3行摘穗剥皮型自走式玉米收获机 | 沧州田霸农机有限公司 | 自走式玉米收获机 | 4YZB-3A1 | 发动机型号：4G33TC，功率：74.5KW，制造商：常柴股份有限公司，排放阶段：4G33TC机型排放达到GB20891-2014《非道路移动机械用柴油机排气污染物排放限值及测量方法(中国第三、四阶段)》第三阶段的要求。 | 工作幅宽:1.7m;型式:自走式(摘穗剥皮型) ;割台:3行 | 结构型式：轮式、摘穗、剥皮、秸秆还田，功率：74.5KW，整机外形尺寸（长×宽×高）mm：6000×2060×2970，工作行数：3行，工作幅宽：1700mm，行距：550mm，摘穗辊数量：6个，剥皮机构型式：胶辊铁辊组合式，剥皮辊数量：12个，割台型式：卧式，驱动桥型式（前/后）：机械式（前驱），轴距：2460mm，导向轮轮距：1340mm，驱动轮轮距：1460mm，导向轮轮胎规格：10-15，驱动轮轮胎规格：12.5/80-20 | 74.5 | 购机补贴(通用类) | 2024-10-22 | 河北省 | 评阅通过 | 初评员：通过
收获机械 | 粮食作物收获机械 | 玉米收获机 | 3行摘穗剥皮型自走式玉米收获机 | 沧州田霸农机有限公司 | 自走式玉米收获机 | 4YZB-3A2 | 发动机型号：4C6-120C31，功率：89KW，制造商：安徽全柴动力股份有限公司，排放阶段：4C6-120C31机型排放达到GB20891-2014《非道路移动机械用柴油机排气污染物排放限值及测量方法(中国第三、四阶段)》第三阶段的要求。 | 工作幅宽:1.7m;型式:自走式(摘穗剥皮型) ;割台:3行 | 工作行数：3行，发动机功率：89KW，整机外形尺寸：（长×宽×高）mm 6050×2060×3160，行距：550mm，工作幅宽：1700mm，最小离地间隙：285mm，摘穗机构型式：摘穗辊式，摘穗辊数量：6个，剥皮机构型式：胶辊，剥皮辊数量：12个，割台型式：卧式，轴距：2500mm，导向轮轮距：1440mm，驱动轮轮距：1460mm，导向轮轮胎规格：7.50-16，驱动轮轮胎规格：11.2-24 | 89 | 购机补贴(通用类) | 2026-12-30 | 河北省 | 评阅通过 | 初评员：通过
收获机械 | 粮食作物收获机械 | 玉米收获机 | 3行摘穗剥皮型自走式玉米收获机 | 长春继鑫农业装备有限公司 | 自走履带式玉米收获机 | 4YZL-3C | 发动机型号：4G33TC；标定功率：74.5kW；制造商：常柴股份有限公司；排放阶段：排放达到GB20891-2014《非道路移动机械用柴油机排气污染物排放限值及测量方法（中国第三、第四阶段）》中型式核准第3阶段排放限值的要求。 | 工作幅宽:1.8m;型式:自走式(摘穗剥皮型) ;割台:3行 | 型号名称：4YZL-3C自走履带式玉米收获机；结构型式：履带式、摘穗、剥皮、秸秆还田；配套发动机型号规格：常柴4G33TC；配套发动机生产企业：常柴股份有限公司；配套发动机结构型式：直列、立式、水冷、四冲程；配套发动机额定功率：74.5kW；配套发动机额定转速：2400r/min；整机外形尺寸（长X宽X高）：6300mmX2150mmX2700mm；整机质量：3960kg；工作行数：3行；行距：600mm；工作幅宽：1800mm；最小离地间隙：260mm；作业速度：1.6-5.0km/h；作业小时生产率：0.28—0.87h㎡/h；单位面积燃油消耗量：≤45kg/h㎡；果穗升运器布置位置：右置；果穗升运器结构型式：刮板式；摘穗机型式：板式；摘穗辊/板数量：6个；剥皮机构型式：螺旋橡胶辊式；剥皮辊数量：12个；割台型式：卧式；风扇数量：2个；风扇型式：离心式；风扇直径：600、350mm；卸粮方式：液压侧翻卸粮；秸秆粉碎还田机构型式：甩刀式；秸秆粉碎还田机构位置：前置（割台后下方）；秸秆粉碎还田机构工作幅宽：1550mm；驾驶室型式：简易式；变速机构型式：机械式；驱动方式：前：机械驱动，后：无；制动器型式：前：湿式摩擦片式，后：无；履带节数：56节；履带节距：90mm；履带宽度：350mm；履带轨距：1250mm。 | 74.5 | 购机补贴(通用类) | 2026-12-30 | 吉林省 | 评阅通过 | 初评员：通过
收获机械 | 粮食作物收获机械 | 玉米收获机 | 3行摘穗剥皮型自走式玉米收获机 | 道依茨法尔机械有限公司 | 自走式玉米收获机 | 4YZ-3K | 配套动力型号：V36-150C31；制造商：安徽全柴动力股份有限公司；标定功率(kW)：110.3；标定转速（r/min）：2400；排放标准：第三阶段。 | 工作幅宽:1.85m;型式:自走式(摘穗剥皮型) ;割台:3行 | 工作行数：3行；工作幅宽：1850mm 结构形式：履带式 、摘穗 、剥皮；整机外形尺寸(长×宽×高)：6250×2150×3010mm；最小离地间隙：250mm；整机质量：4700kg；排放阶段：第三阶段。 | 110.3 | 购机补贴(通用类) | 2027-07-04 | 山东省 | 评阅通过 | 初评员：通过
收获机械 | 粮食作物收获机械 | 玉米收获机 | 3行摘穗剥皮型自走式玉米收获机 | 河北君峰收获机械有限公司 | 玉米收获机 | 4YZB-3B | 配套发动机型号规格：WP4.1G140E301；功率：103kw；额定转速：2300r/min；制造商：潍柴动力扬州柴油机有限责任公司；排放阶段：国三 | 工作幅宽:1.98m;型式:自走式(摘穗剥皮型) ;割台:3行 | 型号名称：4YZB-3B玉米收获机；结构型式（自走式）：摘穗、剥皮、粉碎还田；配套发动机型号规格：WP4.1G140E301;配套发动机额定功率：103kW；配套发动机额定转速：2300r/min；工作状态外形尺寸（长*宽*高）6280*2160*3200mm；工作行数：3行；行距：（宽：570mm/窄：550mm）；工作幅宽：1980mm；最小离地间隙：270mm；最大通过高度：3040mm；果穗升运器布置位置：中置；果穗升运器结构型式：刮板式;摘穗机构型式：摘穗辊式；摘穗机构摘穗辊：工作长度735mm 直径φ90mm；剥皮机剥皮辊型式：胶辊；剥皮机剥皮辊尺寸：工作长度942mm 直径φ72mm剥皮机剥皮辊数量：16个；割台型式：卧式；割刀型式：回转式滚刀；风扇数量：1个；风扇型式：离心式；风扇直径：φ220mm；卸粮方式：液压侧翻；秸秆处理机构型号名称：1JQ-170型秸秆切碎还田机；秸秆处理机构型式：甩刀式；秸秆处理机构位置：中置;秸秆处理机构工作幅宽：1600mm;驾驶室型式：普通式；变速方式：机械式；驱动桥型式：整体式；驱动桥驱动方式：机械、两驱；转向机型式：液压式；转向机助力方式：液压助力；制动器型式： 盘式；制动器助力方式：液压；轴距：2700mm；导向轮轮距：1280mm;驱动轮轮距1520mm；导向轮轮胎规格：10-15；驱动轮轮胎规格：13.6-24 | 103 | 购机补贴(通用类) | 2022-12-31 | 河北省 | 评阅通过 | 初评员：通过
收获机械 | 粮食作物收获机械 | 玉米收获机 | 3行摘穗剥皮型自走式玉米收获机 | 河北君峰收获机械有限公司 | 自走式茎穂兼收玉米收获机 | 4YZQ-3 | 配套发动机型号规格：WP4G154E330；功率：113kW；额定转速：2300r/min；制造商：潍柴（潍坊）中型柴油机有限公司；排放阶段：国三 | 工作幅宽:1.98m;型式:自走式(摘穗剥皮型) ;割台:3行 | 型号名称：4YZQ-3自走式茎穗兼收玉米收获机；结构型式：轮式、摘穗、剥皮、秸秆还田、秸秆回收；配套发动机型号规格：WP4G154E330;配套发动机额定功率：113kW；配套发动机额定转速：2300r/min；整机外形尺寸（长*宽*高）6440*2160*4060mm；工作行数：3行；行距：（宽：570mm/窄：550mm）；工作幅宽：1980mm；最小离地间隙：270mm；最大通过高度：3040mm；果穗升运器布置位置：中置；果穗升运器结构：刮板式;摘穗机构型式：摘穗辊式；摘穗辊数量：6个；剥皮机构型式：胶辊；剥皮辊数量：16个；割台型式：卧式；割刀型式：辊刀式；风扇数量：1个；风扇型式：离心式；风扇直径：φ220mm；卸粮方式：液压侧翻；秸秆粉碎还田机构型式：甩刀式；秸秆粉碎还田机构位置：中置;秸秆粉碎还田机构工作幅宽：1680mm;秸秆切碎回收机构型式：滚筒式；秸秆切碎回收机构位置:前置；秸秆切碎回收机构工作幅宽：1510mm；驾驶室型式：普通式；变速机构型式：机械式；驱动桥型式（前、后）：前 液压、两驱；制动器型式（前、后）：前 盘式；轴距：2700mm；导向轮轮距：1280mm;驱动轮轮距1520mm；导向轮轮胎规格：10-15；驱动轮轮胎规格：13.6-24 | 113 | 购机补贴(通用类) | 2024-08-29 | 河北省 | 评阅通过 | 初评员：通过
收获机械 | 粮食作物收获机械 | 玉米收获机 | 3行摘穗剥皮型自走式玉米收获机 | 焦作泰利机械制造股份有限公司 | 自走式玉米收获机 | 4YZ-3B | 配套发动机型号:YCA05190-T300 ;制造商:广西玉柴机器股份有限公司;气缸数:4缸标定功率(kW):140;标定转速(r/min):2200;排放标准:第三阶段.配套发动机型号:LR4N5LR22/1397 ;制造商:一拖（洛阳）柴油机有限公司;气缸数:4缸标定功率(kW):140;标定转速(r/min):2200;排放标准:第三阶段. | 工作幅宽:1.83m;型式:自走式(摘穗剥皮型) ;割台:3行 | 结构型式:自走式摘穗剥皮型；外形尺寸（工作状态，长×宽×高)mm：6700*2380*3270；工作幅宽:1830mm;结构质量（kg）：6900；工作行数：3行；额定功率：140kW；适应行距范围mm：550；果穗升运器布置位置：中置；果穗升运器结构型式：链条刮板式；摘穗机构型式：摘穗辊式；剥皮机型式：胶辊；剥皮机数量（个）：16；变速机构型式：无级变速+机械式；驱动方式：前：机械驱动；制动器型式：前盘式，后鼓式；驱动型式：两驱；轮胎规格 ：驱动轮13.6-24/导向轮10.0/75-15.3； | 140 | 购机补贴(通用类) | 2026-11-02 | 河南省 | 评阅通过 | 初评员：通过
收获机械 | 粮食作物收获机械 | 玉米收获机 | 3行摘穗剥皮型自走式玉米收获机 | 蛟河鹏翔农业机械有限公司 | 履带自走式玉米收获机 | 4YZL-3B | 发动机型号：V36-150C31；制造商：安徽全柴动力股份有限公司；标定功率：110.3kW；标定转速：2400r/min；排放阶段：第三阶段 | 工作幅宽:2.01m;型式:自走式(摘穗剥皮型) ;割台:3行 | 结构型式： 履带式、摘穗、剥皮、秸秆还田；工作行数：3行；工作幅宽：2010mm；摘穗机构型式：板式；剥皮辊型式：螺旋橡胶辊式；割台型式：卧式割台；秸秆粉碎还田机构型式：滚刀式；配套动力：110.3kW | 110.3 | 购机补贴(通用类) | 2026-12-30 | 吉林省 | 评阅通过 | 初评员：通过
收获机械 | 粮食作物收获机械 | 玉米收获机 | 3行摘穗剥皮型自走式玉米收获机 | 克拉斯（山东）农业机械有限公司 | 自走式玉米收获机 | 4YZP-3 | 发动机型号规格：4C6-120C31，标定功率：89kw，制造商：安徽全柴动力股份有限公司，排放阶段：国三阶段 发动机型号：SD4BML3R，标定功率：88.5kw，制造商：江苏四达动力机械集团有限公司，排放阶段：国三阶段 | 工作幅宽:1.93m;型式:自走式(摘穗剥皮型) ;割台:3行 | 结构形式：自走式（摘穗剥皮型），工作行数：3行，工作幅宽：1930mm,额定功率：89kw，整机质量：4200kg，整机外形尺寸：6370*2200*2850mm，行距：580mm，驱动型式：四驱，轴距：2350mm，导向轮轮距：1700mm，导向轮轮距：1700mm，导向轮轮胎规格：13.6-20，驱动轮轮胎规格：13.6-20 | 89 | 购机补贴(通用类) | 2026-12-30 | 山东省 | 评阅通过 | 初评员：通过
收获机械 | 粮食作物收获机械 | 玉米收获机 | 3行摘穗剥皮型自走式玉米收获机 | 日照市长远机械制造有限公司 | 玉米收获机 | 4YZ-3 | 配套发动机型号规格：V36-140C31；配套发动机生产企业：安徽全柴动力股份有限公司；配套发动机结构型式：立式、直列、水冷、四冲程；配套发动机额定功率：103kW；配套发动机额定转速：2400 r/min；排放阶段：国三 | 工作幅宽:1.86m;型式:自走式(摘穗剥皮型) ;割台:3行 | 型号名称：4YZ-3型玉米收获机；结构型式：轮式、摘穗、剥皮；整机外形尺寸（长×宽×高）mm：6680×2250×2980；整机质量kg：4950；工作行数（通道数）：3行；行距mm：600；工作幅宽mm：1860；最小离地间隙mm：310；果穗升运器布置位置：右置；果穗升运器结构型式：刮板式；摘穗机构型式：板式；摘穗辊数量：6个；剥皮机构型式：橡胶辊；剥皮机构数量：16个；卸粮方式：侧翻式；秸秆粉碎还田机构型式：/；秸秆粉碎还田机构位置：/；秸秆粉碎还田机构工作幅宽mm：/；秸秆切碎回收机构型式：/；秸秆切碎回收机构位置：/；秸秆切碎回收机构工作幅宽mm：/；驾驶室型式：普通式；变速机构型式：机械变速箱+静液压无级变速；驱动型式（前/后）：四驱；驱动方式：前：液压驱动/后：机械驱动；制动器型式（前/后）：前盘式/后鼓式；轴距mm：2550；导向轮轮距mm：1780；驱动轮轮距mm：1800；导向轮轮胎规格：10.0/75-15.3；驱动轮轮胎规格：11.2-20； | 103 | 购机补贴(通用类) | 2027-07-04 | 山东省 | 评阅通过 | 初评员：通过
收获机械 | 粮食作物收获机械 | 玉米收获机 | 3行摘穗剥皮型自走式玉米收获机 | 山东常林派克农业机械有限公司 | 自走式玉米收获机 | 4YZ-3H |  | 工作幅宽:1.9m;型式:自走式(摘穗剥皮型) ;割台:3行 | 工作行数：3行；工作幅宽：1900mm；结构型式：履带式+摘穗+剥皮；配套发动机额定功率：11.03kW；额定转速：2400r/min；外廓尺寸（长×宽×高）：6300×2420×2700mm；工作行数：3行；工作幅宽：1900mm；最小离地间隙：240mm；果穗升运器布置位置：右置；果穗升运器结构形式：刮板式；摘穗辊/板数量：6个；摘穗机构型式：六棱板式；剥皮辊型式：螺旋式橡胶辊式；剥皮辊数量：12个；割台型式：卧式；变速机构形式：机械变速箱+HST；卸粮方式：机动侧翻卸粮；驱动方式：液压驱动；制动器型式（前/后）：湿式摩擦片式；履带节距：90mm；履带节数：56节；履带宽度：400mm；履带轨距：1650mm。 发动机型号：V36-150C31；;发动机生产企业：安徽全柴动力股份有限公司；发动机结构型式：立式、直列、水冷、四冲程；发动机额定功率：110.3KW； |  | 购机补贴(通用类) | 2027-07-04 | 山东省 | 评阅通过 | 初评员：通过
收获机械 | 粮食作物收获机械 | 玉米收获机 | 3行摘穗剥皮型自走式玉米收获机 | 山东康沃达农业装备有限公司 | 自走式玉米收获机 | 4YZP-3C | 配套发动机型号规格：4C6-100C33 发动机生产厂名称：安徽全柴动力股份有限公司； 配套发动机结构型式：直列、水冷、四冲程； 发动机功率：74KW； 燃料喷射系统型式：高压共轨； 环保关键零部件：ECU、喷油泵、喷油器、空气滤清器、排气消音器、增压器等 达到GB20891-2014第三阶段排放标准，环保信息公开编号：CNFC G3 0602 15 0005 | 工作幅宽:1.93m;型式:自走式(摘穗剥皮型) ;割台:3行 | 结构型式：轮式、摘穗、剥皮、秸秆还田； 配套发动机型号规格：4C6-100C33； 配套发动机生产企业：安徽全柴动力股份有限公司； 配套发动机结构型式：直列、水冷、四冲程； 配套发动机额定功率：74kW； 配套发动机额定转速：2400r/min 外形尺寸（长×宽×高）：6430mm×2200mm×2850mm 整机重量：4200千克； 割台形式：卧式； 摘穗机构型式：摘穗板式； 摘穗板数量：6个； 工作行数：3行； 行距：580mm， 工作幅宽：1.93m； 果穗升运器布置位置：右置； 果穗升运器结构型式：链条刮板式； 剥皮机构型式：橡胶辊； 剥皮辊数量：14个； 风扇数量：3个； 风扇型式：离心式； 风扇直径：φ397mm、 φ306mm、 φ285mm 卸粮方式：侧翻式 秸秆粉碎还田机构型式：甩刀式； 秸秆粉碎还田机构位置：前置； 秸秆粉碎还田机构工作幅宽：1565mm 驾驶室型式：普通式； 变速机构型式：机械式； 变速机构驱动型式：四驱； 驱动方式（前/后）： 前：机械驱动、后：机械驱动； 制动器型式（前/后）： 前： 鼓式 后：无 导向轮轮胎规格：9.5-16； 导向轮轮距：1665mm； 驱动轮轮胎规格：9.5-16； 驱动轮轮距：1675mm； 轴距：2350mm 最小离地间隙：260mm； 作业速度：2-4km/h； 作业小时生产率：0.3-0.5 hm2/h； 单位面积燃油消耗量：≤ 32 kg/hm2 | 74 | 购机补贴(通用类) | 2026-12-30 | 山东省 | 评阅通过 | 初评员：通过
收获机械 | 粮食作物收获机械 | 玉米收获机 | 3行摘穗剥皮型自走式玉米收获机 | 潍坊沃洲重工科技有限公司 | 自走式玉米收获机 | 4YZP-3C | 发动机型号规格：4C6-100C33 标定功率：74KW 生产商：安徽全柴动力股份有限公司 环保信息：达到GB 20891-2014第三阶段排放标准 | 工作幅宽:1.93m;型式:自走式(摘穗剥皮型) ;割台:3行 | 1.型号名称：4YZP-3C型自走式玉米收获机 2.结构型式：轮式、摘穗、剥皮 、秸秆还田 3.配套发动机型号规格：4C6-100C33 4.配套发动机生产企业：安徽全柴动力股份有限公司 5.配套发动机结构型式：直列、水冷、四冲程 6.配套发动机额定功率：74KW 7.配套发动机额定转速：2400r/min 8.整机外形尺寸(长×宽×高)：6430×2200×2850mm 9.整机质量：4200kg 10.工作行数（通道数）：3行 11.行距：580mm 12.工作幅宽：1930mm 13.最小离地间隙：260mm 14.作业速度：2-4km/h 15.作业小时生产率：0.3-0.5hm2/h 16.单位面积燃油消耗量：≤ 32kg/hm2 17.果穗升运器布置位置：右置 18.果穗升运器结构型式：链条刮板式 19.摘穗机构型式：摘穗板式 20.摘穗辊/板数量：6个 21.剥皮机构型式：橡胶辊 22.剥皮辊数量：14个 23.割台型式：卧式 24.割刀型式：/ 25.脱粒滚筒数量：/ 26.主脱粒滚筒型式：/ 27.主脱粒滚筒尺寸（外径×长度）：/ 28.风扇数量：3个 29.风扇型式：离心式 30.风扇直径：φ397 φ306 φ285mm 31.凹板筛型式：/ 32.清选筛型式：/ 33.卸粮方式：侧翻式 34.秸秆粉碎还田机构型式：甩刀式 35.秸秆粉碎还田机构位置：前置 36.秸秆粉碎还田机构工作幅宽：1565mm 37.秸秆切碎回收机构型式：/ 38.秸秆切碎回收机构位置：/ 39.秸秆切碎回收机构工作幅宽：/ 40.驾驶室型式：普通式 41.变速机构型式：机械式 42.驱动型式：四驱 43.驱动方式（前/后）：前：机械驱动 后：机械驱动 44.制动器型式（前/后）：前： 鼓式 后：无 45.轴距：2350mm 46.导向轮轮距：1665mm 47.驱动轮轮距：1675mm 48.导向轮轮胎规格：9.5-16 49.驱动轮轮胎规格：9.5-16 50.履带节距：/ 51.履带节数：/ 52.履带宽度：/ 53.履带轨距：/ 54.打（压）捆机构数量：/ 55.打（压）捆机构型式：/ 56.打（压）捆机构打结器型式：/ 57.打（压）捆机构打结器数量：/ | 74 | 购机补贴(通用类) | 2026-12-30 | 山东省 | 评阅通过 | 初评员：通过
收获机械 | 粮食作物收获机械 | 玉米收获机 | 3行摘穗剥皮型自走式玉米收获机 | 潍坊沃洲重工科技有限公司 | 自走履带式玉米收获机 | 4YZP-3M | 发动机型号规格：4C6-110C31 标定功率：81KW 生产商：安徽全柴动力股份有限公司 环保信息：达到GB 20891-2014第三阶段排放标准 | 工作幅宽:1.93m;型式:自走式(摘穗剥皮型) ;割台:3行 | 1.型号名称：4YZP-3M 型自走履带式玉米收获机 2.结构型式： 履带式、摘穗 、剥皮 、秸秆还田 3.配套发动机型号规格：4C6-110C31 4.配套发动机生产企业：安徽全柴动力股份有限公司 5.配套发动机结构型式：直列、水冷、四冲程 6.配套发动机额定功率：81KW 7.配套发动机额定转速：2400r/min 8.整机外形尺寸(长×宽×高)：6150×2080×2750mm 9.整机质量：4300kg 10.工作行数（通道数）：3行 11.行距：580mm 12.工作幅宽：1930mm 13.最小离地间隙：230mm 14.作业速度：2-4km/h 15.作业小时生产率：0.3-0.5hm2/h 16.单位面积燃油消耗量：≤ 32kg/hm2 17.果穗升运器布置位置：左置 18.果穗升运器结构型式：链条刮板式 19.摘穗机构型式：摘穗板式 20.摘穗辊/板数量：6个 21.剥皮机构型式：橡胶辊 22.剥皮辊数量 ：14个 23.割台型式：卧式 24.割刀型式：/ 25.脱粒滚筒数量：/ 26.主脱粒滚筒型式：/ 27.主脱粒滚筒尺寸（外径×长度）：/ 28.风扇数量：1个 29.风扇型式：离心式 30.风扇直径：Φ515mm 31.凹板筛型式：/ 32.清选筛型式：/ 33.卸粮方式：侧翻式 34.秸秆粉碎还田机构型式：甩刀式 35.秸秆粉碎还田机构位置：前置 36.秸秆粉碎还田机构工作幅宽：1565mm 37.秸秆切碎回收机构型式：/ 38.秸秆切碎回收机构位置：/ 39.秸秆切碎回收机构工作幅宽：/ 40.驾驶室型式：普通式 41.变速机构型式：液压无极变速 42.驱动型式：/ 43.驱动方式（前/后)：机械驱动 44.制动器型式（前/后）：蹄片式 45轴距：/ 46.导向轮轮距：/ 47.驱动轮轮距：/ 48.导向轮轮胎规格：/ 49.驱动轮轮胎规格：/ 50.履带节距：75mm 51.履带节数：52节 52.履带宽度：350mm 53.履带轨距：1375mm 54.打（压）捆机构数量：/ 55.打（压）捆机构型式：/ 56.打（压）捆机构打结器型式：/ 57.打（压）捆机构打结器数量：/ | 81 | 购机补贴(通用类) | 2026-12-30 | 山东省 | 评阅通过 | 初评员：通过
收获机械 | 粮食作物收获机械 | 玉米收获机 | 3行摘穗剥皮型自走式玉米收获机 | 襄垣县仁达机电设备有限公司 | 自走式玉米收获机 | 4YZX-3M | 配套动力型号：YD4EZ100C1；制造商：扬动股份有限公司；标定功率(kW)：73.5；标定转速（r/min）：2400；排放标准：第三阶段。 选配一：配套动力型号：4C6-100C33，制造商:安徽全柴动力股份有限公司，标定功率(kW):74，标定转速（r/min）：2400；排放标准:第三阶段； 选配二：配套动力型号：SD4BML3R4，制造商:江苏四达动力机械集团有限公司，标定功率(kW):73.6，标定转速（r/min）：2400，排放标准:第三阶段； | 工作幅宽:1.88m;型式:自走式(摘穗剥皮型) ;割台:3行 | 型号名称：4YZX-3M型自走式玉米收获机；结构型式：轮式,摘穗,剥皮,秸秆还田；配套发动机型号规格：YD4EZ100C1；配套发动机生产企业：扬动股份有限公司；配套发动机结构型式：直列水冷；配套发动机额定功率：73.5kW；配套发动机额定转速：2400r/min；整机外形尺寸(长×宽×高)：5820×2080×2690mm；整机质量：3850kg；工作行数（通道数）：3行；行距：600mm；工作幅宽：1880mm；最小离地间隙：200mm；作业速度：3-5km/h；作业小时生产率：0.2-0.35hm²/h；单位面积燃油消耗量：≤30kg/hm²；果穗升运器布置位置：中置；果穗升运器结构型式：链条刮板式；摘穗机构型式：摘穗板式；摘穗辊/板数量：6个；剥皮机构型式：胶辊式；剥皮辊数量：12个；割台型式：卧式；风扇数量：3个；风扇型式：叶片式；风扇直径：清选φ215+强吸风φ355+排杂φ400mm；卸粮方式：液压侧翻；秸秆粉碎还田机构型式：甩刀式；秸秆粉碎还田机构位置：前置；秸秆粉碎还田机构工作幅宽：1700mm；驾驶室型式：简易式；变速机构型式：机械式；驱动型式：四驱；驱动方式（前/后）：前：机械驱动+后：机械驱动；制动器型式（前/后）：前鼓式；轴距：2200mm；导向轮轮距：1255mm；驱动轮轮距：1310mm；导向轮轮胎规格：6.00-12；驱动轮轮胎规格：7.50-16。 | 73.5 | 购机补贴(通用类) | 2026-12-28 | 山西省 | 评阅通过 | 初评员：通过
收获机械 | 粮食作物收获机械 | 玉米收获机 | 3行摘穗剥皮型自走式玉米收获机 | 中国一拖集团有限公司 | 自走式玉米收获机 | 4YZ-3D2 | 配套动力型号：LR4M3LR22/1323；制造商：一拖（洛阳）柴油机有限公司；标定功率(kW)：132.3；标定转速（r/min）：2200；排放标准：第三阶段。选配一：配套动力型号：LR4N5LR22/1397；制造商：一拖（洛阳）柴油机有限公司；标定功率(kW)：139.7；标定转速（r/min）：2200；排放标准：第三阶段；选配二：配套动力型号：YCA05190-T300；制造商：广西玉柴机器股份有限公司；标定功率(kW)：140；标定转速（r/min）：2200；排放标准：第三阶段。 | 工作幅宽:1.75m;型式:自走式(摘穗剥皮型) ;割台:3行 | 结构型式:摘穗剥皮型；整机外形尺寸（工作状态，长×宽×高)mm：6700×2360×3455；结构质量（kg）：6400；工作行数：3；行距cm：550、580；工作幅宽：1750mm；最小离地间隙：280mm；果穗升运器布置位置：中置；摘穗机构型式：摘穗辊式；剥皮机构型式：螺旋对辊式；割台型式：卧式；秸秆粉碎还田机构型式：甩刀式；位置：中置；工作幅宽：1780mm。驱动方式：前：机械驱动、后/；制动器型式：前：钳盘式、后：/；驱动型式：两驱；变速机构型式：机械式+无极变速式；驾驶室类型：普通式。卸粮方式：机械；导向轮、驱动轮轮胎规格 ：10.00-15、13.6-24。 | 132.3 | 购机补贴(通用类) | 2027-04-10 | 河南省 | 评阅通过 | 初评员：通过
收获机械 | 粮食作物收获机械 | 玉米收获机 | 3行摘穗剥皮型自走式玉米收获机 | 中联农业机械股份有限公司 | 自走式玉米收获机 | 4YZ-3E3 | 国三，YCA05190-T300，玉柴，功率：140kW； | 工作幅宽:1.9m;型式:自走式(摘穗剥皮型) ;割台:3行 | 结构型式：轮式、摘穗、剥皮、秸秆还田；工作行数（通道数）：3行；工作幅宽（mm）：1900； | 140 | 购机补贴(通用类) | 2027-04-10 | 安徽省 | 评阅通过 | 初评员：通过
收获机械 | 粮食作物收获机械 | 玉米收获机 | 4行摘穗剥皮型自走式玉米收获机 | 沧州田霸农机有限公司 | 自走式玉米收获机 | 4YZB-4C | 发动机型号：YCA05200-T301，功率：147KW，制造商：广西玉柴机器股份有限公司 ，排放阶段：YCA05200-T301机型排放达到GB20891-2014《非道路移动机械用柴油机排气污染物排放限值及测量方法(中国第三、四阶段)》第三阶段的要求 | 工作幅宽:2.4m;型式:自走式(摘穗剥皮型) ;割台:4行 | 工作行数：4行，发动机功率：147KW，整机外形尺寸：（长×宽×高）mm 6500×2600×3380，行距：550mm，工作幅宽：2400mm，最小离地间隙：260mm，摘穗机构型式：摘穗辊式，摘穗辊数量：8个，剥皮机构型式：胶辊，剥皮辊数量：20个，割台型式：卧式，轴距：2650mm，导向轮轮距：1680mm，驱动轮轮距：1800mm，导向轮轮胎规格：10/75-15.3，驱动轮轮胎规格,15-24 | 147 | 购机补贴(通用类) | 2026-12-30 | 河北省 | 评阅通过 | 初评员：通过
收获机械 | 粮食作物收获机械 | 玉米收获机 | 4行摘穗剥皮型自走式玉米收获机 | 长春继鑫农业装备有限公司 | 自走履带式玉米收获机 | 4YZL-4C | 发动机型号：常柴4G36-140G31E；标定功率：103kW；制造商：常柴股份有限公司；排放阶段：排放达到GB20891-2014《非道路移动机械用柴油机排气污染物排放限值及测量方法（中国第三、第四阶段）》中型式核准第3阶段排放限值的要求。 | 工作幅宽:2.48m;型式:自走式(摘穗剥皮型) ;割台:4行 | 型号名称：4YZL-4C自走履带式玉米收获机；结构型式：履带式、摘穗、剥皮、秸秆还田；配套发动机型号规格：常柴4G36-140G31E；配套发动机生产企业：常柴股份有限公司；配套发动机结构型式：直列、立式、水冷、四冲程；配套发动机额定功率：103kW；配套发动机额定转速：2400r/min；整机外形尺寸（长X宽X高）：6300mmX2510mmX2700mm；整机质量：4360kg；工作行数：4行；行距：600mm；工作幅宽：2480mm；最小离地间隙：260mm；作业速度：1.6-5.2km/h；作业小时生产率：0.41—1.31h㎡/h；单位面积燃油消耗量：≤48kg/h㎡；果穗升运器布置位置：右置；果穗升运器结构型式：刮板式；摘穗机型式：板式；摘穗辊/板数量：8个；剥皮机构型式：螺旋橡胶辊式；剥皮辊数量：16个；割台型式：卧式；风扇数量：2个；风扇型式：离心式；风扇直径：600、250mm；卸粮方式：液压侧翻卸粮；秸秆粉碎还田机构型式：甩刀式；秸秆粉碎还田机构位置：前置（割台下方）；秸秆粉碎还田机构工作幅宽：2190mm；驾驶室型式：简易式；变速机构型式：机械式；驱动方式：前：机械驱动，后：无；制动器型式：前：湿式摩擦片式，后：无；履带节数：56节；履带节距：90mm；履带宽度：350mm；履带轨距：1800mm。 | 103 | 购机补贴(通用类) | 2026-12-30 | 吉林省 | 评阅通过 | 初评员：通过
收获机械 | 粮食作物收获机械 | 玉米收获机 | 4行摘穗剥皮型自走式玉米收获机 | 河北君峰收获机械有限公司 | 自走式茎穂兼收玉米收获机 | 4YZQ-4 | 配套发动机型号规格：WP6G210E330；功率：154kW；额定转速：2200r/min；制造商：潍柴(潍坊）中型柴油机有限公司；排放阶段：国三 | 工作幅宽:2.5m;型式:自走式(摘穗剥皮型) ;割台:4行 | 型号名称：4YZQ-4自走式茎穗兼收玉米收获机；结构型式：轮式、摘穗、剥皮、秸秆回收；配套发动机型号规格：WP6G210E330;配套发动机额定功率：154kW；配套发动机额定转速：2200r/min；整机外形尺寸（长*宽*高）6840*2700*3600mm；工作行数：4行；行距：630mm；工作幅宽：2500mm；最小离地间隙：400mm；最大通过高度：3600mm；果穗升运器布置位置：右置；果穗升运器结构：刮板式;摘穗机构型式：摘穗辊式；摘穗辊数量：8个；剥皮机构型式：胶辊+铁辊；剥皮辊数量：16个；割台型式：卧式；割刀型式：往复式；风扇数量：1个；风扇型式：离心式；风扇直径：φ600mm；卸粮方式：液压侧翻；秸秆切碎回收机构型式：滚筒式；秸秆切碎回收机构位置:前置；秸秆切碎回收机构工作幅宽：2370mm；驾驶室型式：普通式；变速机构型式：机械式；驱动桥型式（前、后）：前 液压、两驱；制动器型式（前、后）：前 盘式；轴距：3100mm；导向轮轮距：1860mm;驱动轮轮距1900mm；导向轮轮胎规格：10.0/75-15.3；驱动轮轮胎规格：15-24 | 154 | 购机补贴(通用类) | 2024-08-29 | 河北省 | 评阅通过 | 初评员：通过
收获机械 | 粮食作物收获机械 | 玉米收获机 | 4行摘穗剥皮型自走式玉米收获机 | 河北君峰收获机械有限公司 | 自走式穗茎兼收玉米收获机 | 4YZQ-4B | 配套发动机型号规格：WP6G240E330；功率：176kW；额定转速：2300r/min；制造商：潍柴(潍坊）中型柴油机有限公司；排放阶段：国三 | 工作幅宽:2.65m;型式:自走式(摘穗剥皮型) ;割台:4行 | 型号名称：4YZQ-4B自走式穗茎兼收玉米收获机；结构型式：轮式、摘穗、剥皮、秸秆回收；配套发动机型号规格：WP6G240E330;配套发动机额定功率：176kW；配套发动机额定转速：2300r/min；整机外形尺寸（长*宽*高）7040*2750*4430mm；工作行数：4行；行距：580mm；工作幅宽：2650mm；最小离地间隙：360mm；果穗升运器布置位置：右置；果穗升运器结构型式：链条刮板式;摘穗机构型式：摘穗辊式；摘穗辊数量：8个；剥皮机构型式：胶辊+铁辊；剥皮辊数量：16个；割台型式：剪切式；风扇数量：1个；风扇型式：离心式；风扇直径：φ600mm；卸粮方式：液压翻转；秸秆切碎回收机构型式：铡切式；秸秆切碎回收机构位置:前置；秸秆切碎回收机构工作幅宽：580mm；驾驶室型式：普通式；变速机构型式：液压；驱动型式（前、后）：液压式；驱动方式：液压；制动器型式（前、后）：盘式；轴距：3120mm；导向轮轮距：1840mm;驱动轮轮距1860mm；导向轮轮胎规格：10.0/75-15.3；驱动轮轮胎规格：15-24 | 176 | 购机补贴(通用类) | 2025-12-23 | 河北省 | 评阅通过 | 初评员：通过
收获机械 | 粮食作物收获机械 | 玉米收获机 | 4行摘穗剥皮型自走式玉米收获机 | 吉林顺昆电动车有限公司 | 自走履带式玉米联合收获机 | 4YZP-4B | 配套发动机型号规格：V36-160C31；配套发动机生产企业：安徽全柴动力股份有限公司；配套发动机结构型式：直列、立式、水冷、四冲程；配套发动机额定功率：118KW；配套发动机额定转速：2400r/min；排放标准达到GB 20891-2014第三阶段的要求。 | 工作幅宽:2.25m;型式:自走式(摘穗剥皮型) ;割台:4行 | 型号名称：4YZP-4B型自走履带式玉米联合收获机；结构型式：履带式、摘穗、剥皮、秸秆还田；配套发动机型号规格：V36-160C31；配套发动机生产企业：安徽全柴动力股份有限公司；配套发动机结构型式：直列、立式、水冷、四冲程；配套发动机额定功率：118KW；配套发动机额定转速：2400r/min；整机外形尺寸(长×宽×高)：6960×2530×3070（行距：550）/6960×2970×3070（行距：640）mm；整机质量：5200（行距：550）/5280（行距：640）kg；工作行数（通道数）：4行；行距：550/640mm;工作幅宽:2250（行距：550）/2600（行距：640）mm;最小离地间隙：300mm;作业速度:5～7km/h;果穗升运器布置位置：右置；果穗升运器结构型式:刮板式;摘穗机构型式:板式;摘穗辊/板数量:8个；剥皮机构型式：双胶辊；剥皮辊数量：16个；割台型式：卧式；风扇数量：2个；风扇型式：离心式；风扇直径：Φ500/Φ500mm；卸粮方式：液压自卸（侧翻）；秸秆粉碎还田机构型式：平割甩刀式；秸秆粉碎还田机构位置：前置；秸秆粉碎还田机构工作幅宽：2285（行距：550）/2550（行距：640）mm；驾驶室型式：普通式；变速机构型式：液压无级变速+机械式变速箱；驱动方式（前/后）；前：液压驱动；后：无；制动器型式（前/后）：前：湿式摩擦片；后：无；履带节距：90；履带节数:74节；履带宽度：320mm;履带轨距：1700mm； | 118 | 购机补贴(通用类) | 2027-04-10 | 吉林省 | 评阅通过 | 初评员：通过
收获机械 | 粮食作物收获机械 | 玉米收获机 | 4行摘穗剥皮型自走式玉米收获机 | 焦作泰利机械制造股份有限公司 | 自走式玉米收获机 | 4YZ-4B | 配套发动机型号:YCA07220-T301 ;制造商:广西玉柴机器股份有限公司;气缸数:6缸标定功率(kW):161.5;标定转速(r/min):2200;排放标准:第三阶段.配套发动机型号:YC6J220-T300;制造商:广西玉柴机器股份有限公司;气缸数:6缸标定功率(kW):162;标定转速(r/min):2200;排放标准:第三阶段. 配套发动机型号:YCA07240-T300;制造商:广西玉柴机器股份有限公司;气缸数:6缸；标定功率(kW)176;标定转速(r/min):2300;排放标准:第三阶段. 配套发动机型号:WP6G220E330 ;制造商:潍柴(潍坊)中型柴油机有限公司;气缸数:6缸标定功率(kW):161.7;标定转速(r/min):2200;排放标准:第三阶段. ;配套发动机型号:WP6G240E330;制造商潍柴(潍坊)中型柴油机有限公司;气缸数6缸标定功率(kW):176;标定转速(r/min):2200;排放标准:第三阶段.;配套发动机型号LR6M3LR22/1620;制造商潍柴(潍坊)中型柴油机有限公司;气缸数6缸标定功率(kW):162;标定转速(r/min):2200;排放标准:第三阶段.;配套发动机型号.LR6M3LR22/1765;制造商潍柴(潍坊)中型柴油机有限公司;气缸数6缸标定功率(kW):176.5;标定转速(r/min):2200;排放标准:第三阶段. | 工作幅宽:2.37m;型式:自走式(摘穗剥皮型) ;割台:4行 | 结构型式:自走式摘穗剥皮型；外形尺寸（工作状态，长×宽×高)mm：6840*2810*3300；结构质量（kg）：7600；工作行数：4行；工作幅宽：2370mm；额定功率：162kW；适应行距范围mm：570；果穗升运器布置位置：中置；果穗升运器结构型式：链条刮板式；摘穗机构型式：摘穗辊式；剥皮机型式：胶辊；剥皮机数量（个）：20；变速机构型式：无级变速+机械式；驱动型式：两驱驱动方式：前：机械+液压驱动；制动器型式：前：盘式，后：鼓式；轮胎规格 ：驱动轮15.5/80-24/导向轮10.0/75-15.3； | 162 | 购机补贴(通用类) | 2026-11-02 | 河南省 | 评阅通过 | 初评员：通过
收获机械 | 粮食作物收获机械 | 玉米收获机 | 4行摘穗剥皮型自走式玉米收获机 | 蛟河鹏翔农业机械有限公司 | 履带自走式玉米收获机 | 4YZL-4A | 发动机型号：V36-150C31；制造商：安徽全柴动力股份有限公司；标定功率：110.3kW；标定转速：2400r/min；排放阶段：第三阶段 | 工作幅宽:2.76m;型式:自走式(摘穗剥皮型) ;割台:4行 | 结构型式：履带式、摘穗、剥皮、秸秆还田；工作行数：4行；工作幅宽：2760mm；摘穗机构型式：板式；剥皮辊型式：螺旋橡胶辊式；割台型式：卧式割台；秸秆粉碎还田机构型式：滚刀式；配套动力：110.3kW | 110.3 | 购机补贴(通用类) | 2026-12-30 | 吉林省 | 评阅通过 | 初评员：通过
收获机械 | 粮食作物收获机械 | 玉米收获机 | 4行摘穗剥皮型自走式玉米收获机 | 克拉斯（山东）农业机械有限公司 | 自走式玉米收获机 | 4YZP-4 | 发动机型号：SD4G3D，额定功率：110.5kw，制造商：江苏四达动力机械集团有限公司，排放阶段：国三阶段 发动机型号：V36-150C31，额定功率：110.3kw，制造商：安徽全柴动力股份有限公司，排放阶段：国三阶段 | 工作幅宽:2.6m;型式:自走式(摘穗剥皮型) ;割台:4行 | 结构形式：自走式（摘穗剥皮型），功率：110.5kw，工作行数：4行，工作幅宽：2600mm，外形尺寸：6400*2880*2850mm，整机质量：5000kg，行距：620mm，驱动型式：四驱，轴距：2350mm，导向轮轮距：1850mm，驱动轮轮距：1880mm，导向轮轮胎规格：13.6-20，驱动轮轮胎规格：13.6-20 | 110.5 | 购机补贴(通用类) | 2026-12-30 | 山东省 | 评阅通过 | 初评员：通过
收获机械 | 粮食作物收获机械 | 玉米收获机 | 4行摘穗剥皮型自走式玉米收获机 | 日照市长远机械制造有限公司 | 自走式玉米收获机 | 4YZ-4 | 配套发动机型号规格：V36-160C31；配套发动机生产企业：安徽全柴动力股份有限公司；配套发动机结构型式：立式、直列、水冷、四冲程；配套发动机额定功率：118kW；配套发动机额定转速：2400r/min；排放阶段：国三 | 工作幅宽:2.58m;型式:自走式(摘穗剥皮型) ;割台:4行 | 型号名称：4YZ-4型自走式玉米收获机；结构型式：轮式+摘穗+剥皮；整机外形尺寸（长×宽×高）mm：6680×2860×2980（主机型）；；6680×2780×2980（选配机型2）；6680×2620×2980（选配机型3）；6680×2460×2980（选配机型4）；整机质量kg：5150；工作行数（通道数）：4行；行距mm：620（主机型）、600（选配机型1）、560（选配机型2）、520（选配机型3）；工作幅宽mm：2580（主机型）、2500（选配机型1）、2340（选配机型2）、2250（选配机型3）；最小离地间隙mm：310；果穗升运器布置位置：右置；果穗升运器结构型式：刮板式；摘穗机构型式：板式；摘穗辊数量：8个；剥皮机构型式：橡胶辊；剥皮机构数量：16个；卸粮方式：侧翻式；秸秆粉碎还田机构型式：/；秸秆粉碎还田机构位置：/；秸秆粉碎还田机构工作幅宽mm：/；秸秆切碎回收机构型式：/；秸秆切碎回收机构位置：/；秸秆切碎回收机构工作幅宽mm：/；驾驶室型式：普通式；变速机构型式：机械变速箱+静液压无级变速；驱动型式（前/后）：四驱；驱动方式：前：液压驱动/后：机械驱动；制动器型式（前/后）：前盘式/后鼓式；轴距mm：2550；导向轮轮距mm：1780；驱动轮轮距mm：1800；导向轮轮胎规格：10.0/75-15.3；驱动轮轮胎规格：11.2-20； | 118 | 购机补贴(通用类) | 2027-07-05 | 山东省 | 评阅通过 | 初评员：通过
收获机械 | 粮食作物收获机械 | 玉米收获机 | 4行摘穗剥皮型自走式玉米收获机 | 山东瑞泽重工有限公司 | 自走式玉米收获机 | 4YZB-4 | 发动机型号：WP6G180E330；生产厂：潍柴（潍坊）中型柴油机有限公司，功率：132.5Kw；国三排放 发动机型号：YC6J180-T300；生产厂：广西玉柴机器股份有限公司，功率：133Kw；国三排放 | 工作幅宽:2.25m;型式:自走式(摘穗剥皮型) ;割台:4行 | 4行割台，工作幅宽：2250mm；型式：自走式（摘穗、剥皮型）； | 133 | 购机补贴(通用类) | 2026-11-02 | 山东省 | 评阅通过 | 初评员：通过
收获机械 | 粮食作物收获机械 | 玉米收获机 | 4行摘穗剥皮型自走式玉米收获机 | 山东双力现代农业装备有限公司 | 自走式玉米收获机 | 4YZ-4 | 配套动力型号：YCA07240-T300；制造商：广西玉柴机器股份有限公司；标定功率(kW)：176；标定转速（r/min）：2200；排放标准：第三阶段。 | 工作幅宽:2.35m;型式:自走式(摘穗剥皮型) ;割台:4行 | 结构型式:轮式、摘穗、剥皮、秸秆还田；整机外形尺寸（工作状态，长×宽×高)mm：6840×2480×3300；结构质量（kg）：8630；工作行数：4；行距cm：57；工作幅宽mm：2350；最小离地间隙mm：300；果穗升运器布置位置：中置；摘穗机构型式：摘穗辊式；剥皮机构型式：胶辊；割台型式：卧式；秸秆粉碎还田机构型式：甩刀式；位置：中置；工作幅宽mm：2250。驱动方式：前：液压驱动/后：无；制动器型式：前：盘式/后：鼓式；变速机构型式：机械变速箱+静液压无级变速；驾驶室类型：普通式。卸粮方式：侧翻式；导向轮、驱动轮轮胎规格 ：10.0/75-15.3,15-24 | 176 | 购机补贴(通用类) | 2027-04-10 | 山东省 | 评阅通过 | 初评员：通过
收获机械 | 粮食作物收获机械 | 玉米收获机 | 4行摘穗剥皮型自走式玉米收获机 | 山东亿佳农农业装备有限公司 | 自走式玉米收获机 | 4YZP-4 | 配套发动机型号:4C6-120C31，制造商:安徽全柴动力股份有限公司，标定功率(KW):89，标定转速(r/min),2400，排放阶段:国三。 选配：配套发动机型号: V36-130C31，制造商: 安徽全柴动力股份有限公司，标定功率(KW):95.6，额定转速(r/min),2400，排放阶段:国三。 | 工作幅宽:2.48m;型式:自走式(摘穗剥皮型) ;割台:4行 | 型号名称：4YZP-4型自走式玉米收获机；结构型式：轮式、摘穗、剥皮；配套发动机额定功率（KW）：89；额定转速（r/min）：2400；整机外形尺寸（长*宽*高）mm：6105*2675*2760；工作行数（行）：4；行距（mm）：600；工作幅宽（mm）：2480；最小离地间隙（mm）：320；轴距（mm）：2365；轮距（导向轮/驱动轮）mm：1750/1780；轮胎规格（导向轮/驱动轮）：7.5-16/9.5-20；【选配发动机型号：V36-130C31;配套发动机额定功率：95.6；整机外形尺寸（长*宽*高）mm：6480*2710*2990；剥皮辊数量：16个；轴距（mm）：2560；轮胎规格（导向轮/驱动轮）：9.50-20/11.20-20；】 | 89 | 购机补贴(通用类) | 2025-12-01 | 山东省 | 评阅通过 | 初评员：通过
收获机械 | 粮食作物收获机械 | 玉米收获机 | 4行摘穗剥皮型自走式玉米收获机 | 山东亿佳农农业装备有限公司 | 自走式玉米收获机 | 4YZP-4A | 配套发动机型号:4C6-120C31，制造商:安徽全柴动力股份有限公司，标定功率(KW):89，标定转速(r/min),2400，排放阶段:国三。 选配：配套发动机型号: V36-130C31，制造商: 安徽全柴动力股份有限公司，标定功率(KW):96，额定转速(r/min),2400，排放阶段:国三。 | 工作幅宽:2.26m;型式:自走式(摘穗剥皮型) ;割台:4行 | 型号名称：4YZP-4A型自走式玉米收获机；结构型式：轮式、摘穗、剥皮；配套发动机额定功率（KW）：89；额定转速（r/min）：2400；整机外形尺寸（长*宽*高）mm：6105*2440*2760；工作行数（行）：4；行距（mm）：520；工作幅宽（mm）：2260；最小离地间隙（mm）：320；轴距（mm）：2365；轮距（导向轮/驱动轮）mm：1750/1780；轮胎规格（导向轮/驱动轮）：7.5-16/9.5-20【选配发动机型号：V36-130C31;配套发动机额定功率：95.6；整机外形尺寸（长*宽*高）mm：6480*2440*2990；剥皮辊数量：16个；轴距（mm）：2560；轮胎规格（导向轮/驱动轮）：9.50-20/11.20-20；】 | 89 | 购机补贴(通用类) | 2025-12-01 | 山东省 | 评阅通过 | 初评员：通过
收获机械 | 粮食作物收获机械 | 玉米收获机 | 4行摘穗剥皮型自走式玉米收获机 | 中国一拖集团有限公司 | 自走式玉米收获机 | 4YZ-4D3 | 配套动力型号：LR6M3LR22/1765；制造商：一拖（洛阳）柴油机有限公司；标定功率(kW)：176.5；标定转速（r/min）：2200；排放标准：第三阶段。选配一：配套动力型号：LR6M3LR22/1620；制造商：一拖（洛阳）柴油机有限公司；标定功率(kW)：162；标定转速（r/min）：2200；排放标准：第三阶段；选配二：配套动力型号：YCA07220-T300；制造商：广西玉柴机器股份有限公司；标定功率(kW)：162；标定转速（r/min）：2200；排放标准：第三阶段； 选配三：配套动力型号：YCA07240-T300；制造商：广西玉柴机器股份有限公司；标定功率(kW)：176；标定转速（r/min）：2200；排放标准：第三阶段。 | 工作幅宽:2.32m;型式:自走式(摘穗剥皮型) ;割台:4行 | 结构型式:摘穗剥皮型；整机外形尺寸（工作状态，长×宽×高)mm：6830×2754×3460；结构质量（kg）：7500；工作行数：4；行距cm：500、580；工作幅宽：2320mm；最小离地间隙：280mm；果穗升运器布置位置：中置；摘穗机构型式：摘穗辊式；剥皮机构型式：螺旋对辊式；割台型式：卧式；秸秆粉碎还田机构型式：甩刀式；位置：中置；工作幅宽：2250mm。驱动方式：前：液压驱动、后/；前：机械驱动、后/（选配）；制动器型式：前：钳盘式、后：/；驱动型式：两驱；变速机构型式：机械式+无极变速式；驾驶室类型：普通式。卸粮方式：机械；导向轮、驱动轮轮胎规格 ：10.0/75-15.3、15.5/80-24。 | 176.5 | 购机补贴(通用类) | 2027-04-10 | 河南省 | 评阅通过 | 初评员：通过
收获机械 | 粮食作物收获机械 | 玉米收获机 | 4行摘穗剥皮型自走式玉米收获机 | 中联农业机械股份有限公司 | 自走式玉米收获机 | 4YZ-4C | 国三，WP6G220E330，潍柴，功率：162kW； | 工作幅宽:2.35m;型式:自走式(摘穗剥皮型) ;割台:4行 | 结构型式：轮式、摘穗、剥皮、秸秆还田；工作行数（通道数）：4行；工作幅宽（mm）：2350； | 162 | 购机补贴(通用类) | 2027-04-10 | 安徽省 | 评阅通过 | 初评员：通过
收获机械 | 粮食作物收获机械 | 玉米收获机 | 4行摘穗剥皮型自走式玉米收获机 | 中联农业机械股份有限公司 | 自走式玉米收获机 | 4YZ-4E3 | 国三，WP6G220E330，潍柴，功率：162kW； | 工作幅宽:2.42m;型式:自走式(摘穗剥皮型) ;割台:4行 | 结构型式：轮式、摘穗、剥皮、秸秆还田；工作行数（通道数）：4行；工作幅宽（mm）：2420； | 162 | 购机补贴(通用类) | 2027-04-10 | 安徽省 | 评阅通过 | 初评员：通过
收获机械 | 粮食作物收获机械 | 玉米收获机 | 5行及以上摘穗剥皮型自走式玉米收获机 | 河北宗申戈梅利农业机械制造有限公司 | 自走式玉米收获机 | 4YZ-5A | 配套发动机型号规格：CA6DF3-17GAG3U 发动机生产企业：一汽解放汽车有限公司无锡柴油机厂 配套发动机结构型式：6缸增压中冷 配套发动机额定功率：128KW 配套发动机额定转速：2200r/min 排放阶段：国三排放 | 工作幅宽:3.27m;型式:自走式(摘穗剥皮型) ;割台:5行 | 发动机生产企业：一汽解放汽车有限公司无锡柴油机厂 配套发动机结构型式：6缸增压中冷 配套发动机额定功率：128KW 配套发动机额定转速：2200r/min 整机外形尺寸（长*宽*高）：9620*3570*3730 整机质量：10650kg 工作行数：5行 作业速度：2-5KM/h 行距：650（选配620） 工作幅宽mm：3270（选配3150） 最小离地间隙：390mm 果穗升运器布置位置：中置 剥皮机构型式：橡胶辊+铁辊 割台型式：卧式 秸秆粉碎还田机构型式：甩刀式 秸秆粉碎还田机构位置：前置 驱动形式：四驱 轴距：3747mm | 128 | 购机补贴(通用类) | 2026-12-30 | 河北省 | 评阅通过 | 初评员：通过
收获机械 | 粮食作物收获机械 | 玉米收获机 | 5行及以上摘穗剥皮型自走式玉米收获机 | 吉林吉工大牛鼠牛科技有限公司 | 自走式玉米收获机 | 4YZB-5A | 配套发动机型号规格：YC6J190-T303；配套发动机生产企业：广西玉柴机器股份有限公司；配套发动机结构形式：立式、直列、水冷、四冲程；配套发动机额定功率：140KW；配套发动机额定转速：2200r/min | 工作幅宽:2.940m;型式:自走式(摘穗剥皮型) ;割台:5行 | 结构型式：轮式、摘穗、剥皮、秸秆还田；外形尺寸：9590×3100×3560（600）9590×3400×3560（650）；工作行数：5行；行距：600/650mm；工作幅宽：2940（600）/3240（650）；果穗升运器位置：右置；果穗升运器结构形式：刮板、槽式；摘穗机构型式：摘穗板式；摘穗板数量：10个；剥皮机型式：胶辊+铁辊；剥皮辊数量：20个；秸秆粉碎还田机构型式：甩刀式；工作幅宽：3000（600）/3150（650）；位置：后置；变速机构型式：机械齿轮式；驱动型式：两驱；制动器型式：前：盘式；后：无；轮胎规格：12.00-18（导向轮）/18.4-30（驱动轮）。 | 140 | 购机补贴(通用类) | 2026-12-30 | 吉林省 | 评阅通过 | 初评员：通过
收获机械 | 粮食作物收获机械 | 玉米收获机 | 5行及以上摘穗剥皮型自走式玉米收获机 | 吉林吉工大牛鼠牛科技有限公司 | 自走式玉米收获机 | 4YZB-8 | 配套发动机型号规格：YC6J190-T303；配套发动机生产企业：广西玉柴机器股份有限公司；配套发动机结构形式：立式、直列、水冷、四冲程；配套发动机额定功率：140KW；配套发动机额定转速：2200r/min | 工作幅宽:2.82m;型式:自走式(摘穗剥皮型) ;割台:8行 | 结构型式：轮式、摘穗、剥皮、秸秆还田；外形尺寸：9200×3100×3560；工作行数：8行；行距：300mm；工作幅宽：2820；果穗升运器位置：右置；果穗升运器结构形式：刮板、槽式；摘穗机构型式：摘穗板式；摘穗板数量：16个；剥皮机型式：胶辊+铁辊；剥皮辊数量：20个；秸秆粉碎还田机构型式：甩刀式；工作幅宽：2600；位置：后置；变速机构型式：机械齿轮式；驱动型式：两驱；制动器型式：前：盘式；后：无；轮胎规格：12.00-18（导向轮）/18.4-30（驱动轮）。 | 140 | 购机补贴(通用类) | 2026-12-30 | 吉林省 | 评阅通过 | 初评员：通过
收获机械 | 粮食作物收获机械 | 玉米收获机 | 5行及以上摘穗剥皮型自走式玉米收获机 | 吉林四禧科技有限公司 | 自走式玉米收获机 | 4YZB-5A | 配套发动机型号规格：YC6J190-T303；配套发动机生产企业：广西玉柴机器股份有限公司；配套发动机结构形式：立式、直列、水冷、四冲程；配套发动机额定功率：140KW；配套发动机额定转速：2200r/min | 工作幅宽:2.94m;型式:自走式(摘穗剥皮型) ;割台:5行 | 结构型式：轮式、摘穗、剥皮、秸秆还田；外形尺寸：9590×3100×3560（600）9590×3400×3560（650）；工作行数：5行；行距：600/650mm；工作幅宽：2940（600）/3240（650）；果穗升运器位置：右置；果穗升运器结构形式：刮板、槽式；摘穗机构型式：摘穗板式；摘穗板数量：10个；剥皮机型式：胶辊+铁辊；剥皮辊数量：20个；秸秆粉碎还田机构型式：甩刀式；工作幅宽：3000（600）/3150（650）；位置：后置；变速机构型式：机械齿轮式；驱动型式：两驱；制动器型式：前：盘式；后：无；轮胎规格：12.00-18（导向轮）/18.4-30（驱动轮）。 | 140 | 购机补贴(通用类) | 2026-12-30 | 吉林省 | 评阅通过 | 初评员：通过
收获机械 | 粮食作物收获机械 | 玉米收获机 | 5行及以上摘穗剥皮型自走式玉米收获机 | 九方泰禾国际重工（青岛）股份有限公司 | 自走式玉米收获机 | 4YZ-10 | 配套发动机型号规格：YCA07210-T300，配套发动机额定功率：154kW，配套发动机额定转速：2200r/min，配套发动机生产企业：广西玉柴机器股份有限公司，排放阶段：第三阶段。 | 工作幅宽:3.44m;型式:自走式(摘穗剥皮型) ;割台:10行 | 结构型式：轮式、摘穗、剥皮、秸秆还田；整机外形尺寸（长×宽×高）：9900*3500*3800mm；工作行数：10行；行距：300mm；工作幅宽：3440mm；果穗升运器布置位置：中置；果穗升运器结构型式：链条刮板式，摘穗机构型式：板式；剥皮机构型式：螺旋辊+鱼鳞辊；割台型式：卧式；风扇型式：离心式；卸粮方式：液压翻转；秸秆粉碎还田机构型式：甩刀式；秸秆粉碎还田机构工作幅宽：3150mm；秸秆粉碎还田机构位置：中置；驾驶室型式：普通式；变速机构型式：机械变速箱+静液压无级变速；驱动型式：两驱；驱动方式（前/后）：前：液压驱动，后：无；制动器型式（前/后）：前：盘式，后：无；轴距：3715mm；导向轮轮距：2000mm；驱动轮轮距：2000mm；导向轮轮胎规格：12.00-18；驱动轮轮胎规格：18.4-30 | 154 | 购机补贴(通用类) | 2027-04-10 | 山东省 | 评阅通过 | 初评员：通过
收获机械 | 粮食作物收获机械 | 玉米收获机 | 5行及以上摘穗剥皮型自走式玉米收获机 | 九方泰禾国际重工（青岛）股份有限公司 | 自走式玉米收获机 | 4YZ-10f | 配套发动机型号规格：YCA07210-T300，配套发动机额定功率：154kW，配套发动机额定转速：2200r/min，配套发动机生产企业：广西玉柴机器股份有限公司，排放阶段：第三阶段。 | 工作幅宽:3.44m;型式:自走式(摘穗剥皮型) ;割台:10行 | 结构型式：轮式、摘穗、剥皮、秸秆还田；整机外形尺寸（长×宽×高）：9900*3500*3800mm；工作行数：10行；行距：300mm；工作幅宽：3440mm；果穗升运器布置位置：中置；果穗升运器结构型式：链条刮板式，摘穗机构型式：板式；剥皮机构型式：螺旋辊+鱼鳞辊；割台型式：卧式；风扇型式：离心式；卸粮方式：液压翻转；秸秆粉碎还田机构型式：甩刀式；秸秆粉碎还田机构工作幅宽：3150mm；秸秆粉碎还田机构位置：中置；驾驶室型式：普通式；变速机构型式：机械变速箱+静液压无级变速；驱动型式：四驱；驱动方式（前/后）：前：液压驱动，后：机械驱动；制动器型式（前/后）：前：盘式，后：无；轴距：3715mm；导向轮轮距：2000mm；驱动轮轮距：2000mm；导向轮轮胎规格：12.4-24；驱动轮轮胎规格：18.4-30 | 154 | 购机补贴(通用类) | 2027-04-10 | 山东省 | 评阅通过 | 初评员：通过
收获机械 | 粮食作物收获机械 | 玉米收获机 | 5行及以上摘穗剥皮型自走式玉米收获机 | 九方泰禾国际重工（青岛）股份有限公司 | 自走式玉米收获机 | 4YZ-5Z | 配套发动机型号规格：YCA07210-T300，配套发动机额定功率：154kW，配套发动机额定转速：2200r/min，配套发动机生产企业：广西玉柴机器股份有限公司，排放阶段：第三阶段。 | 工作幅宽:2.9m;型式:自走式(摘穗剥皮型) ;割台:5行 | 结构型式：轮式、摘穗、剥皮、秸秆还田；整机外形尺寸（长×宽×高）：9750×3500×3800（620/550行距）、9750×3400×3800（600行距）mm；工作行数：5行；行距：620/600/550mm；工作幅宽：3100（620行距）、3050（600行距）、2900（550行距）mm；果穗升运器布置位置：中置；果穗升运器结构型式：链条刮板式，摘穗机构型式：板式；剥皮机构型式：螺旋辊+鱼鳞辊；割台型式：卧式；风扇型式：离心式；卸粮方式：液压翻转；秸秆粉碎还田机构型式：甩刀式；秸秆粉碎还田机构工作幅宽：3000（620行距）、2900（600行距）、2650（550行距）mm；秸秆粉碎还田机构位置：中置；驾驶室型式：普通式；变速机构型式：机械变速箱+静液压无级变速；驱动型式：两驱；驱动方式（前/后）：前：液压驱动，后：无；制动器型式（前/后）：前：盘式，后：无；轴距：3715mm；导向轮轮距：2000（620/600行距）、2100（550行距）mm；驱动轮轮距：1860（620/600行距）、2000（550行距）mm；导向轮轮胎规格：12.00-18；驱动轮轮胎规格：18.4-30 | 154 | 购机补贴(通用类) | 2027-04-10 | 山东省 | 评阅通过 | 初评员：通过
收获机械 | 粮食作物收获机械 | 玉米收获机 | 5行及以上摘穗剥皮型自走式玉米收获机 | 九方泰禾国际重工（青岛）股份有限公司 | 自走式玉米收获机 | 4YZ-5Zf | 配套发动机型号规格：YCA07210-T300，配套发动机额定功率：154kW，配套发动机额定转速：2200r/min，配套发动机生产企业：广西玉柴机器股份有限公司，排放阶段：第三阶段。 | 工作幅宽:2.9m;型式:自走式(摘穗剥皮型) ;割台:5行 | 结构型式：轮式、摘穗、剥皮、秸秆还田；整机外形尺寸（长×宽×高）：9750×3500×3800（620/550行距）、9750×3400×3800（600行距）mm；工作行数：5行；行距：620/600/550mm；工作幅宽：3100（620行距）、3050（600行距）、2900（550行距）mm；果穗升运器布置位置：中置；果穗升运器结构型式：链条刮板式，摘穗机构型式：板式；剥皮机构型式：螺旋辊+鱼鳞辊；割台型式：卧式；风扇型式：离心式；卸粮方式：液压翻转；秸秆粉碎还田机构型式：甩刀式；秸秆粉碎还田机构工作幅宽：3000（620行距）、2900（600行距）、2650（600行距）mm；秸秆粉碎还田机构位置：中置；驾驶室型式：普通式；变速机构型式：机械变速箱+静液压无级变速；驱动型式：四驱；驱动方式（前/后）：前：液压驱动，后：机械驱动；制动器型式（前/后）：前：盘式，后：无；轴距：3715mm；导向轮轮距：2000mm；驱动轮轮距：1860（620/600行距）、2000（550行距）mm；导向轮轮胎规格：12.4-24；驱动轮轮胎规格：18.4-30 | 154 | 购机补贴(通用类) | 2027-04-10 | 山东省 | 评阅通过 | 初评员：通过
收获机械 | 粮食作物收获机械 | 玉米收获机 | 5行及以上摘穗剥皮型自走式玉米收获机 | 山东巨明机械有限公司 | 自走式玉米收获机 | 4YZLP-5 | 发动机型号：YCA05200-T300；功率：147kW；制造商：广西玉柴机器股份有限公司；排放阶段：中国第三阶段。 | 工作幅宽:3.07m;型式:自走式(摘穗剥皮型) ;割台:5行 | 工作行数（通道数）：5行；工作幅宽：3070mm；结构型式：履带式、摘穗、剥皮；配套发动机额定功率：147kW；整机外形尺寸（长×宽×高）：6940×3120×3120mm；最大通过高度：3120mm；最小离地间隙：340mm；果穗升运器结构型式：刮板式；摘穗机构型式：板式；剥皮机构型式：全胶辊；割台型式：卧式；变速机构型式：机械式变速箱+静液压无级变速；驾驶室型式：普通式；履带节数：67节；履带宽度：450mm；履带轨距：1850mm。 | 147 | 购机补贴(通用类) | 2027-07-05 | 山东省 | 评阅通过 | 初评员：通过
收获机械 | 粮食作物收获机械 | 玉米收获机 | 5行及以上摘穗剥皮型自走式玉米收获机 | 山东巨明机械有限公司 | 自走式玉米收获机 | 4YZP-10 | 发动机型号：YCA07240-T300；功率：176kW；制造商：广西玉柴机器股份有限公司；排放阶段：中国第三阶段。 | 工作幅宽:3.36m;型式:自走式(摘穗剥皮型) ;割台:10行 | 工作行数（通道数）：10行；工作幅宽：3360mm；结构型式：轮式 摘穗 剥皮 秸秆还田；配套发动机额定功率：176kW；整机外形尺寸（长×宽×高）：9700×3430×3840mm；最大通过高度：3840mm；最小离地间隙：320mm；行距：300mm；轴距：3700mm；果穗升运器结构型式：刮板式；摘穗机构型式：板式；剥皮机构型式：全胶辊；割台型式：卧式；变速机构型式：机械式变速箱+静液压无级变速；驱动型式：四驱；驾驶室型式：普通。导向轮轮胎规格：15L-24驱动轮轮胎规格：18.4-30 | 176 | 购机补贴(通用类) | 2027-07-05 | 山东省 | 评阅通过 | 初评员：通过
收获机械 | 粮食作物收获机械 | 玉米收获机 | 5行及以上摘穗剥皮型自走式玉米收获机 | 山东巨明机械有限公司 | 自走式玉米收获机 | 4YZP-10A | 发动机型号：YCA07240-T300；功率：176kW；制造商：广西玉柴机器股份有限公司；排放阶段：中国第三阶段。 | 工作幅宽:3.36m;型式:自走式(摘穗剥皮型) ;割台:10行 | 工作行数（通道数）：10行；工作幅宽：3360mm；结构型式：轮式 摘穗 剥皮 秸秆还田；配套发动机额定功率：176kW；整机外形尺寸（长×宽×高）：9700×3430×3840mm；最大通过高度：3840mm；最小离地间隙：400mm；行距：300mm；轴距：3715mm；果穗升运器结构型式：刮板式；摘穗机构型式：板式；剥皮机构型式：全胶辊；割台型式：卧式；变速机构型式：机械式变速箱+静液压无级变速；驱动型式：两驱；驾驶室型式：普通。导向轮轮胎规格：12.00-18驱动轮轮胎规格：18.4-30。 | 176 | 购机补贴(通用类) | 2027-07-05 | 山东省 | 评阅通过 | 初评员：通过
收获机械 | 粮食作物收获机械 | 玉米收获机 | 5行及以上摘穗剥皮型自走式玉米收获机 | 山东巨明机械有限公司 | 自走式玉米收获机 | 4YZP-5F | 发动机型号：YCA07240-T300；功率：176kW；制造商：广西玉柴机器股份有限公司；排放阶段：中国第三阶段。 | 工作幅宽:3.36m;型式:自走式(摘穗剥皮型) ;割台:5行 | 工作行数：5行；工作幅宽：3360mm；选配工作幅宽：3240mm、3100mm、2970mm；结构型式：轮式 摘穗 剥皮 秸秆还田；配套发动机额定功率：176kW；整机外形尺寸（长×宽×高）：9700×3430×3840mm；选配整机外形尺寸(长×宽×高)：9700×3310×3840mm、9700×3170×3840mm、9700×3040×3840mm；行距：650mm；选配行距：620mm、580mm、550mm；最大通过高度：3840mm；最小离地间隙：320mm；轴距：3700mm；驱动型式：四驱；果穗升运器结构型式：刮板式；摘穗机构型式：板式；剥皮机构型式：全胶辊；割台型式：卧式；变速机构型式：机械式变速箱+静液压无级变速；驾驶室型式：普通式。导向轮轮胎规格：15L-24驱动轮轮胎规格：18.4-30 | 176 | 购机补贴(通用类) | 2027-07-05 | 山东省 | 评阅通过 | 初评员：通过
收获机械 | 粮食作物收获机械 | 玉米收获机 | 5行及以上摘穗剥皮型自走式玉米收获机 | 山东巨明机械有限公司 | 自走式玉米收获机 | 4YZP-5F1 | 发动机型号：YCA07240-T300；功率：176kW；制造商：广西玉柴机器股份有限公司；排放阶段：中国第三阶段。 | 工作幅宽:3.36m;型式:自走式(摘穗剥皮型) ;割台:5行 | 工作行数：5行；工作幅宽：3360mm；选配工作幅宽：3240mm、3100mm、2970mm；结构型式：轮式 摘穗 剥皮 秸秆还田；配套发动机额定功率：176kW；整机外形尺寸（长×宽×高）：9700×3430×3840mm；选配整机外形尺寸(长×宽×高)：9700×3310×3840mm、9700×3170×3840mm、9700×3040×3840mm；行距：650mm；选配行距：620mm、580mm、550mm；最大通过高度：3840mm；最小离地间隙：400mm；轴距：3715mm；驱动型式：两驱；果穗升运器结构型式：刮板式；摘穗机构型式：板式；剥皮机构型式：全胶辊；割台型式：卧式；变速机构型式：机械式变速箱+静液压无级变速；驾驶室型式：普通式。导向轮轮胎规格：12.00-18驱动轮轮胎规格：18.4-30。 | 176 | 购机补贴(通用类) | 2027-07-05 | 山东省 | 评阅通过 | 初评员：通过
收获机械 | 粮食作物收获机械 | 玉米收获机 | 5行及以上摘穗剥皮型自走式玉米收获机 | 山东巨明机械有限公司 | 自走式玉米收获机 | 4YZP-5K | 发动机型号：YCA05200-T300；功率：147kW；制造商：广西玉柴机器股份有限公司；排放阶段：中国第三阶段。 | 工作幅宽:3.07m;型式:自走式(摘穗剥皮型) ;割台:5行 | 工作行数：5行；工作幅宽：3070mm；结构型式：轮式 摘穗 剥皮；配套发动机额定功率：147kW；整机外形尺寸（长×宽×高）：7450×3120×3150mm；最大通过高度：3150mm；最小离地间隙：340mm；轴距：3350mm；果穗升运器结构型式：刮板式；摘穗机构型式：板式；剥皮机构型式：全胶辊；割台型式：卧式；变速机构型式：机械式变速箱+静液压无级变速；；驾驶室型式：普通式。导向轮轮胎规格：16/70-20驱动轮轮胎规格：16/70-20。 | 147 | 购机补贴(通用类) | 2027-07-05 | 山东省 | 评阅通过 | 初评员：通过
收获机械 | 粮食作物收获机械 | 玉米收获机 | 5行及以上摘穗剥皮型自走式玉米收获机 | 潍柴雷沃重工股份有限公司（原：雷沃重工股份有限公司） | 自走式玉米收获机 | 4YZ-5BP | WP6G200E330，147kW，潍柴（潍坊）中型柴油机有限公司，第三阶段； | 工作幅宽:3.21m;型式:自走式(摘穗剥皮型) ;割台:5行 | 结构型式（自走式）：轮式、摘穗、剥皮、秸秆还田；工作行数：5行；工作幅宽：3210mm；驱动型式：四驱 | 147 | 购机补贴(通用类) | 2027-07-05 | 山东省 | 评阅通过 | 初评员：通过
收获机械 | 粮食作物收获机械 | 玉米收获机 | 5行及以上摘穗剥皮型自走式玉米收获机 | 潍柴雷沃重工股份有限公司（原：雷沃重工股份有限公司） | 自走式玉米收获机 | 4YZ-5CP | WP4.6NG210E301，154kW，潍柴动力股份有限公司，第三阶段； | 工作幅宽:2.81m;型式:自走式(摘穗剥皮型) ;割台:5行 | 结构型式：自走式（摘穗剥皮型）；收获行数：5行；工作幅宽：2810mm | 154 | 购机补贴(通用类) | 2027-04-10 | 山东省 | 评阅通过 | 初评员：通过
收获机械 | 粮食作物收获机械 | 玉米收获机 | 5行及以上摘穗剥皮型自走式玉米收获机 | 潍柴雷沃重工股份有限公司（原：雷沃重工股份有限公司） | 自走式玉米收获机 | 4YZ-8BP | WP6G200E330，147kW，潍柴（潍坊）中型柴油机有限公司，第三阶段； | 工作幅宽:2.81m;型式:自走式(摘穗剥皮型) ;割台:8行 | 结构型式（自走式）：轮式、摘穗、剥皮、秸秆还田；工作行数：8行；工作幅宽：2810mm；驱动型式：四驱 | 147 | 购机补贴(通用类) | 2027-07-05 | 山东省 | 评阅通过 | 初评员：通过
收获机械 | 粮食作物收获机械 | 玉米收获机 | 5行及以上摘穗剥皮型自走式玉米收获机 | 潍柴雷沃重工股份有限公司（原：雷沃重工股份有限公司） | 自走式玉米收获机 | 4YZ-8BP1 | WP6G200E330，147kW，潍柴（潍坊）中型柴油机有限公司，第三阶段； | 工作幅宽:2.81m;型式:自走式(摘穗剥皮型) ;割台:8行 | 结构型式（自走式）：轮式、摘穗、剥皮、秸秆还田；工作行数：8行；工作幅宽：2810mm；驱动型式：两驱 | 147 | 购机补贴(通用类) | 2027-07-05 | 山东省 | 评阅通过 | 初评员：通过
收获机械 | 粮食作物收获机械 | 玉米收获机 | 5行及以上摘穗剥皮型自走式玉米收获机 | 勇猛机械股份有限公司 | 自走式玉米收获机 | 4YZ-5A10 | 发动机型号：YC6J210-T300 标定功率：154kW 制造商：广西玉柴机器股份有限公司 排放阶段： 第Ⅲ阶段 发动机型号：WP6G210E330 标定功率：154kW 制造商：潍柴（潍坊）中型柴油机有限公司 排放阶段： 第Ⅲ阶段 | 工作幅宽:3.33m;型式:自走式(摘穗剥皮型) ;割台:5行 | 5行割台;工作幅宽:3.33m（选配：3.22m/3.09m/2.93m）;型式:自走式(摘穗剥皮型) | 154 | 购机补贴(通用类) | 2026-12-30 | 天津市 | 评阅通过 | 初评员：通过
收获机械 | 粮食作物收获机械 | 玉米收获机 | 5行及以上摘穗剥皮型自走式玉米收获机 | 勇猛机械股份有限公司 | 自走式玉米收获机 | 4YZ-5A11 | 发动机型号：YC6J210-T300 标定功率：154kW 制造商：广西玉柴机器股份有限公司 排放阶段： 第Ⅲ阶段 | 工作幅宽:3.33m;型式:自走式(摘穗剥皮型) ;割台:5行 | 5行割台;工作幅宽:3.33m（3.22m/3.09m/2.93m）;型式:自走式(摘穗剥皮型) | 154 | 购机补贴(通用类) | 2026-12-30 | 天津市 | 评阅通过 | 初评员：通过
收获机械 | 粮食作物收获机械 | 玉米收获机 | 5行及以上摘穗剥皮型自走式玉米收获机 | 勇猛机械股份有限公司 | 自走式玉米收获机 | 4YZ-5B00 | 发动机型号：YC6J210-T300 标定功率：154kW 制造商：广西玉柴机器股份有限公司 排放阶段： 第Ⅲ阶段 | 工作幅宽:3.32m;型式:自走式(摘穗剥皮型) ;割台:5行 | 5行割台;工作幅宽:3.32m（选配：3.25m/3.09m/2.923m/2.81m）;型式:自走式(摘穗剥皮型) | 154 | 购机补贴(通用类) | 2026-12-30 | 天津市 | 评阅通过 | 初评员：通过
收获机械 | 粮食作物收获机械 | 玉米收获机 | 5行及以上摘穗剥皮型自走式玉米收获机 | 勇猛机械股份有限公司 | 自走式玉米收获机 | 4YZ-5B01 | 发动机型号：YC6J210-T300 标定功率：154kW 制造商：广西玉柴机器股份有限公司 排放阶段： 第Ⅲ阶段 | 工作幅宽:3.32m;型式:自走式(摘穗剥皮型) ;割台:5行 | 5行割台;工作幅宽:3.32m（选配：3.25m/3.09m/2.923m/2.81m）;型式:自走式(摘穗剥皮型) | 154 | 购机补贴(通用类) | 2026-12-30 | 天津市 | 评阅通过 | 初评员：通过
收获机械 | 粮食作物收获机械 | 玉米收获机 | 5行及以上摘穗剥皮型自走式玉米收获机 | 勇猛机械股份有限公司 | 自走式玉米收获机 | 4YZ-5B02 | 发动机型号：YC6J190-T303 标定功率：140kW 制造商：广西玉柴机器股份有限公司 排放阶段： 第Ⅲ阶段 | 工作幅宽:2.923m;型式:自走式(摘穗剥皮型) ;割台:5行 | 5行割台;工作幅宽:2.923m（选配：2.81m）;型式:自走式(摘穗剥皮型) | 140 | 购机补贴(通用类) | 2026-12-30 | 天津市 | 评阅通过 | 初评员：通过
收获机械 | 粮食作物收获机械 | 玉米收获机 | 5行及以上摘穗剥皮型自走式玉米收获机 | 勇猛机械股份有限公司 | 自走式玉米收获机 | 4YZ-5B03 | 发动机型号：YC6J190-T303 标定功率：140kW 制造商：广西玉柴机器股份有限公司 排放阶段： 第Ⅲ阶段 | 工作幅宽:2923m;型式:自走式(摘穗剥皮型) ;割台:5行 | 5行割台;工作幅宽:2.923m（选配：2.81m）;型式:自走式(摘穗剥皮型) | 140 | 购机补贴(通用类) | 2026-12-30 | 天津市 | 评阅通过 | 初评员：通过
收获机械 | 粮食作物收获机械 | 玉米收获机 | 5行及以上摘穗剥皮型自走式玉米收获机 | 勇猛机械股份有限公司 | 自走式玉米收获机 | 4YZ-7E00 | 发动机型号：WP4.6NG210E301 标定功率：154kW 制造商：潍柴动力股份有限公司 排放阶段： 第Ⅲ阶段 | 工作幅宽:3m;型式:自走式(摘穗剥皮型) ;割台:7行 | 7行割台;工作幅宽:3m;型式:自走式(摘穗剥皮型) | 154 | 购机补贴(通用类) | 2026-12-30 | 天津市 | 评阅通过 | 初评员：通过
收获机械 | 粮食作物收获机械 | 玉米收获机 | 5行及以上摘穗剥皮型自走式玉米收获机 | 勇猛机械股份有限公司 | 自走式玉米收获机 | 4YZ-8A00 | 发动机型号：YC6J210-T300 标定功率：154kW 制造商：广西玉柴机器股份有限公司 排放阶段： 第Ⅲ阶段 发动机型号：WP6G210E330 标定功率：154kW 制造商：潍柴（潍坊）中型柴油机有限公司 排放阶段： 第Ⅲ阶段 | 工作幅宽:3.38m;型式:自走式(摘穗剥皮型) ;割台:8行 | 8行割台;工作幅宽:3.38m（选配：2.94m）;型式:自走式(摘穗剥皮型) | 154 | 购机补贴(通用类) | 2026-12-30 | 天津市 | 评阅通过 | 初评员：通过
收获机械 | 粮食作物收获机械 | 玉米收获机 | 5行及以上摘穗剥皮型自走式玉米收获机（窄行距） | 山东天鹅棉业机械股份有限公司 | 玉米联合收获机 | 4YZ-5A | 配套发动机型号规格：WP6G220E330 配套发动机生产企业：潍柴（潍坊）中型柴油机有限公司 配套发动机结构型式：四冲程、增压中冷 配套发动机额定功率：162KW 排放阶段：国三排放 | 工作幅宽:2.45m;型式:自走式(摘穗剥皮型) ;割台:5行 | 结构型式：轮式、摘穗、剥皮、秸秆还田 配套发动机型号规格：WP6G220E330 配套发动机生产企业：潍柴（潍坊）中型柴油机有限公司 配套发动机结构型式：四冲程、增压中冷 配套发动机额定功率：162KW 配套发动机额定转速：2200r/min 整机外形尺寸(长×宽×高)：7350×2800×3500mm 整机质量：7820kg 工作行数（通道数）：5行 行距：450mm 工作幅宽：2450mm 最小离地间隙：220mm 作业速度：2～8km/h 作业小时生产率：0.3～1.0hm2/h 单位面积燃油消耗量：≤50kg/hm2 果穗升运器布置位置：中置 果穗升运器结构型式：刮板式 摘穗机构型式：板式 轴距：3045mm 导向轮轮距：1840mm 驱动轮轮距：1870mm 导向轮轮胎规格：10.0/75-15.3 驱动轮轮胎规格：15-24 | 162 | 购机补贴(通用类) | 2027-07-05 | 山东省 | 评阅通过 | 初评员：通过
收获机械 | 粮食作物收获机械 | 玉米收获机 | 4行自走式玉米籽粒联合收获机 | 潍柴雷沃重工股份有限公司（原：雷沃重工股份有限公司） | 履带式玉米收获机 | 4YL-4G | 4C6-120C31，89kW，安徽全柴动力股份有限公司，第三阶段； | 工作幅宽:2.48m;型式:自走式 ;割台:4行 | 结构型式：自走履带式，籽粒直收；收获行数：4行；工作幅宽：2480mm | 89 | 购机补贴(通用类) | 2027-04-10 | 山东省 | 评阅通过 | 初评员：通过
收获机械 | 粮食作物收获机械 | 玉米收获机 | 4行自走式玉米籽粒联合收获机 | 潍柴雷沃重工股份有限公司（原：雷沃重工股份有限公司） | 履带式玉米收获机 | 4YL-4GA | 4C6-120C31，89kW，安徽全柴动力股份有限公司，第三阶段； | 工作幅宽:2.48m;型式:自走式 ;割台:4行 | 结构型式：自走履带式，籽粒直收；收获行数：4行；工作幅宽：2480mm | 89 | 购机补贴(通用类) | 2027-04-10 | 山东省 | 评阅通过 | 初评员：通过
收获机械 | 粮食作物收获机械 | 玉米收获机 | 5行及以上自走式玉米籽粒联合收获机 | 山东天凯中锐机械科技有限公司 | 自走式玉米籽粒联合收获机 | 4YZL-6S | 1、 配套发动机型号规格：WP6G220E330；配套发动机生产企业：潍柴（潍坊）中型柴油机有限公司；配套发动机额定功率（kW）：162；配套发动机额定转速（r/min）：2200；排放阶段：国三 2、 配套发动机型号规格：YCA07240-T300；配套发动机生产企业：广西玉柴机器股份有限公司；配套发动机额定功率（kW）：176；配套发动机额定转速（r/min）：2200；排放阶段：国三 | 工作幅宽:3.9m;型式:自走式 ;割台:6行 | 型号名称：4YZL-6S自走式玉米籽粒联合收获机；结构型式：轮式、籽粒直收；整机外形尺寸（长×宽×高）mm：9900×4180×3850；整机重量kg：11800；工作行数（通道数）行：6；行距mm：630；工作幅宽mm：3900；最小离地间隙mm：400；摘穗机构型式：摘穗板式；割台型式：卧式；脱离滚筒型式：纵轴流；脱离滚筒尺寸（外径×长度）mm：Ф610×2995；凹板筛型式：栅格式；清选筛型式：鱼鳞式；卸粮方式：机械自动卸粮；驾驶室型式：普通式；变速机构型式：机械变速箱+静液压无级变速；驱动方式（前/后）：前：液压驱动/后：机械驱动；制动器型式（前/后）：前：盘式/后：无；轴距mm：3305；导向轮轮距mm：2638；驱动轮轮距mm：2600；导向轮轮胎规格：19.5L-24；驱动轮轮胎规格：28L-26。 | 162 | 购机补贴(通用类) | 2027-04-10 | 山东省 | 评阅通过 | 初评员：通过
收获机械 | 粮食作物收获机械 | 玉米收获机 | 5行及以上自走式玉米籽粒联合收获机 | 山东亚丰农业机械装备有限公司 | 自走式玉米籽粒联合收获机 | 4YZL-6F | 配套发动机型号规格：YC6J220-T300；配套发动机生产企业：广西玉柴机器股份有限公司；配套发动结构型式：立式、直列、水冷、四冲程；额定功率：162KW；额定转速：2200r/min；；排放阶段:第三阶段 | 工作幅宽:3.9m;型式:自走式 ;割台:6行 | 型号规格：4YZL-6F；结构型式：轮式、籽粒直收；配套发动机型号规格：YC6J220-T300；配套发动机生产企业：广西玉柴机器股份有限公司；配套发动结构型式：立式、直列、水冷、四冲程；额定功率：162KW；额定转速：2200r/min；外形尺寸（长×宽×高）：9330×4180×3850mm；工作行数：6行；工作幅宽：3900mm；整机质量：10300kg；工作行距：650mm；最小离地间隙：400mm；作业速度：1.5～6.0km/h；作业小时生产率：0.6～1.5hm2/h；单位面积燃油消耗量：≤35kg/hm2；摘穗机构型式：摘穗板式；摘穗棍/板数量：12个；割台型式：卧式；脱粒滚筒数量：1个；主脱粒滚筒型式：纵轴流；主脱粒滚筒尺寸（外径×长度）：610×3100mm；风扇数量：1个；风扇型式：贯流式风机；风扇直径：Φ290mm；凹板筛型式：栅格式；清选筛型式：鱼鳞筛式；卸粮方式：多方位液压旋转卸粮；驾驶室型式：封闭式；变速机构型形式：静液压驱动+机械变速箱；驱动型式：四驱；驱动桥形式（前/后）：前：液压驱动；后：机械驱动；制动器形式（前/后）：前：盘式；后：无；轴距：3305mm；导向轮轮距：2600mm；驱动轮轮距：2600mm；导向轮轮胎规格：14.9-24；驱动轮轮胎规格：28L-26； | 162 | 购机补贴(通用类) | 2027-04-10 | 山东省 | 评阅通过 | 初评员：通过
收获机械 | 粮食作物收获机械 | 玉米收获机 | 5行及以上自走式玉米籽粒联合收获机 | 潍柴雷沃重工股份有限公司（原：雷沃重工股份有限公司） | 自走式玉米收获机 | 4YL-6K2 | WP7G240E301，176kW，潍柴动力股份有限公司，第三阶段； | 工作幅宽:4m;型式:自走式 ;割台:6行 | 结构型式：自走轮式，籽粒直收；收获行数：6行；工作幅宽：4000mm | 176 | 购机补贴(通用类) | 2027-04-10 | 山东省 | 评阅通过 | 初评员：通过
收获机械 | 粮食作物收获机械 | 玉米收获机 | 5行及以上自走式玉米籽粒联合收获机 | 中国一拖集团有限公司 | 自走式玉米籽粒联合收获机 | 4YL-5A2 | 配套动力型号：LR4N5LR22/1397；制造商：一拖（洛阳）柴油机有限公司；标定功率(kW)：139.7；标定转速（r/min）：2200；排放标准：第三阶段。 | 工作幅宽:2.94m;型式:自走式 ;割台:5行 | 结构型式:籽粒型；整机外形尺寸（工作状态，长×宽×高)mm：7730×3120×3530；结构质量（kg）：7500；工作行数：5；行距cm：550；工作幅宽：2940mm；最小离地间隙：320mm；摘穗机构型式：拉茎辊+摘穗板式；割台型式：卧式；脱粒滚筒数量：1个；清选筛型式：编织筛+鱼鳞筛式；凹板筛型式：栅格式。驱动方式：前：液压驱动、后：/；前：机械驱动、后：/（选配）；制动器型式：前：钳盘式、后：鼓式；驱动型式：两驱；变速机构型式：机械式+无极变速式；驾驶室类型：普通式。卸粮方式：机械；导向轮、驱动轮轮胎规格 ：10.0/75-15.3、15-24。 | 139.7 | 购机补贴(通用类) | 2027-04-10 | 河南省 | 评阅通过 | 初评员：通过
收获机械 | 粮食作物收获机械 | 玉米收获机 | 3行穗茎兼收玉米收获机 | 河北冀新农机有限公司 | 自走式玉米收获机 | 4YZBQ-3L | 发动机型号：WP4.1NG175E301、功率：129KW、制造商：潍柴动力股份有限公司、排放阶段：GB20891-2014第3阶段 | 工作幅宽:1.98m;型式:自走式 ;割台行数:3行 | 整机外形尺寸(长×宽×高)：6600mm×2250mm×4100mm，工作幅宽：1980mm，最小离地间隙：265mm，配套发动机额定功率：129kw，割台型式：卧式，割刀型式：往复式，卸粮方式：液压侧翻。 | 129 | 购机补贴(通用类) | 2026-12-26 | 河北省 | 评阅通过 | 初评员：通过
收获机械 | 粮食作物收获机械 | 玉米收获机 | 3行穗茎兼收玉米收获机 | 河北冀新农机有限公司 | 自走式玉米收获机 | 4YZBQ-3R | 发动机型号：WP4.1NG175E301、功率：129KW、制造商：潍柴动力股份有限公司、排放阶段：GB20891-2014第3阶段 | 工作幅宽:1.98m;型式:自走式 ;割台行数:3行 | 整机外形尺寸(长×宽×高)：6600mm×2250mm×4100mm，工作幅宽：1980mm，最小离地间隙：265mm，配套发动机额定功率：129kw，割台型式：卧式，割刀型式：往复式，卸粮方式：液压侧翻。 | 129 | 购机补贴(通用类) | 2026-12-26 | 河北省 | 评阅通过 | 初评员：通过
收获机械 | 粮食作物收获机械 | 玉米收获机 | 3行穗茎兼收玉米收获机 | 山东国丰机械有限公司 | 自走式穗茎兼收玉米收获机 | 4YZQP-3C | 发动机型号规格:YCA05200-T301;发动机生产企业：广西玉柴机器股份有限公司；标定功率(kW)：147;标定转速（r/min）：2300；排放阶段:第三阶段； | 工作幅宽:1.87m;型式:自走式 ;割台行数:3行 | 型号名称：4YZQP-3C型自走式穗茎兼收玉米收获机；结构型式：轮式、摘穗、剥皮、秸秆还田、秸秆回收；整机外形尺寸(长×宽×高)：7200×2800×3780mm；整机质量：9150kg；工作行数（通道数）：3行；行距：600mm；工作幅宽：1870mm；最小离地间隙：240mm；作业速度：2～4km/h；作业小时生产率：0.2～0.3hm2/h；单位面积燃油消耗量：≤60kg/hm2； 果穗升运器布置位置：右置；果穗升运器结构型式：刮板式；摘穗机构型式：摘穗辊；摘穗辊/板数量：6个；剥皮机构型式：胶辊；剥皮辊数量：16个；割台型式：卧式；割刀型式： 往复式；风扇数量：1个；风扇型式：离心式；风扇直径：470mm；卸粮方式：液压侧翻；秸秆粉碎还田机构型式：甩刀式；秸秆粉碎还田机构位置：中置；秸秆粉碎还田机构工作幅宽：1780mm；秸秆切碎回收机构型式：往复式切刀+斜刃滚刀；秸秆切碎回收机构位置：前置；秸秆切碎回收机构工作幅宽：560mm；驾驶室型式：普通式；变速机构型式：机械变速箱+静液压无级变速;驱动型式:两驱;驱动方式（前/后）:前：液压驱动/后：无;制动器型式（前/后）:前：碟式/后：鼓式;轴距:3190mm;导向轮轮距:1650mm;驱动轮轮距:1700mm;导向轮轮胎规格:10.0/75-15.3;驱动轮轮胎规格:15-24; | 147 | 购机补贴(通用类) | 2027-07-04 | 山东省 | 评阅通过 | 初评员：通过
收获机械 | 粮食作物收获机械 | 玉米收获机 | 3行穗茎兼收玉米收获机 | 山东国丰机械有限公司 | 自走式穗茎兼收玉米收获机 | 4YZQP-3N | 发动机型号规格:YCA05200-T301;发动机生产企业：广西玉柴机器股份有限公司；标定功率(kW)：147;标定转速（r/min）：2300；排放阶段:第三阶段； | 工作幅宽:1.76m;型式:自走式 ;割台行数:3行 | 型号名称：4YZQP-3N型自走式穗茎兼收玉米收获机；结构型式：轮式、摘穗、剥皮、秸秆还田、秸秆回收；整机外形尺寸(长×宽×高)：6730×2570×3650mm；整机质量：8670kg；工作行数（通道数）：3行；行距：560mm；工作幅宽：1760mm；最小离地间隙：270mm；作业速度：1.7～5.0km/h；作业小时生产率：0.2～0.5hm2/h；单位面积燃油消耗量：≤60kg/hm2；果穗升运器布置位置：中置；果穗升运器结构型式：刮板式；摘穗机构型式：辊式；摘穗辊/板数量：6个；剥皮机构型式：胶辊；剥皮辊数量：16个；割台型式：卧式；割刀型式：往复式；风扇数量：1个；风扇型式：离心式；风扇直径：500mm；卸粮方式：液压侧翻；秸秆粉碎还田机构型式：甩刀式；秸秆粉碎还田机构位置：中置；秸秆粉碎还田机构工作幅宽：1700mm；秸秆切碎回收机构型式：往复式切刀+直刃滚刀；秸秆切碎回收机构位置：前置；秸秆切碎回收机构工作幅宽：1550mm；驾驶室型式：普通式；变速机构型式：机械（3+1）组合式；驱动型式：两驱；驱动方式（前/后）：前：机械驱动/后：无；制动器型式（前/后）：前：碟式/后：鼓式；轴距：2870mm；导向轮轮距：1300mm；驱动轮轮距：1600mm；导向轮轮胎规格：10-15；驱动轮轮胎规格：15.5/80-24； | 147 | 购机补贴(通用类) | 2027-07-04 | 山东省 | 评阅通过 | 初评员：通过
收获机械 | 粮食作物收获机械 | 玉米收获机 | 3行穗茎兼收玉米收获机 | 山东金大丰机械有限公司 | 自走式穗茎兼收玉米收获机 | 4YZPSJ-3C | 配套发动机牌号型号：YCA05200-T301；配套发动机标定功率（kW）：147；配套发动机标定转速（r/min）：2300；配套发动机生产企业：广西玉柴机器股份有限公司；排放标准：第三阶段； | 工作幅宽:1.9m;型式:自走式 ;割台行数:3行 | 结构型式：轮式、摘穗、 剥皮 、秸秆还田、秸秆回收；整机外形尺寸(长×宽×高)：7600×2060×3550mm整机质量：7500kg；工作行数（通道数）：3行；行距：560mm；工作幅宽：1900mm；最小离地间隙：200mm；作业速度：1.84～5.2km/h；果穗升运器布置位置：右置；果穗升运器结构型式：链条刮板式；摘穗机构型式：立式摘穗辊式；摘穗辊数量：6个；剥皮机构型式：橡胶辊；剥皮辊数量：16辊；割台型式：立式；割刀型式：往复式割刀；卸粮方式：液压侧翻式卸粮；秸秆粉碎还田机构型式：甩刀式；秸秆粉碎还田机构位置：中置；秸秆粉碎还田机构工作幅宽：1800mm；秸秆切碎回收机构型式：滚筒式切碎器；秸秆切碎回收机构位置：割台后方；秸秆切碎回收机构工作幅宽：500mm；变速机构型式：HMT+机械变速箱；驱动型式：两驱；驱动方式（前/后）：前：机械+液压驱动 /后：无；制动器型式（前/后）：前：制动盘式/后：制动鼓式；轴距：3000mm；驱动轮轮距：1630mm；导向轮轮距：1450mm；驱动轮轮胎规格：15.5/80-24；导向轮轮胎规格：10/75-15.3； | 147 | 购机补贴(通用类) | 2027-03-29 | 山东省 | 评阅通过 | 初评员：通过
收获机械 | 粮食作物收获机械 | 玉米收获机 | 4行穗茎兼收玉米收获机 | 道依茨法尔机械有限公司 | 自走式穗茎兼收玉米收获机 | 4YZJ-4 | 发动机型号：YCA07240-T300 额定功率:176kW 制造商：广西玉柴机器股份有限公司 排放阶段：第三阶段 | 工作幅宽:2.6m;型式:自走式 ;割台:4行 | 工作行数：4行割台 工作幅宽：2600mm 结构形式：轮式、摘穗、剥皮、秸秆还田、秸秆回收 外形尺寸:8500×2900×3675mm 整机质量:8500kg 行距:600mm 最小离地间隙:260mm | 176 | 购机补贴(通用类) | 2027-03-29 | 山东省 | 评阅通过 | 初评员：通过
收获机械 | 粮食作物收获机械 | 玉米收获机 | 4行穗茎兼收玉米收获机 | 河北冀新农机有限公司 | 自走式玉米收获机 | 4YZBQ-4L | 发动机型号：WP6G210E330、功率：154KW、制造商：潍柴(潍坊）中型柴油机有限公司、排放阶段：GB20891-2014第3阶段 | 工作幅宽:2.46m;型式:自走式 ;割台:4行 | 整机外形尺寸(长×宽×高)：6940mm×2700mm×3550mm，工作幅宽：2460mm，最小离地间隙：190mm，配套发动机额定功率：154kw，割台型式：卧式，割刀型式：往复式，卸粮方式：液压侧翻。 | 154 | 购机补贴(通用类) | 2026-12-26 | 河北省 | 评阅通过 | 初评员：通过
收获机械 | 粮食作物收获机械 | 玉米收获机 | 4行穗茎兼收玉米收获机 | 河北冀新农机有限公司 | 自走式玉米收获机 | 4YZBQ-4R | 发动机型号：WP6G210E330、功率：154KW、制造商：潍柴(潍坊）中型柴油机有限公司、排放阶段：GB20891-2014第3阶段 | 工作幅宽:2.46m;型式:自走式 ;割台:4行 | 整机外形尺寸(长×宽×高)：6940mm×2700mm×3550mm，工作幅宽：2460mm，最小离地间隙：190mm，配套发动机额定功率：154kw，割台型式：卧式，割刀型式：往复式，卸粮方式：液压侧翻。 | 154 | 购机补贴(通用类) | 2026-12-26 | 河北省 | 评阅通过 | 初评员：通过
收获机械 | 粮食作物收获机械 | 玉米收获机 | 4行穗茎兼收玉米收获机 | 河北冀新农机有限公司 | 穗茎兼收玉米收获机 | 4YZQ-4W | 发动机型号：YCA07260-T300，功率：191kW，制造商：广西玉柴机器股份有限公司，排放阶段：GB20891-2014第3阶段 | 工作幅宽:2.6m;型式:自走式 ;割台:4行 | 整机外形尺寸(长×宽×高)：8100mm×2740mm×3460mm，工作幅宽：2600mm，最小离地间隙：250mm，配套发动机额定功率：191kw，割台型式：卧式，割刀型式：往复式，卸粮方式：液压侧翻。 | 191 | 购机补贴(通用类) | 2026-10-21 | 河北省 | 评阅通过 | 初评员：通过
收获机械 | 粮食作物收获机械 | 玉米收获机 | 4行穗茎兼收玉米收获机 | 焦作泰利机械制造股份有限公司 | 自走式穗茎兼收玉米收获机 | 4YZSJ-4B | 发动机型号：WP6G220E330;发动机功率：162kW；发动机结构型式：立式.水冷.六缸柴油机；额定转速：2200r/min；发动机生产厂家：潍柴（潍坊）中型柴油机有限公司；排放标准：第三排放阶段； | 工作幅宽:2.6m;型式:自走式 ;割台:4行 | 型号名称：4YZSJ-4B自走式穗茎兼收玉米收获机；结构型式：轮式、摘穗、剥皮、秸秆还田、秸秆回收；工作行数：4行；整机外形尺寸（长宽高mm）8100*2740*3750；发动机功率：162kW；额定转速：2200r/min；行距：625mm；工作幅宽：2600mm；最最小离地间隙：300mm；作业速度：2-4km/h；果穗升运器布置位置：右置; 果穗升运器结构型式：链板式；摘穗机构型式：摘穗辊式；剥皮机构型式：胶辊；割台型式：卧式；风扇型式：离心式；秸秆切碎回收机构型式：多刀片滚筒式；秸秆切碎回收机构工作幅宽：565mm；变速机构型式：无极变速+机械式；驱动方式（前/后）前：机械+液压驱动；秸秆粉碎还田机机构型式：甩刀式； | 162 | 购机补贴(通用类) | 2026-10-21 | 河南省 | 评阅通过 | 初评员：通过
收获机械 | 粮食作物收获机械 | 玉米收获机 | 4行穗茎兼收玉米收获机 | 九方泰禾国际重工（青岛）股份有限公司 | 自走式穗茎兼收玉米收获机 | 4YZ-4BJ | 发动机型号：YC4A175-T301，额定功率：129kW，额定转速：2300r/min，发动机厂家：广西玉柴机器股份有限公司，排放阶段：第三阶段。 | 工作幅宽:2.4m;型式:自走式 ;割台:4行 | 结构型式：轮式、摘穗、剥皮、秸秆还田、秸秆回收；整机外形尺寸（长×宽×高）：8450*2800*4700mm；工作行数（通道数）：4行；行距：600mm；工作幅宽：2400mm；果穗升运器布置位置：右置；果穗升运器结构型式：链条刮板式，摘穗机构型式：立辊式；剥皮机构型式：螺旋辊+鱼鳞辊；割台型式：立式；割刀型式：往复式；风扇型式：离心式；卸粮方式：液压翻转；秸秆粉碎还田机构型式：甩刀式；秸秆粉碎还田机构位置：中置；秸秆粉碎还田机构工作幅宽：2150mm；秸秆切碎回收机构型式：盘刀式；秸秆切碎回收机构位置：中置；秸秆切碎回收机构工作幅宽：300mm；驾驶室型式：普通式；变速机构型式：机械变速箱+静液压无级变速；驱动型式：两驱；驱动方式（前/后）：前：液压驱动/后：无；制动器型式（前/后）：前：盘式/后：无；轴距：3355mm；导向轮轮距：1735mm；驱动轮轮距：1750mm | 129 | 购机补贴(通用类) | 2026-12-30 | 山东省 | 评阅通过 | 初评员：通过
收获机械 | 粮食作物收获机械 | 玉米收获机 | 4行穗茎兼收玉米收获机 | 九方泰禾国际重工（青岛）股份有限公司 | 自走式穗茎兼收玉米收获机 | 4YZJ-4A | 配套发动机型号规格：YCA07240-T300，配套发动机额定功率：176kW，配套发动机额定转速：2200r/min，配套发动机生产企业：广西玉柴机器股份有限公司，排放阶段：第三阶段。 | 工作幅宽:2.4m;型式:自走式 ;割台:4行 | 结构型式：轮式、摘穗、剥皮、秸秆回收；整机外形尺寸（长×宽×高）：9100*3050*4000mm；工作行数（通道数）：4行；行距：600mm；工作幅宽：2400mm；果穗升运器布置位置：右置；果穗升运器结构型式：链条刮板式，摘穗机构型式：立辊式；剥皮机构型式：螺旋辊+鱼鳞辊；割台型式：立式；割刀型式：往复式；风扇型式：离心式；卸粮方式：液压翻转；秸秆切碎回收机构型式：盘刀式；秸秆切碎回收机构位置：中置；秸秆切碎回收机构工作幅宽：φ900mm；驾驶室型式：普通式；变速机构型式：机械变速箱+静液压无级变速；驱动型式：两驱；驱动方式（前/后）：前：液压驱动，后：无；制动器型式（前/后）：前：盘式，后：无；轴距：3350mm；导向轮轮距：1900mm；驱动轮轮距：1900mm；导向轮轮胎规格：10.0/75-15.3；驱动轮轮胎规格：15-24 | 176 | 购机补贴(通用类) | 2027-04-08 | 山东省 | 评阅通过 | 初评员：通过
收获机械 | 粮食作物收获机械 | 玉米收获机 | 4行穗茎兼收玉米收获机 | 九方泰禾国际重工（青岛）股份有限公司 | 自走式穗茎兼收玉米收获机 | 4YZJ-4Af | 配套发动机型号规格：YCA07240-T300，配套发动机额定功率：176kW，配套发动机额定转速：2200r/min，配套发动机生产企业：广西玉柴机器股份有限公司，排放阶段：第三阶段。 | 工作幅宽:2.4m;型式:自走式 ;割台:4行 | 结构型式：轮式、摘穗、剥皮、秸秆回收；整机外形尺寸（长×宽×高）：9100*3050*4000mm；工作行数（通道数）：4行；行距：600mm；工作幅宽：2400mm；果穗升运器布置位置：右置；果穗升运器结构型式：链条刮板式，摘穗机构型式：立辊式；剥皮机构型式：螺旋辊+鱼鳞辊；割台型式：立式；割刀型式：往复式；风扇型式：离心式；卸粮方式：液压翻转；秸秆切碎回收机构型式：盘刀式；秸秆切碎回收机构位置：中置；秸秆切碎回收机构工作幅宽：φ900mm；驾驶室型式：普通式；变速机构型式：机械变速箱+静液压无级变速；驱动型式：四驱；驱动方式（前/后）：前：液压驱动，后：机械驱动；制动器型式（前/后）：前：盘式，后：无；轴距：3350mm；导向轮轮距：1850mm；驱动轮轮距：1900mm；导向轮轮胎规格：11.2-20；驱动轮轮胎规格：15-24 | 176 | 购机补贴(通用类) | 2027-04-08 | 山东省 | 评阅通过 | 初评员：通过
收获机械 | 粮食作物收获机械 | 玉米收获机 | 4行穗茎兼收玉米收获机 | 九方泰禾国际重工（青岛）股份有限公司 | 自走式穗茎兼收玉米收获机 | 4YZJ-4B | 配套发动机型号规格：YCA07260-T300，配套发动机额定功率：191kW，配套发动机额定转速：2200r/min，配套发动机生产企业：广西玉柴机器股份有限公司，排放阶段：第三阶段。 | 工作幅宽:2.4m;型式:自走式 ;割台:4行 | 结构型式：轮式、摘穗、剥皮、秸秆还田、秸秆回收；整机外形尺寸（长×宽×高）：8300*2700*3900mm；工作行数（通道数）：4行；行距：600mm；工作幅宽：2400mm；果穗升运器布置位置：右置；果穗升运器结构型式：链条刮板式，摘穗机构型式：立辊式；剥皮机构型式：螺旋辊+鱼鳞辊；割台型式：立式；割刀型式：往复式；风扇型式：离心式；卸粮方式：液压翻转；秸秆粉碎还田机构型式：甩刀式；秸秆粉碎还田机构位置：中置；秸秆粉碎还田机构工作幅宽：2200mm；秸秆切碎回收机构型式：盘刀式；秸秆切碎回收机构位置：中置；秸秆切碎回收机构工作幅宽：φ900mm；驾驶室型式：普通式；变速机构型式：机械变速箱+静液压无级变速；驱动型式：两驱；驱动方式（前/后）：前：液压驱动，后：无；制动器型式（前/后）：前：盘式，后：无；轴距：3300mm；导向轮轮距：1860mm；驱动轮轮距：1860mm；导向轮轮胎规格：12.5/80-15.3；驱动轮轮胎规格：21L-24 | 191 | 购机补贴(通用类) | 2027-04-08 | 山东省 | 评阅通过 | 初评员：通过
收获机械 | 粮食作物收获机械 | 玉米收获机 | 4行穗茎兼收玉米收获机 | 日照市长远机械制造有限公司 | 自走式穗茎兼收玉米收获机 | 4YZJ-4A | 配套发动机型号规格：BF6M1013-24T3R/5；配套发动机额定功率：177kW；配套发动机额定转速：2200r/min；配套发动机生产企业：一汽解放大连柴油机有限公司；配套发动机排放阶段：第三阶段。 选配发动机型号规格：YCA07240-T300；选配发动机额定功率：176kW；选套发动机额定转速：2200r/min；选套发动机生产企业：广西玉柴机器股份有限公司；选套发动机排放阶段：第三阶段。 | 工作幅宽:2.6m;型式:自走式 ;割台:4行 | 型号名称：4YZJ-4A型自走式穗茎兼收玉米收获机；结构型式：轮式 摘穗 剥皮 秸秆还田 秸秆回收；整机外形尺寸（长×宽×高）mm：7950×2800×3800；整机质量kg：9800；工作行数（通道数）：4行；行距mm：620；工作幅宽mm：2600；最小离地间隙mm：315；果穗升运器布置位置：右置；果穗升运器结构型式：链条刮板式；摘穗机构型式：摘穗辊式；摘穗辊数量：8个；剥皮机构型式：橡胶辊；剥皮机构数量：16个；卸粮方式：液压倾翻卸粮；秸秆粉碎还田机构型式：甩刀式；秸秆粉碎还田机构位置：中置；秸秆粉碎还田机构工作幅宽mm：2300；秸秆切碎回收机构型式：滚筒式；秸秆切碎回收机构位置：割台后方；秸秆切碎回收机构工作幅宽mm：660；驾驶室型式：普通式；变速机构型式：机械变速箱+静液压无级变速；驱动型式（前/后）：两驱；驱动方式：前/液压驱动；制动器型式（前/后）：前盘式/后鼓式；轴距mm：3280；导向轮轮距mm：1650；驱动轮轮距mm：1950；导向轮轮胎规格：10/75-15.3；驱动轮轮胎规格：15-24； | 177 | 购机补贴(通用类) | 2026-12-28 | 山东省 | 评阅通过 | 初评员：通过
收获机械 | 粮食作物收获机械 | 玉米收获机 | 4行穗茎兼收玉米收获机 | 山东国丰机械有限公司 | 自走式穗茎兼收玉米收获机 | 4YZQP-4CA | 发动机型号规格:YCA07270-T301;发动机生产企业：广西玉柴机器股份有限公司；标定功率(kW)：200;排放阶段:第三阶段； | 工作幅宽:2.45m;型式:自走式 ;割台:4行 | 型号名称：4YZQP-4CA型自走式穗茎兼收玉米收获机；结构型式：轮式、摘穗、剥皮、秸秆还田、秸秆回收；整机外形尺寸(长×宽×高)：7470×2800×3800mm；整机质量：10770kg；工作行数（通道数）：4行；行距：600mm；工作幅宽：2450mm；最小离地间隙：260mm；作业速度：2.0-4.0km/h；作业小时生产率：0.2-0.6hm2/h；单位面积燃油消耗量：≤83kg/hm2；果穗升运器布置位置：右置；果穗升运器结构型式：刮板式；摘穗机构型式：摘穗辊式；摘穗辊/板数量：8个；剥皮机构型式：胶辊；剥皮辊数量：20个；割台型式：卧式；割刀型式：往复式；风扇数量：1个；风扇型式：离心式；风扇直径：470mm；卸粮方式：侧翻卸粮；秸秆粉碎还田机构型式：甩刀式；秸秆粉碎还田机构位置：中置；秸秆粉碎还田机构工作幅宽：2250mm；秸秆切碎回收机构型式：滚筒式；秸秆切碎回收机构位置：割台后方；秸秆切碎回收机构工作幅宽：650mm；驾驶室型式：普通式；变速机构型式：机械变速箱+静液压无级变速；驱动型式：两驱；驱动方式（前/后）：前：液压驱动/后：无；制动器型式（前/后）：前：碟式/后：鼓式；轴距：3400mm；导向轮轮距：1730mm；驱动轮轮距：1935mm；导向轮轮胎规格：10.0/75-15.3；驱动轮轮胎规格：15-24； | 200 | 购机补贴(通用类) | 2027-03-29 | 山东省 | 评阅通过 | 初评员：通过
收获机械 | 粮食作物收获机械 | 玉米收获机 | 4行穗茎兼收玉米收获机 | 山东金大丰机械有限公司 | 自走式穗茎兼收玉米收获机 | 4YZPSJ-4C | 配套发动机型号规格：WP7G300E302；配套发动机生产企业：潍柴动力股份有限公司：配套发动机额定功率（kW）：221；配套发动机额定转速（r/min）：2200；排放标准：第三阶段； | 工作幅宽:2.6m;型式:自走式 ;割台:4行 | 结构型式：轮式、摘穗、剥皮 、秸秆还田、秸秆回收；整机外形尺寸(长×宽×高)：7950×2800×3800mm；整机质量：9380kg；工作行数（通道数）：4行；行距：620mm；工作幅宽：2600mm；最小离地间隙：270mm；作业速度：1.84～5.2km/h；作业小时生产率：0.4～0.65h㎡/h；果穗升运器布置位置：右置；果穗升运器结构型式：链条刮板式；摘穗机构型式：摘穗辊式；摘穗辊/板数量：8个；剥皮机构型式：橡胶辊；剥皮辊数量：20个；割台型式：卧式；割刀型式：往复式割刀；卸粮方式：液压侧翻式卸粮；秸秆粉碎还田机构型式：甩刀式；秸秆粉碎还田机构位置：中置；秸秆粉碎还田机构工作幅宽：2250mm；秸秆切碎回收机构型式：滚筒式切碎器；秸秆切碎回收机构位置：割台后方；秸秆切碎回收机构工作幅宽：600mm；变速机构型式：HMT+机械变速箱；驱动型式：两驱；驱动方式（前/后）：前：机械+液压驱动 /后：无；制动器型式（前/后）：前：制动盘式/后：制动鼓式；轴距：3350mm；导向轮轮距：1650mm；驱动轮轮距：1970mm；导向轮轮胎规格：10/75-15.3；驱动轮轮胎规格：15-24； | 221 | 购机补贴(通用类) | 2027-03-29 | 山东省 | 评阅通过 | 初评员：通过
收获机械 | 粮食作物收获机械 | 玉米收获机 | 4行穗茎兼收玉米收获机 | 山东双力现代农业装备有限公司 | 自走式穗茎兼收玉米收获机 | 4YZJ-4 | 配套动力型号：WP6G240E330；制造商：潍柴（潍坊）中型柴油机有限公司；标定功率(kW)：176；标定转速（r/min）：2300；排放标准：第三阶段。 | 工作幅宽:2.62m;型式:自走式 ;割台:4行 | 结构型式:轮式、摘穗、剥皮、秸秆还田、秸秆回收；整机外形尺寸（工作状态，长×宽×高)mm：8100×2740×3750；结构质量（kg）：9530；工作行数：4；行距cm：62.5；工作幅宽mm：2620；最小离地间隙mm：250；果穗升运器布置位置：右置；摘穗机构型式：摘穗辊式；剥皮机构型式：胶辊；割台型式：卧式；割刀型式：往复式；秸秆粉碎还田机构型式：甩刀式；位置：中置；工作幅宽mm：2250。驱动方式：前：液压驱动；制动器型式：前：盘式/后：鼓式；变速机构型式：机械变速箱+静液压无级变速；驾驶室类型：普通式；卸粮方式：机械自动卸粮；导向轮、驱动轮轮胎规格 ：10.0/75-15.3,15-24 | 176 | 购机补贴(通用类) | 2027-03-29 | 山东省 | 评阅通过 | 初评员：通过
收获机械 | 粮食作物收获机械 | 玉米收获机 | 4行穗茎兼收玉米收获机 | 山东天鹅棉业机械股份有限公司 | 玉米联合收获机 | 4YZ-4Q | 配套发动机型号规格：YCA07260-T300 配套发动机生产企业：广西玉柴机器股份有限公司 配套发动机结构型式：四冲程、增压中冷 配套发动机额定功率：191KW 排放阶段：国三排放 | 工作幅宽:2.52m;型式:自走式 ;割台:4行 | 结构型式：轮式、摘穗、剥皮、秸秆还田、秸秆回收 配套发动机型号规格：YCA07260-T300 配套发动机生产企业：广西玉柴机器股份有限公司 配套发动机结构型式：四冲程、增压中冷 配套发动机额定功率：191KW 配套发动机额定转速：2200r/min 整机外形尺寸(长×宽×高)：8150×2735×3900mm 整机质量：9700kg 工作行数（通道数）：4行 行距：600mm 工作幅宽：2520mm 最小离地间隙：220mm 作业速度：2～7km/h 作业小时生产率：0.3～1.0hm2/h 秸秆粉碎还田机构型式：甩刀式 秸秆粉碎还田机构位置：中置 秸秆粉碎还田机构工作幅宽：2300mm 秸秆切碎回收机构型式：滚筒式 秸秆切碎回收机构位置：中置 秸秆切碎回收机构工作幅宽：565mm 驾驶室型式：普通式 | 191 | 购机补贴(通用类) | 2027-07-04 | 山东省 | 评阅通过 | 初评员：通过
收获机械 | 粮食作物收获机械 | 玉米收获机 | 4行穗茎兼收玉米收获机 | 山东天鹅棉业机械股份有限公司 | 玉米联合收获机 | 4YZ-4T | 配套发动机型号规格：YCA07260-T300 配套发动机生产企业：广西玉柴机器股份有限公司 配套发动机结构型式：四冲程、增压中冷 配套发动机额定功率：191KW 排放阶段：国三排放 | 工作幅宽:2.625m;型式:自走式 ;割台:4行 | 结构型式：轮式、摘穗、剥皮、秸秆还田、秸秆回收 配套发动机型号规格：YCA07260-T300 配套发动机生产企业：广西玉柴机器股份有限公司 配套发动机结构型式：四冲程、增压中冷 配套发动机额定功率：191KW 配套发动机额定转速：2200r/min 整机外形尺寸(长×宽×高)：8150×2735×3900mm 整机质量：9800kg 工作行数（通道数）：4行 行距：625mm 工作幅宽：2625mm 最小离地间隙：220mm 作业速度：2～7km/h 作业小时生产率：0.3～1.0hm2/h 单位面积燃油消耗量：≤50kg/hm2 果穗升运器布置位置：右置 果穗升运器结构型式：刮板式 摘穗机构型式：辊式 摘穗辊/板数量：8个 剥皮机构型式：全胶辊 剥皮辊数量：16个 割台型式：卧式 割刀型式：往复式 风扇数量：2个 风扇型式：轴流式/横流式 风扇直径：470/521mm 秸秆粉碎还田机构型式：甩刀式 秸秆粉碎还田机构位置：中置 秸秆粉碎还田机构工作幅宽：2300mm 秸秆切碎回收机构型式：滚筒式 秸秆切碎回收机构位置：中置 秸秆切碎回收机构工作幅宽：565mm 驾驶室型式：普通式 | 191 | 购机补贴(通用类) | 2027-07-04 | 山东省 | 评阅通过 | 初评员：通过
收获机械 | 粮食作物收获机械 | 玉米收获机 | 4行穗茎兼收玉米收获机 | 石家庄信聚农牧机械有限公司 | 穗茎兼收玉米收获机 | 4YZQ-4E | 产品名称：柴油机；产品型号：WP6G210E330；标定功率：154KW；额定转速：2200r/min；制造商：潍柴动力股份有限公司；排放阶段：国三 | 工作幅宽:2.5m;型式:自走式 ;割台:4行 | 产品配置参数:结构形式：自走式；结构质量：7900kg；工作状态外形尺寸（长×宽×高）mm：7220×2750×3470；割台的有效收获宽度（割副）：2500mm；割台形式：卧式；割刀形式：往复式；导向轮轮距：1750mm；驱动轮轮距：1910mm；驱动轮轮胎规格：15-24；导向轮轮胎规格：10.0/75-15.3；驾驶室形式：普通；秸秆切碎机构形式：滚筒式。 | 154 | 购机补贴(通用类) | 2027-01-11 | 河北省 | 评阅通过 | 初评员：通过
收获机械 | 粮食作物收获机械 | 玉米收获机 | 4行穗茎兼收玉米收获机 | 中联农业机械股份有限公司 | 穗茎兼收玉米收获机 | 4YZQ-4E | 国三，WP6G220E330，潍柴，功率：162kW； | 工作幅宽:2.42m;型式:自走式 ;割台:4行 | 结构型式：轮式、摘穗、剥皮、秸秆还田、秸秆回收；工作行数（通道数）：4行；工作幅宽（mm）：2420； | 162 | 购机补贴(通用类) | 2027-01-05 | 安徽省 | 评阅通过 | 初评员：通过
收获机械 | 粮食作物收获机械 | 玉米收获机 | 4行穗茎兼收玉米收获机 | 中联农业机械股份有限公司 | 穗茎兼收玉米收获机 | 4YZQ-4EJ | 国三，YCA07260-T300，玉柴，功率：191kW； | 工作幅宽:2.6m;型式:自走式 ;割台:4行 | 结构型式：轮式、摘穗、剥皮、秸秆还田、秸秆回收；工作行数（通道数）：4行；工作幅宽（mm）：2600； | 191 | 购机补贴(通用类) | 2027-01-05 | 安徽省 | 评阅通过 | 初评员：通过
收获机械 | 粮食作物收获机械 | 玉米收获机 | 5行及以上穗茎兼收玉米收获机 | 德州盛然晨农业装备有限公司肃宁分公司 | 穗茎兼收玉米收获机 | 4YLSJ-5A | 配套发动机型号规格：YCA07260-T300；配套发动机额定功率，KW:191;配套发动机额定转速，r/min:2200;配套发动机生产企业：广西玉柴机器股份有限公司；排放阶段：第三排放阶段 | 工作幅宽:2.83m;型式:自走式 ;割台:5行 | 型号名称：4YLSJ-5A穗茎兼收玉米收获机；结构型式：轮式+摘穗+剥皮+秸秆回收；配套发动机型号规格：YCA07260-T300；配套发动机额定功率，KW:191;配套发动机额定转速，r/min:2200;整机外形尺寸(长×宽×高)：8550×2830×4970；整机质量：8760kg；工作行数（通道数）：5行；行距，mm:500;工作幅宽，mm:2830;最小离地间隙，mm:≥300;果穗升运器布置位置：右置；摘穗机构型式：立式摘穗对辊；剥皮机构型式：橡胶螺旋+鱼鳞式；割台型式：立式；割刀型式：往复式；风扇数量：3个；风扇型式：离心式；秸秆切碎回收机构型式：滚刀式铡切+抛送风机抛送；秸秆切碎回收机构位置：驾驶室正下方；秸秆切碎回收机构工作幅宽，mm:400;变速机构型式：机械+液压；驱动桥型式（前、后）：机械+液压/机械；制动器型式（前、后）：液压式/无；轴距，mm:3000;导向轮轮距，mm:1850;驱动轮轮距，mm:1850;导向轮轮胎规格：10/75-15.3;驱动轮轮胎规格：15.5/80-24 | 191 | 购机补贴(通用类) | 2027-01-29 | 河北省 | 评阅通过 | 初评员：通过
收获机械 | 粮食作物收获机械 | 玉米收获机 | 5行及以上穗茎兼收玉米收获机 | 德州盛然晨农业装备有限公司肃宁分公司 | 穗茎兼收玉米收获机 | 4YLSJ-5B | 配套发动机型号规格：YCA07260-T300；配套发动机额定功率，KW:191;配套发动机额定转速，r/min:2200;配套发动机生产企业：广西玉柴机器股份有限公司；排放阶段：第三排放阶段 | 工作幅宽:2.9m;型式:自走式 ;割台:5行 | 型号名称：4YLSJ-5B穗茎兼收玉米收获机；结构型式：轮式+摘穗+剥皮+秸秆回收；配套发动机型号规格：YCA07260-T300；配套发动机额定功率，KW:191;配套发动机额定转速，r/min:2200;整机外形尺寸(长×宽×高)：8550×3040×4970；整机质量：9770kg；工作行数（通道数）：5行；行距，mm:560;工作幅宽，mm:2900;最小离地间隙，mm:≥300;果穗升运器布置位置：右置；摘穗机构型式：立式摘穗对辊；剥皮机构型式：橡胶螺旋+鱼鳞式；割台型式：立式；割刀型式：往复式；风扇数量：3个；风扇型式：离心式；秸秆切碎回收机构型式：甩刀式；秸秆切碎回收机构位置：驾驶室正下方；秸秆切碎回收机构工作幅宽，mm:400;变速机构型式：机械+液压；驱动桥型式（前、后）：机械液压/无；制动器型式（前、后）：液压式/无；轴距，mm:3000;导向轮轮距，mm:1600;驱动轮轮距，mm:1930;导向轮轮胎规格：12.5/80-15.3TL;驱动轮轮胎规格：460/70R24 | 191 | 购机补贴(通用类) | 2027-01-29 | 河北省 | 评阅通过 | 初评员：通过
收获机械 | 粮食作物收获机械 | 薯类收获机 | 0.7-1m分段式薯类收获机 | 青岛开田农业机械有限公司 | 马铃薯收获机 | 4UX-90 |  | 作业幅宽:0.9m;收获型式:分段收获 | 型号名称：4UX-90 型马铃薯收获机；工作状态外形尺寸（长*宽*高）mm：2100*1180*1050；配套（发动机额定）功率KW：29.4~44.1；结构型式/三点悬挂式；工作幅宽mm：900；挖掘铲型式：固定式平铲；输送装置型式：输送链式；清选分离装置型式：输送链式格栅筛。 |  | 购机补贴(非通用类) | 2025-09-29 | 山东省 | 评阅通过 | 初评员：通过
收获机械 | 粮食作物收获机械 | 薯类收获机 | 1-1.5m分段式薯类收获机 | 青岛开田农业机械有限公司 | 马铃薯收获机 | 4UX-110J |  | 作业幅宽:1.1m;收获型式:分段收获 | 型号名称：4UX-110J型马铃薯收获机；工作状态外形尺寸（长*宽*高）：2520*1450*1150mm； 配套（发动机额定）功率：29.4~44.1kW; 结构型式 ：三点悬挂式；工作幅宽：1100mm； 挖掘铲型式：固定式平铲； 输送装置型式：输送链式； 清选分离装置型式：输送链式格栅筛。 |  | 购机补贴(非通用类) | 2025-09-29 | 山东省 | 评阅通过 | 初评员：通过
收获机械 | 粮食作物收获机械 | 薯类收获机 | 1-1.5m分段式薯类收获机 | 青岛开田农业机械有限公司 | 马铃薯收获机 | 4UX-120QSX |  | 作业幅宽:1.2m;收获型式:分段收获 | 型号名称：4UX-120QSX型马铃薯收获机；工作状态外形尺寸（长*宽*高）2900*1500*1200mm； 配套功率：33.1-51.4kW; 结构形式：悬挂式；工作幅宽：1200mm；挖掘铲型式：固定式平铲； 输送装置型式：输送链； 清选分离装置型式：输送链式格栅筛 |  | 购机补贴(非通用类) | 2025-09-06 | 山东省 | 评阅通过 | 初评员：通过
收获机械 | 粮食作物收获机械 | 薯类收获机 | 1-1.5m分段式薯类收获机 | 万荣县益民农机制造有限公司 | 薯类收获机 | 4UD-120 |  | 作业幅宽:1.2m;收获型式:分段收获 | 工作状态外形尺寸﹙长×宽×高﹚mm 2600×1560×1550 工作幅宽mm 1200 挖掘铲形式 翼铲 输送装置形式 振动筛+输送链式 | 88.2 | 购机补贴(非通用类) | 2024-09-28 | 山西省 | 评阅通过 | 初评员：通过
收获机械 | 粮食作物收获机械 | 薯类收获机 | 1-1.5m分段式薯类收获机 | 万荣县益民农机制造有限公司 | 薯类收获机 | 4UD-120A |  | 作业幅宽:1.2m;收获型式:分段收获 | 工作状态外形尺寸﹙长×宽×高﹚mm 2480×1550×1230 工作幅宽mm 1200 挖掘铲形式 翼铲 输送装置形式 输送链式 | 88.2 | 购机补贴(非通用类) | 2024-09-28 | 山西省 | 评阅通过 | 初评员：通过
收获机械 | 粮食作物收获机械 | 薯类收获机 | 1-1.5m分段式薯类收获机 | 万荣县益民农机制造有限公司 | 薯类收获机 | 4UD-140 |  | 作业幅宽:1.4m;收获型式:分段收获 | 工作状态外形尺寸﹙长×宽×高﹚mm 2600×1760×1550 工作幅宽mm 1400 挖掘铲形式 翼铲 输送装置形式 振动筛+输送链式 | 88.2 | 购机补贴(非通用类) | 2024-09-28 | 山西省 | 评阅通过 | 初评员：通过
收获机械 | 粮食作物收获机械 | 薯类收获机 | 1-1.5m分段式薯类收获机 | 玉田县万佳农机有限公司 | 马铃薯收获机 | 4U-100 |  | 作业幅宽:1m;收获型式:分段收获 | 型号名称：4U-100马铃薯收获机；工作状态外形尺寸（长×宽×高）：2330mm×1270mm×1100mm；配套（发动机额定）功率：22.1kW~51.5kW；结构型式：悬挂式；工作幅宽：1000mm；挖掘铲型式：动铲式；输送装置型式：链钯式；清选分离装置型式：振动筛 |  | 购机补贴(非通用类) | 2026-08-18 | 河北省 | 评阅通过 | 初评员：通过
收获机械 | 粮食作物收获机械 | 薯类收获机 | 1-1.5m分段式薯类收获机 | 玉田县万佳农机有限公司 | 马铃薯收获机 | 4U-130 |  | 作业幅宽:1.3m;收获型式:分段收获 | 型号名称：4U-130马铃薯收获机；工作状态外形尺寸（长×宽×高）：2600mm×1570mm×1150mm；配套（发动机额定）功率：29.5kW~58.8kW；结构型式：悬挂式；工作幅宽：1300mm；挖掘铲型式：动铲式；输送装置型式：链钯式；清选分离装置型式：振动筛 |  | 购机补贴(非通用类) | 2026-08-18 | 河北省 | 评阅通过 | 初评员：通过
收获机械 | 粮食作物收获机械 | 薯类收获机 | 1.5m及以上分段式薯类收获机 | 青岛开田农业机械有限公司 | 马铃薯收获机 | 4UX-160QSX |  | 作业幅宽:1600m;收获型式:分段收获 | 型号名称：4UX-160QSX型马铃薯收获机；工作状态外形尺寸（长*宽*高）：3100*1960*1220mm； 配套功率：40.5-73.5kW; 结构形式：悬挂式；工作幅宽：1600mm； 挖掘铲型式：固定式平铲； 输送装置型式：输送链 ; 清选 分离装置型式：输送链式格栅筛 |  | 购机补贴(非通用类) | 2025-09-06 | 山东省 | 评阅通过 | 初评员：通过
收获机械 | 粮食作物收获机械 | 薯类收获机 | 1.5m及以上分段式薯类收获机 | 青岛开田农业机械有限公司 | 马铃薯收获机 | 4UX-170QSX |  | 作业幅宽:1.7m;收获型式:分段收获 | 型号名称：4UX-170QSX型马铃薯收获机； 工作状态外形尺寸（长*宽*高）：3900*2080*1470mm； 配套功率：88.2~132.3kW; 结构形式：悬挂式； 工作幅宽：1700mm； 挖掘铲型式：组合式平铲； 输送装置型式：输送链； 清选分离装置型式：输送链式格栅筛。 |  | 购机补贴(非通用类) | 2025-09-06 | 山东省 | 评阅通过 | 初评员：通过
收获机械 | 粮食作物收获机械 | 薯类收获机 | 1.5m及以上分段式薯类收获机 | 万荣县益民农机制造有限公司 | 薯类收获机 | 4UD-170 |  | 作业幅宽:1.7m;收获型式:分段收获 | 工作状态外形尺寸﹙长×宽×高﹚mm 2460×2100×1450 工作幅宽mm 1700 挖掘铲形式 平铲 输送装置形式 振动筛+输送链式 | 88.2 | 购机补贴(非通用类) | 2022-12-31 | 山西省 | 评阅通过 | 初评员：通过
收获机械 | 粮食作物收获机械 | 薯类收获机 | 1.5m及以上分段式薯类收获机 | 万荣县益民农机制造有限公司 | 薯类收获机 | 4UD-170A |  | 作业幅宽:1.7m;收获型式:分段收获 | 工作状态外形尺寸﹙长×宽×高﹚mm 3360×2170×1550 配套动力 KW 95-110 作业幅宽mm 1700 挖掘铲形式 平铲 | 88.2 | 购机补贴(非通用类) | 2022-12-31 | 山西省 | 评阅通过 | 初评员：通过
收获机械 | 粮食作物收获机械 | 薯类收获机 | 1.5m及以上分段式薯类收获机 | 万荣县益民农机制造有限公司 | 薯类收获机 | 4UD-180 |  | 作业幅宽:1.8m;收获型式:分段收获 | 工作状态外形尺寸﹙长×宽×高﹚mm2640×2200×1450 工作幅宽mm 1800 挖掘铲形式 平铲 输送装置形式 振动筛+输送链式 | 88.2 | 购机补贴(非通用类) | 2022-12-31 | 山西省 | 评阅通过 | 初评员：通过
收获机械 | 粮食作物收获机械 | 薯类收获机 | 1.5m及以上分段式薯类收获机 | 万荣县益民农机制造有限公司 | 薯类收获机 | 4UD-180B |  | 作业幅宽:1.8m;收获型式:分段收获 | 工作状态外形尺寸﹙长×宽×高﹚mm 2885×2280×1450 工作幅宽mm 1800 挖掘铲形式 固定式锯齿铲 输送装置形式 输送链式 | 88.2 | 购机补贴(非通用类) | 2025-12-21 | 山西省 | 评阅通过 | 初评员：通过
收获机械 | 粮食作物收获机械 | 薯类收获机 | 1.5m及以上分段式薯类收获机 | 万荣县益民农机制造有限公司 | 薯类收获机 | 4UD-180L |  | 作业幅宽:1.8m;收获型式:分段收获 | 工状态外形尺寸mm：2900×2160×1810 配套功率KW:≥95-110 工作幅宽mm:1800 输送装置形式：振动筛+输送链式作 | 88.2 | 购机补贴(非通用类) | 2025-12-21 | 山西省 | 评阅通过 | 初评员：通过
收获机械 | 粮食作物收获机械 | 薯类收获机 | 1.5m及以上分段式薯类收获机 | 万荣县益民农机制造有限公司 | 薯类收获机 | 4UD-200 |  | 作业幅宽:2m;收获型式:分段收获 | 工作状态外形尺寸﹙长×宽×高﹚mm 2640×2400×1450 工作幅宽mm 2000 挖掘铲形式 平铲 输送装置形式 振动筛+输送链式 | 88.2 | 购机补贴(非通用类) | 2022-12-31 | 山西省 | 评阅通过 | 初评员：通过
收获机械 | 粮食作物收获机械 | 薯类收获机 | 1.5m及以上分段式薯类收获机 | 万荣县益民农机制造有限公司 | 薯类收获机 | 4UD-200A |  | 作业幅宽:2m;收获型式:分段收获 | 工作状态外形尺寸﹙长×宽×高﹚mm 3360×2440×1460 工作幅宽mm 2000 挖掘铲形式 翼铲 输送装置形式 输送链式 | 88.2 | 购机补贴(非通用类) | 2024-09-28 | 山西省 | 评阅通过 | 初评员：通过
收获机械 | 粮食作物收获机械 | 薯类收获机 | 1.5m及以上分段式薯类收获机 | 中机美诺科技股份有限公司 | 马铃薯联合收获机 | 1700 |  | 作业幅宽:1.6m;收获型式:分段收获 | 型号名称 / 1700型马铃薯联合收获机 工作状态1外形尺寸 (长×宽×高) / 5500mm×2230mm×1650mm 配套动力额定功率 kW 74～88 结构型式：牵引式 作业幅宽：1600mm； 挖掘铲型式：组合刀片式 除茎蔓装置型式：弹齿式；输送装置型式：分离筛 清选分离装置型式：皮带-链条式 |  | 购机补贴(非通用类) | 2022-12-31 | 北京市 | 评阅通过 | 初评员：通过
收获机械 | 粮食作物收获机械 | 薯类收获机 | 薯类联合收获机 | 享锐（洛阳）机械科技有限公司 | 马铃薯收获机 | 4UQ-1 |  | 收获型式:联合收获 ;功能:挖掘、清选分离、输送;含杂率:4% | 配套发动机功率：50-66Kw；结构型式：牵引式；工作幅宽：720；挖掘铲型式：组合式平铲；除茎蔓装置型式：挡草杆对辊；输送装置型式：格栅筛式输送链；清选分离装置型式：振动格栅筛式输送链；大小袋分级。 | 66 | 购机补贴(非通用类) | 2027-04-10 | 河南省 | 评阅通过 | 初评员：通过
收获机械 | 油料作物收获机械 | 葵花籽收获机 | 自走式，配套动力100马力及以上，割台工作幅宽2m及以上。 | 山东金亿农业科技有限公司 | 自走式葵花籽收获机 | 4XLZ-2750 | 配套发动机额定功率110kW；配套发动机额定转速2400r/min；产品型号：YC4DK150-T300；排放阶段：非道路中国第Ⅲ阶段；制造商：广西玉柴机械股份有限公司。 | 配套动力:150马力;工作幅宽:2.75m | 配套发动机额定功率110kW；配套发动机额定转速2400r/min；整机外形尺寸（长×宽×高）mm：7000X3180X3650；工作幅宽2750mm；分禾器喂入通道数量10行；割刀型式：往复式切割器；葵盘处理方式（抛撒、集盘箱）：集盘箱；拨禾喂入轮型式：拨板式；拨禾喂入轮直径1100mm；割台升降方式：液压缸升降；脱粒机构型式：滚筒式；脱粒滚筒数量：2个；清选型式：风筛式；驱动方式：两驱；驱动桥型式：前桥（驱动桥）：3+1机械组成式+无级变速；制动器型式：干式摩擦片；驾驶室型式：普通驾驶室；轴距：2767mm；前轮轮距：1920mm；后轮轮距：1810mm；前轮轮胎规格：15-24；后轮轮胎规格：10.0/75-15.3； | 110 | 购机补贴(非通用类) | 2027-03-30 | 山东省 | 评阅通过 | 初评员：通过
收获机械 | 油料作物收获机械 | 葵花籽收获机 | 自走式，配套动力100马力及以上，割台工作幅宽2m及以上。 | 山东金亿农业科技有限公司 | 自走式葵花籽收获机 | 4XLZ-6 | 配套发动机额定功率：92kW；配套发动机额定转速：2300r/min；产品型号：WP4.1G125E301；排放阶段：非道路中国第Ⅲ阶段；制造商：潍柴动力扬州柴油机有限责任公司。 | 配套动力:125马力;工作幅宽:3.9m | 配套发动机额定功率：92kW；配套发动机额定转速：2300r/min；整机外形尺寸（长×宽×高）mm：8600X4100X4330；工作幅宽：3900mm；分禾器喂入通道数量14行；割刀型式：往复式切割器；葵盘处理方式：抛撒；拨禾喂入轮型式：拔板式；拨禾喂入轮直径：800mm；割台升降方式：液压缸升降；脱粒机构型式：滚筒式；脱粒滚筒数量1个；清选型式：风筛式；驱动方式：两驱；驱动桥型式：前桥驱动；制动器型式：干式摩擦片；驾驶室型式：普通驾驶室；轴距：3280mm；前轮轮距：2150mm；后轮轮距：2000mm；前轮轮胎规格：15-24；后轮轮胎规格10.0/75-15.3。 | 92 | 购机补贴(非通用类) | 2027-03-30 | 山东省 | 评阅通过 | 初评员：通过
收获机械 | 油料作物收获机械 | 葵花籽收获机 | 自走式，配套动力100马力及以上，割台工作幅宽2m及以上。 | 山东金亿农业科技有限公司 | 自走式葵花籽收获机 | 4XLZ-6F | 配套发动机额定功率：92kW；配套发动机额定转速：2300r/min；产品型号：WP4.1G125E301；排放阶段：非道路中国第Ⅲ阶段；制造商：潍柴动力扬州柴油机有限责任公司。 | 配套动力:125马力;工作幅宽:3.9m | 配套发动机额定功率：92kW；配套发动机额定转速：2300r/min；整机外形尺寸（长×宽×高）mm：8600X4100X4330；工作幅宽：3900mm；分禾器喂入通道数量14行；割刀型式：往复式切割器；葵盘处理方式：集盘箱；拨禾喂入轮型式：拔板式；拨禾喂入轮直径：800mm；割台升降方式：液压缸升降；脱粒机构型式：滚筒式；脱粒滚筒数量：1个；清选型式：风筛式；驱动方式：两驱；驱动桥型式：前桥驱动；制动器型式：干式摩擦片；驾驶室型式：普通驾驶室；轴距：3280mm；前轮轮距：2150mm；后轮轮距：2000mm；前轮轮胎规格：15-24；后轮轮胎规格10.0/75-15.3。 | 92 | 购机补贴(非通用类) | 2027-03-30 | 山东省 | 评阅通过 | 初评员：通过
收获机械 | 油料作物收获机械 | 葵花籽收获机 | 自走式，配套动力100马力及以上，割台工作幅宽2m及以上。 | 中国一拖集团有限公司 | 自走式葵花籽收获机 | 4KHZ-245 | 配套动力型号：LR4M3LR22/1287；标定功率(kW)：128.7，额度转速(r/min):2200;制造商：一拖（洛阳）柴油机有限公司；排放标准：第三阶段。 | 配套动力:175马力;工作幅宽:2.45m | 工作状态外形尺寸长×宽×高（mm）：7600×2860×3420；割台宽度（mm）：2450；分禾器喂入量通道数量：10；割刀型式 ：往复式；葵盘处理方式：集盘箱；拨禾轮喂入轮型式：刮板式喂入辊；拨禾喂入轮直径：Φ700；脱粒机构型式：滚筒式；脱粒滚筒数量：2；清选型式：筛选+风选；驱动方式：两驱；驱动型式：前驱；制动器型式：盘式；驾驶室类型：普通式；轴距：2765mm；前轮轮胎规格：15-24；后轮胎规格：10.0/75-15.3。 | 128.7 | 购机补贴(非通用类) | 2027-03-30 | 河南省 | 评阅通过 | 初评员：通过
收获机械 | 糖料作物收获机械 | 甜菜收获机 | 2-3行甜菜收获机（不含打、杀秧机或割叶切顶机） | 常州汉森机械股份有限公司 | 甜菜挖掘机 | 4TW-2 |  | 行数:2行 | 外形尺寸(长X宽X高）：2430×2130×1310mm，作业行数：2行，结构质量：750kg。 | 0 | 购机补贴(非通用类) | 2022-12-31 | 江苏省 | 评阅通过 | 初评员：通过
收获机械 | 糖料作物收获机械 | 甜菜收获机 | 2-3行甜菜收获机（不含打、杀秧机或割叶切顶机） | 青岛开田农业机械有限公司 | 甜菜收获机 | 4TS-2 |  | 行数:2行 | 型号名称：4TS-2甜菜收获机；结构型式：牵引式；配套动力：36~70；工作状态外形尺寸（长*宽*高）mm：4960*3480*3030；工作行数，行：2；行距，mm：500；工作幅宽mm：1000；挖掘（捡拾）装置型式：铲刀+圆盘；清理装置型式：链节结构；输送装置型式：链节耙爪；卸料装置型式：链节耙爪。 |  | 购机补贴(非通用类) | 2024-06-18 | 山东省 | 评阅通过 | 初评员：通过
收获机械 | 糖料作物收获机械 | 甜菜收获机 | 4行及以上甜菜收获机（不含打、杀秧机或割叶切顶机） | 常州汉森机械股份有限公司 | 甜菜联合捡拾装卸机 | 4TJ-140 |  | 行数:6行 | 外形尺寸(长X宽X高）：7910×3200×4420mm，额定载重：7600kg，卸载高度：3.5-3.9米，整机重量：7600kg。 | 0 | 购机补贴(非通用类) | 2022-12-31 | 江苏省 | 评阅通过 | 初评员：通过
收获机械 | 糖料作物收获机械 | 甜菜收获机 | 4行及以上甜菜收获机（不含打、杀秧机或割叶切顶机） | 常州汉森机械股份有限公司 | 甜菜挖掘机 | 4TW-6 |  | 行数:6行 | 外形尺寸(长X宽X高）：3035×3945×1270mm，作业行数：6行，回转半径：275mm | 0 | 购机补贴(非通用类) | 2022-12-31 | 江苏省 | 评阅通过 | 初评员：通过
收获机械 | 糖料作物收获机械 | 甜菜收获机 | 4行及以上甜菜收获机（不含打、杀秧机或割叶切顶机） | 丰镇市高峰机械设备有限责任公司 | 甜菜收获机 | 4TL-4 |  | 行数:4行 | 型号名称：4TL-4型甜菜收获机 结构型式：牵引式 配套动力：66.2-132.3Kw 外形尺寸：675mm*5865m*4700mm 工作行数：4行 行距：1000mm 工作幅宽：2000mm 挖掘（捡拾）装置型式：铲式 清理装置型式：杆条抖动+抽秧辊分离 输送装置型式：杆条输送链 卸料装置型式：杆条输送链 |  | 购机补贴(非通用类) | 2027-07-14 | 内蒙古自治区 | 评阅通过 | 初评员：通过
收获机械 | 果菜茶烟草药收获机械 | 瓜类采收机 | 工作幅宽1.5m及以上牵引式或悬挂式籽瓜捡拾脱粒联合作业机 | 玛纳斯县祥和农机有限责任公司 | 籽瓜捡拾脱籽联合作业机 | 4ZGJT-1500型 |  | 形式:牵引式 ;工作幅宽:1.5m | 牵引式，结构质量：3200kg；喂入方式：齿辊式； 工作幅宽≥1.5m 破瓜器型式：辊刀式 ； 脱离滚筒形式：螺旋绞轮滚筒式；清选滚筒形式：螺旋刮板式 |  | 购机补贴(非通用类) | 2026-07-25 | 新疆维吾尔自治区 | 评阅通过 | 初评员：通过
收获机械 | 果菜茶烟草药收获机械 | 瓜类采收机 | 1.5-2.0m自走式籽瓜捡拾脱粒联合作业机 | 德州春明农业机械有限公司 | 自走式葫芦打瓜籽粒收获机 | 4LGZ-170 | 配套发动机型号：4C6-100U32；功率：74kW；制造商：安徽全柴动力股份有限公司；排放阶段：第Ⅲ阶段 | 形式:自走式 ;工作幅宽:1.7m | 外形尺寸:7700×2450×3100mm；捡拾宽度：1700mm；喂入方式：橡胶拨板式；捡拾机构型式：橡胶拨板式；破瓜器型式：切刀式；脱粒滚筒型式：螺旋弓齿式；清选滚筒型式：拨板搅龙式；驾驶室型式：普通驾驶室；变速方式：机械式手动换挡；制动器型式：碟式。 | 74 | 购机补贴(非通用类) | 2022-12-31 | 山东省 | 评阅通过 | 初评员：通过
收获机械 | 果菜茶烟草药收获机械 | 瓜类采收机 | 1.5-2.0m自走式籽瓜捡拾脱粒联合作业机 | 德州春明农业机械有限公司 | 自走式葫芦打瓜籽粒收获机 | 4LGZ-206B | 配套发动机型号：WP4.1NG175E301；功率：129kW；转速：2200r/min；制造商：潍柴动力股份有限公司；排放阶段：第Ⅲ阶段。 | 形式:自走式 ;工作幅宽:1.7m | 结构型式：自走式；结构质量：8450kg；外形尺寸：8600×2800×3550mm；配套动力：129kW；作业幅宽：1700mm；喂入方式：钉齿辊筒；捡拾机构型式：钉齿辊筒；破瓜器型式：刀片式；脱粒滚筒型式：螺旋弓齿式；脱粒滚筒工作长度：2300mm；脱粒滚筒工作直径：φ750mm；清选滚筒型式：螺旋刮板式；清选滚筒工作长度：1800mm；清选滚筒工作直径：φ300mm；筛片型式：栅条式；导向轮轮胎规格：10.0/75-15.3；驱动轮轮胎规格：15-24；轴距：2860mm；驾驶室型式：普通驾驶室；变速机构型式：机械式；制动器型式：盘式（前）、毂式（后） | 129 | 购机补贴(非通用类) | 2026-07-25 | 山东省 | 评阅通过 | 初评员：通过
收获机械 | 果菜茶烟草药收获机械 | 瓜类采收机 | 1.5-2.0m自走式籽瓜捡拾脱粒联合作业机 | 德州春明农业机械有限公司 | 自走式葫芦打瓜籽粒收获机 | 4LGZ-228 | 配套发动机型号：WP6G220E330；功率：162kW；转速：2200r/min；制造商：潍柴(潍坊）中型柴油机有限公司；排放阶段：第Ⅲ阶段。 | 形式:自走式 ;工作幅宽:1.86m | 结构型式：自走式；结构质量：10650kg；外形尺寸：9260×2960×3650mm；配套动力：162kW；作业幅宽：1860mm；喂入方式：钉齿辊筒；捡拾机构型式：钉齿辊筒；破瓜器型式：刀片式；脱粒滚筒型式：螺旋弓齿式；脱粒滚筒工作长度：2660mm（2个）；脱粒滚筒工作直径：φ680mm（2个）；清选滚筒型式：螺旋刮板式；清选滚筒工作长度：1750mm（2个）；清选滚筒工作直径：φ300mm（2个）；筛片型式：孔板式；导向轮轮胎规格：340/80R18；驱动轮轮胎规格：15-24；轴距：3180mm；驾驶室型式：普通驾驶室；变速机构型式：机械式；制动器型式：盘式（前）、毂式（后） | 162 | 购机补贴(非通用类) | 2026-07-25 | 山东省 | 评阅通过 | 初评员：通过
收获机械 | 果菜茶烟草药收获机械 | 瓜类采收机 | 1.5-2.0m自走式籽瓜捡拾脱粒联合作业机 | 武城县大力农业机械有限公司 | 自走式葫芦打瓜籽粒收获机 | 4HZL-170 | 标定功率：98KW 制造商：潍柴动力扬州柴油机有限责任公司 排放阶段：国三 | 形式:自走式 ;工作幅宽:1.7m | 型号名称：4HZL-170 结构形式：自走式 外形尺寸：7930mm×2650mm×3080mm 发动机额定功率：98KW |  | 购机补贴(非通用类) | 2022-12-31 | 山东省 | 评阅通过 | 初评员：通过
收获机械 | 果菜茶烟草药收获机械 | 瓜类采收机 | 2.0-2.5m自走式籽瓜捡拾脱粒联合作业机 | 杭锦后旗星光农机制造有限公司 | 自走自捡式葫芦收获机 | 4HZL-200 | 发动机型号 WP4.1NG175E301 功率（kw） 129 生产厂家 潍柴动力扬州柴油机有限责任公司 排放标准号及排放阶段 GB201891-2014 国Ⅲ阶段 | 形式:自走式 ;工作幅宽:2m | 型号名称 / 4HZL-200自走自捡式葫芦收获机 结构型式（挂接方式） / 自走式一体机 结构质量，kg kg 6800 工作状态外形尺寸（长×宽×高），mm mm 7880×3100×3200 运输状态外形尺寸（长×宽×高），mm mm 7980×3100×3200 配套发动机额定功率，kW kW 103 配套发动机额定转速, r/min 2400 作业幅宽，mm mm 2000 喂入方式 / 全喂入 喂入台高度，mm mm 1615 捡拾机构型式 / 弓齿式 捡拾机构直径/高度，mm mm 1480 捡拾机构宽度，mm mm 2000 破瓜器型式 / 刀齿式 脱离滚筒型式 / 弓齿型 脱离滚筒工作长度，mm mm 2260 脱离滚筒工作直径，mm mm 750 清选滚筒型式 / 浆叶式 清选滚筒工作长度，mm mm 1460 清选滚筒工作直径，mm mm 280 筛片型式 / 线隙式 料箱容积， m³ 1.5 导向轮轮距，mm mm 1470 驱动轮轮距，mm mm 1680 导向轮轮胎规格 / 10/75-15.3 驱动轮轮胎规格 / 15-24 轴距，mm / 2910 最小离地间隙，mm mm 250 驾驶室型式 / 普通 变速机构型式 机械有级变速+无极变速 制动器型式 / 碟刹式+抱箍式 卸料高度，mm mm 2270 |  | 购机补贴(非通用类) | 2025-04-16 | 内蒙古自治区 | 评阅通过 | 初评员：通过
收获机械 | 果菜茶烟草药收获机械 | 瓜类采收机 | 2.0-2.5m自走式籽瓜捡拾脱粒联合作业机 | 武城县大力农业机械有限公司 | 自走式葫芦打瓜籽粒收获机 | 4HZL-204 | 发动机标定功率：98KW 排放阶段：国三 制造商：潍柴动力扬州柴油机有限责任公司 | 形式:自走式 ;工作幅宽:2.04m | 型号名称：4HZL-204 结构形式：自走式 外形尺寸：8100mm×2630mm×3230mm |  | 购机补贴(非通用类) | 2022-12-31 | 山东省 | 评阅通过 | 初评员：通过
收获机械 | 果菜茶烟草药收获机械 | 瓜类采收机 | 2.0-2.5m自走式籽瓜捡拾脱粒联合作业机 | 武城县大力农业机械有限公司 | 自走式籽瓜籽粒收获机 | 4HZL-230 | 发动机额定功率：129KW 排放标准中国第三阶段 | 形式:自走式 ;工作幅宽:2.3m | 外形尺寸：9000mm×3000mm×3300mm 作业幅宽：2300mm 配套动力额定功率：129kw 结构形式：自走式 |  | 购机补贴(非通用类) | 2026-07-25 | 山东省 | 评阅通过 | 初评员：通过
收获机械 | 果菜茶烟草药收获机械 | 瓜类采收机 | 2.5m及以上自走式籽瓜捡拾脱粒联合作业机 | 德州春明农业机械有限公司 | 自走式葫芦打瓜籽粒收获机 | 4LGZ-302 | 配套发动机型号：WP6G220E330；功率：162kW；转速：2200r/min；制造商：潍柴(潍坊）中型柴油机有限公司；排放阶段：第Ⅲ阶段。 | 形式:自走式 ;工作幅宽:2.51m | 结构型式：自走式；结构质量：11160kg；外形尺寸：9260×3200×3650mm；配套动力：162kW；作业幅宽：2510mm；喂入方式：钉齿辊筒；捡拾机构型式：钉齿辊筒；破瓜器型式：刀片式；脱粒滚筒型式：螺旋弓齿式；脱粒滚筒工作长度：2660mm（2个）；脱粒滚筒工作直径：φ680mm（2个）；清选滚筒型式：螺旋刮板式；清选滚筒工作长度：1750mm（2个）；清选滚筒工作直径：φ300mm（2个）；筛片型式：栅条式；导向轮轮胎规格：340/80R18；驱动轮轮胎规格：15-24；轴距：3180mm；驾驶室型式：普通驾驶室；变速机构型式：机械式；制动器型式：盘式（前）、毂式（后） | 162 | 购机补贴(非通用类) | 2026-07-25 | 山东省 | 评阅通过 | 初评员：通过
收获机械 | 果菜茶烟草药收获机械 | 瓜类采收机 | 2.5m及以上自走式籽瓜捡拾脱粒联合作业机 | 德州春明农业机械有限公司 | 自走式葫芦打瓜籽粒收获机 | 4LGZ-316 | 配套发动机型号：WP6G220E330；功率：162kW；转速：2200r/min；制造商：潍柴(潍坊）中型柴油机有限公司；排放阶段：第Ⅲ阶段。 | 形式:自走式 ;工作幅宽:2.57m | 结构型式：自走式；结构质量：14600kg；外形尺寸：11260×3860×3520mm；配套动力：162kW；作业幅宽：2570mm；喂入方式：钉齿辊筒；捡拾机构型式：钉齿辊筒；破瓜器型式：刀片式；脱粒滚筒型式：螺旋弓齿式；脱粒滚筒工作长度：2620mm（2个）；脱粒滚筒工作直径：φ510mm（2个）；清选滚筒型式：螺旋刮板式；清选滚筒工作长度：1550mm（2个）；清选滚筒工作直径：φ300mm（2个）；筛片型式：栅条式；导向轮轮胎规格：13.6-24；驱动轮轮胎规格：23.1-26；轴距：3600mm；驾驶室型式：普通驾驶室；变速机构型式：机械式；制动器型式：盘式（前）、毂式（后） | 162 | 购机补贴(非通用类) | 2026-07-25 | 山东省 | 评阅通过 | 初评员：通过
收获机械 | 果菜茶烟草药收获机械 | 瓜类采收机 | 2.5m及以上自走式籽瓜捡拾脱粒联合作业机 | 武城县大力农业机械有限公司 | 自走式籽瓜籽粒收获机 | 4HZL-304 | 发动机额定功率：132.5KW 排放阶段:III阶段 | 形式:自走式 ;工作幅宽:3.04m | 外形尺寸：8700mm×3250mm×3350mm 结构形式：自走式 作业幅宽：3040mm |  | 购机补贴(非通用类) | 2025-04-16 | 山东省 | 评阅通过 | 初评员：通过
收获机械 | 果菜茶烟草药收获机械 | 根（茎）类收获机 | 铲式，作业幅宽1.4m及以上，配套动力66kW及以上。 | 甘肃省昱昇农机有限公司 | 药材挖掘机 | 4Y-1400 |  | 作业幅宽:1.4m;配套动力:88.3kW | 结构型式：挖掘式；配套动力：88.3-103kW；工作幅宽：1400mm；挖掘深度：≥300mm |  | 购机补贴(非通用类) | 2027-02-08 | 甘肃省 | 评阅通过 | 初评员：通过
收获机械 | 果菜茶烟草药收获机械 | 根（茎）类收获机 | 铲式，作业幅宽1.4m及以上，配套动力66kW及以上。 | 甘肃省昱昇农机有限公司 | 药材挖掘机 | 4Y-1600 |  | 作业幅宽:1.6m;配套动力:110kW | 工作幅宽：1600mm，挖掘深度：≥300mm |  | 购机补贴(非通用类) | 2027-02-08 | 甘肃省 | 评阅通过 | 初评员：通过
收获机械 | 果菜茶烟草药收获机械 | 根（茎）类收获机 | 铲式，作业幅宽1.4m及以上，配套动力66kW及以上。 | 甘肃省昱昇农机有限公司 | 药材挖掘机 | 4Y-1800 |  | 作业幅宽:1.8m;配套动力:110kW | 工作幅宽：1800mm；挖掘深度：≥300mm；配套动力：110KW-120kW。 |  | 购机补贴(非通用类) | 2027-02-08 | 甘肃省 | 评阅通过 | 初评员：通过
收获机械 | 果菜茶烟草药收获机械 | 根（茎）类收获机 | 铲式，作业幅宽1.4m及以上，配套动力66kW及以上。 | 万荣县益民农机制造有限公司 | 药材挖掘机 | 4YW-1800 |  | 作业幅宽:1.8m;配套动力:112kW | 外形尺寸(长×宽×高)mm2560×2160×1470,,配套动力0.65-2.0km/h,,结构型式挖掘机,工作幅宽1.8m,作业深度25-35cm | 88.2 | 购机补贴(非通用类) | 2025-12-21 | 山西省 | 评阅通过 | 初评员：通过
收获机械 | 果菜茶烟草药收获机械 | 根（茎）类收获机 | 铲式，作业幅宽1.4m及以上，配套动力66kW及以上。 | 万荣县益民农机制造有限公司 | 药材挖掘机 | 4YW-2000 |  | 作业幅宽:2m;配套动力:134.2kW | 工作状态外形尺寸﹙长×宽×高﹚mm2560×2360×1470 工作幅宽mm 2000 挖掘铲形式 固定铲 输送装置形式 振动筛+栅条输送链式 | 88.2 | 购机补贴(非通用类) | 2025-12-21 | 山西省 | 评阅通过 | 初评员：通过
收获机械 | 果菜茶烟草药收获机械 | 根（茎）类收获机 | 铲式，作业幅宽1.4m及以上，配套动力66kW及以上。 | 万荣县益民农机制造有限公司 | 药材挖掘机 | 4YWL-1700 |  | 作业幅宽:1.7m;配套动力:132.3kW | 工作状态外形尺寸﹙长×宽×高﹚mm 3200×2190×1500 工作幅宽mm 1700 挖掘铲形式 固定铲 输送装置形式 栅条输送链式 | 88.2 | 购机补贴(非通用类) | 2025-12-21 | 山西省 | 评阅通过 | 初评员：通过
收获机械 | 果菜茶烟草药收获机械 | 根（茎）类收获机 | 铲式，作业幅宽1.4m及以上，配套动力66kW及以上。 | 万荣县益民农机制造有限公司 | 药材挖掘机 | 4YWL-1800 |  | 作业幅宽:1.8m;配套动力:132.3kW | 工作状态外形尺寸﹙长×宽×高﹚mm 3000×2290×1500 工作幅宽mm 1800 挖掘铲形式 固定铲 输送装置形式 栅条输送链式 | 88.2 | 购机补贴(非通用类) | 2025-12-21 | 山西省 | 评阅通过 | 初评员：通过
收获机械 | 果菜茶烟草药收获机械 | 根（茎）类收获机 | 铲式，作业幅宽1.4m及以上，配套动力66kW及以上。 | 万荣县益民农机制造有限公司 | 药材挖掘机 | 4YWL-1800X |  | 作业幅宽:1.8m;配套动力:134.2kW | 工作状态外形尺寸﹙长×宽×高﹚mm 3010×2250×1650 工作幅宽mm 1800 挖掘铲形式 固定铲 输送装置形式 栅条输送链式 | 88.2 | 购机补贴(非通用类) | 2025-12-21 | 山西省 | 评阅通过 | 初评员：通过
收获机械 | 果菜茶烟草药收获机械 | 根（茎）类收获机 | 铲式，作业幅宽1.4m及以上，配套动力66kW及以上。 | 万荣县益民农机制造有限公司 | 药材挖掘机 | 4YWL-2000 |  | 作业幅宽:2m;配套动力:150kW | 工作状态外形尺寸﹙长×宽×高﹚mm3270×2450×1530 工作幅宽mm 2000 挖掘铲形式 固定铲 输送装置形式 栅条输送链式 | 88.2 | 购机补贴(非通用类) | 2025-12-21 | 山西省 | 评阅通过 | 初评员：通过
收获机械 | 果菜茶烟草药收获机械 | 根（茎）类收获机 | 铲式，作业幅宽1.4m及以上，配套动力66kW及以上。 | 万荣县益民农机制造有限公司 | 药材挖掘机 | 4YWL-2000X |  | 作业幅宽:2m;配套动力:150kW | 工作状态外形尺寸﹙长×宽×高﹚mm 3010×2450×1650 工作幅宽mm 2000 挖掘铲形式 固定铲 输送装置形式 栅条输送链式 | 88.2 | 购机补贴(非通用类) | 2025-12-21 | 山西省 | 评阅通过 | 初评员：通过
收获机械 | 秸秆收集处理机械 | 秸秆粉碎还田机 | 1-1.5m秸秆粉碎还田机 | 宁晋县铭行农业机械有限公司 | 秸秆粉碎还田机 | 1JQ-130 |  | 作业幅宽:1.3m | 1 产品型号：1JQ-130型秸秆粉碎还田机 2 配套动力输出轴转速：540r/min/720r/min 3与配套拖拉机联接方式; 三点悬挂式 4 工作状态外形尺寸(长×宽×高)：1180mm×1530mm×920mm 5 作业小时生产率：0.2hm²/h-0.4 hm²/h 6 作业速度：2km/h-4 km/h 7 工作幅宽:130cm 8 刀轴总成传动方式：侧边皮带传动 9 刀轴数量：1根 10 刀轴设计转速：1876r/min/2502r/min 11 刀轴最大回转半径： 227mm 12 刀片型式：弯刀+ 直刀 13刀片总安装数量： 弯刀40把；直刀20把 |  | 购机补贴(通用类) | 2024-11-28 | 河北省 | 评阅通过 | 初评员：通过
收获机械 | 秸秆收集处理机械 | 秸秆粉碎还田机 | 1-1.5m秸秆粉碎还田机 | 石家庄市中州机械制造有限公司 | 秸秆切碎还田机 | 1JQ-130 |  | 作业幅宽:1.3m | 配套动力范围：29.4～36.8kW，配套动力输出轴转速：760r/min,与配套拖拉机连接方式：三点悬挂连接，工作状态外形尺寸（长×宽×高）：1300×1550×1100mm，作业小时生产率：0.4～0.6hm2/h，作业速度：3.3～5km/h，作业幅宽：130cm，刀轴总成传动方式：侧边皮带传动，刀轴数量：1根，刀轴设计转速：1850～2100r/min，刀轴最大回转半径：250mm，刀片型式：甩刀，刀片总安装数量：36把。 |  | 购机补贴(通用类) | 2024-12-30 | 河北省 | 评阅通过 | 初评员：通过
收获机械 | 秸秆收集处理机械 | 秸秆粉碎还田机 | 1-1.5m秸秆粉碎还田机 | 潍坊丰程农业机械有限公司 | 秸秆粉碎还田机 | 1JH-120 |  | 作业幅宽:1.2m | 型号名称 / 1JH-120型秸秆粉碎还田机 配套动力范围 kW 29.5～51.5 配套动力输出轴转速 r/min 540、720、760 与配套拖拉机联接方式 / 三点悬挂式 工作状态外形尺寸 （长×宽×高） mm 950×1450×780 作业小时生产率 hm2/h 0.20～0.40 作业速度 km/h 3～5 工作幅宽 cm 120 刀轴总成传动方式 / 侧边皮带传动 刀轴数量 根 1 刀轴设计转速 r/min 1650、2200、2320 刀轴最大回转半径 mm 210 刀片型式 / 甩刀式（弯刀+直刀+弯刀） 刀片总安装数量 把 48（16组） |  | 购机补贴(通用类) | 2026-11-02 | 山东省 | 评阅通过 | 初评员：通过
收获机械 | 秸秆收集处理机械 | 秸秆粉碎还田机 | 1-1.5m秸秆粉碎还田机 | 潍坊丰程农业机械有限公司 | 秸秆粉碎还田机 | 1JH-130 |  | 作业幅宽:1.3m | 型号名称 / 1JH-130型秸秆粉碎还田机 配套动力范围 kW 29.5～58.8 配套动力输出轴转速 r/min 540、720、760 与配套拖拉机联接方式 / 三点悬挂式 工作状态外形尺寸 （长×宽×高） mm 1020×1550×780 作业小时生产率 hm2/h 0.25～0.45 作业速度 km/h 3～5 工作幅宽 cm 130 刀轴总成传动方式 / 侧边皮带传动 刀轴数量 根 1 刀轴设计转速 r/min 1650、2200、2320 刀轴最大回转半径 mm 210 刀片型式 / 甩刀式（弯刀+直刀+弯刀） 刀片总安装数量 把 54（18组） |  | 购机补贴(通用类) | 2026-11-02 | 山东省 | 评阅通过 | 初评员：通过
收获机械 | 秸秆收集处理机械 | 秸秆粉碎还田机 | 1-1.5m秸秆粉碎还田机 | 潍坊华金农业机械有限公司 | 秸秆粉碎还田机 | 1JH-100 |  | 作业幅宽:1m | 型号名称：1JH-100型秸秆粉碎还田机；配套动力范围：22.1～29.5kW；配套动力输出轴转速：540、720、760r/min；与配套拖拉机联接方式：三点悬挂式；工作状态外形尺寸（长×宽×高） 1100×1250×790mm；作业小时生产率：0.15～0.30h㎡/h；作业速度：3～5km/h；工作幅宽：100mm；刀轴总成传动方式：单侧边皮带传动；刀轴数量：1根；刀轴设计转速：1650、2200、2320r/min；刀轴最大回转半径：210mm；刀片型式：甩刀式（弯刀＋直刀＋弯刀）；刀片总安装数量：36（12组）把；折叠机构型式：/ 。 | 0 | 购机补贴(通用类) | 2026-12-30 | 山东省 | 评阅通过 | 初评员：通过
收获机械 | 秸秆收集处理机械 | 秸秆粉碎还田机 | 1-1.5m秸秆粉碎还田机 | 潍坊华金农业机械有限公司 | 秸秆粉碎还田机 | 1JH-120 |  | 作业幅宽:1.2m | 型号名称：1JH-120型秸秆粉碎还田机；配套动力范围：29.5～36.8kW；配套动力输出轴转速：540、720、760r/min；与配套拖拉机联接方式：三点悬挂式；工作状态外形尺寸（长×宽×高）：1100×1450×790mm；作业小时生产率：0.17～0.35h㎡/h；作业速度：3～5km/h；工作幅宽：120cm；刀轴总成传动方式：单侧边皮带传动；刀轴数量：1根；刀轴设计转速：1650、2200、2320r/min；刀轴最大回转半径：210mm；刀片型式：甩刀式（弯刀＋直刀＋弯刀）；刀片总安装数量：48（16组）把；折叠机构型式：/。 | 0 | 购机补贴(通用类) | 2026-12-30 | 山东省 | 评阅通过 | 初评员：通过
收获机械 | 秸秆收集处理机械 | 秸秆粉碎还田机 | 1-1.5m秸秆粉碎还田机 | 潍坊华金农业机械有限公司 | 秸秆粉碎还田机 | 1JH-130 |  | 作业幅宽:1.3m | 型号名称：1JH-130型秸秆粉碎还田机；配套动力范围：29.5～44.1kW；配套动力输出轴转速：540、720、760r/min；与配套拖拉机联接方式：三点悬挂式；工作状态外形尺寸（长×宽×高）：1100×1550×790mm；作业小时生产率：0.18～0.38h㎡/h；作业速度：3～5km/h；工作幅宽：130cm；刀轴总成传动方式：单侧边皮带传动；刀轴数量：1根；刀轴设计转速：1650、2200、2320r/min；刀轴最大回转半径：210mm；刀片型式：甩刀式（弯刀＋直刀＋弯刀）；刀片总安装数量：54（18组）把；折叠机构型式：/。 | 0 | 购机补贴(通用类) | 2026-12-30 | 山东省 | 评阅通过 | 初评员：通过
收获机械 | 秸秆收集处理机械 | 秸秆粉碎还田机 | 1-1.5m秸秆粉碎还田机 | 潍坊华金农业机械有限公司 | 秸秆粉碎还田机 | 1JH-140 |  | 作业幅宽:1.4m | 型号名称：1JH-140型秸秆粉碎还田机；配套动力范围：36.5～51.5kW；配套动力输出轴转速：540、720、760r/min；与配套拖拉机联接方式：三点悬挂式；工作状态外形尺寸（长×宽×高）：1100×1650×790mm；作业小时生产率：0.20～0.40h㎡/h；作业速度：3～5km/h；工作幅宽：140cm；刀轴总成传动方式：单侧边皮带传动；刀轴数量：1根；刀轴设计转速：1650、2200、2320r/min；刀轴最大回转半径：210mm；刀片型式：甩刀式（弯刀＋直刀＋弯刀）；刀片总安装数量：60（20组）把；折叠机构型式：/。 | 0 | 购机补贴(通用类) | 2026-12-30 | 山东省 | 评阅通过 | 初评员：通过
收获机械 | 秸秆收集处理机械 | 秸秆粉碎还田机 | 1-1.5m秸秆粉碎还田机 | 潍坊市宏胜工贸有限公司 | 秸秆粉碎还田机 | 1JH-120 |  | 作业幅宽:1.2m | 配套动力范围:22~25.7KW,配套动力输出轴转速:540/720r/min,与配套拖拉机联接方式:三点悬挂,工作状态外形尺寸（长×宽×高）:1250×1420×750mm,作业小时生产率:0.24~0.5hm2/h,作业速度:≥3.3km/h，工作幅宽:120cm,刀轴总成传动方式:侧边皮带传动,刀轴数量：1根，刀轴设计转速:2200~2300r/min,刀轴最大回转半径:260mm,刀片型式:人字Y型刀片,刀片总安装数量:32把(16组) | 0 | 购机补贴(通用类) | 2026-12-26 | 山东省 | 评阅通过 | 初评员：通过
收获机械 | 秸秆收集处理机械 | 秸秆粉碎还田机 | 1.5-2m秸秆粉碎还田机 | 河北百信农业机械有限公司 | 秸秆粉碎还田机 | 1JH-150 |  | 作业幅宽:1.5m | 与配套拖拉机联接方式：三点悬挂； 工作状态外形尺寸(长×宽×高) mm：1350×1790×1050； 作业小时生产率hm2/h：0.42～0.70； 作业速度 km/h：3～5； 工作幅宽 cm：150； 刀轴总成传动方式：侧边皮带传动； 刀轴数量 根：1； 刀轴设计转速 r/min：1800； 刀轴最大回转半径 mm：260； 刀片型式：弯刀+直刀； 刀片总安装数量把：90； |  | 购机补贴(通用类) | 2026-10-21 | 河北省 | 评阅通过 | 初评员：通过
收获机械 | 秸秆收集处理机械 | 秸秆粉碎还田机 | 1.5-2m秸秆粉碎还田机 | 河北百信农业机械有限公司 | 秸秆粉碎还田机 | 1JH-160 |  | 作业幅宽:1.6m | 与配套拖拉机联接方式：三点悬挂； 工作状态外形尺寸(长×宽×高) mm：1350×1850×1050； 作业小时生产率hm2/h：0.45～0.75； 作业速度 km/h：3～5； 工作幅宽 cm：160； 刀轴总成传动方式 ：侧边皮带传动； 刀轴数量 根：1； 刀轴设计转速 r/min：1800； 刀轴最大回转半径 mm：260； 刀片型式：弯刀+直刀； 刀片总安装数量把：96； |  | 购机补贴(通用类) | 2026-10-21 | 河北省 | 评阅通过 | 初评员：通过
收获机械 | 秸秆收集处理机械 | 秸秆粉碎还田机 | 1.5-2m秸秆粉碎还田机 | 河北百信农业机械有限公司 | 秸秆粉碎还田机 | 1JH-172 |  | 作业幅宽:1.72m | 与配套拖拉机联接方式：三点悬挂； 工作状态外形尺寸(长×宽×高) mm：1350×1990×1050； 作业小时生产率hm2/h：0.48～0.78； 作业速度 km/h：3～5； 工作幅宽 cm：172； 刀轴总成传动方式 ：侧边皮带传动； 刀轴数量 根：1； 刀轴设计转速 r/min：1800； 刀轴最大回转半径 mm：260； 刀片型式：弯刀+直刀； 刀片总安装数量把：108； |  | 购机补贴(通用类) | 2026-10-21 | 河北省 | 评阅通过 | 初评员：通过
收获机械 | 秸秆收集处理机械 | 秸秆粉碎还田机 | 1.5-2m秸秆粉碎还田机 | 河北百信农业机械有限公司 | 秸秆粉碎还田机 | 1JH-185 |  | 作业幅宽:1.85m | 与配套拖拉机联接方式：三点悬挂 工作状态外形尺寸(长×宽×高) mm：1350×2110×1050； 作业小时生产率hm2/h：0.52～0.85； 作业速度 km/h：3～5； 工作幅宽 cm：185； 刀轴总成传动方式：侧边皮带传动； 刀轴数量 根：1； 刀轴设计转速 r/min：1800； 刀轴最大回转半径 mm：260； 刀片型式 ：弯刀+直刀； 刀片总安装数量把：114； |  | 购机补贴(通用类) | 2026-10-21 | 河北省 | 评阅通过 | 初评员：通过
收获机械 | 秸秆收集处理机械 | 秸秆粉碎还田机 | 1.5-2m秸秆粉碎还田机 | 宁晋县铭行农业机械有限公司 | 秸秆粉碎还田机 | 1JQ-165 |  | 作业幅宽:1.65m | 1 产品型号：1JQ-165型秸秆粉碎还田机 2 配套动力输出轴转速：540r/min/720r/min 3与配套拖拉机联接方式; 三点悬挂式 4 工作状态外形尺寸(长×宽×高)：1300mm×1890mm×1050mm 5 作业小时生产率：0.27hm²/h-0.53hm²/h 6 作业速度：3km/h-5km/h 7 工作幅宽:165cm 8 刀轴总成传动方式：侧边皮带传动 9 刀轴数量：1根 10 刀轴设计转速：1772r/min/2363r/min 11 刀轴最大回转半径： 260mm 12 刀片型式：弯刀+ 直刀 13刀片总安装数量： 弯刀64把 直刀32把 |  | 购机补贴(通用类) | 2024-11-28 | 河北省 | 评阅通过 | 初评员：通过
收获机械 | 秸秆收集处理机械 | 秸秆粉碎还田机 | 1.5-2m秸秆粉碎还田机 | 宁晋县铭行农业机械有限公司 | 秸秆粉碎还田机 | 1JQ-180 |  | 作业幅宽:1.8m | 1 产品型号：1JQ-180型秸秆粉碎还田机 2 配套动力输出轴转速：540r/min/720r/min 3与配套拖拉机联接方式; 三点悬挂式 4 工作状态外形尺寸(长×宽×高)：1300mm×2090mm×1050mm 5 作业小时生产率：0.33hm²/h-0.8hm²/h 6 作业速度：3km/h-5km/h 7 工作幅宽:180cm 8 刀轴总成传动方式：侧边皮带传动 9 刀轴数量：1根 10 刀轴设计转速：1772r/min/2363r/min 11 刀轴最大回转半径： 260mm 12 刀片型式：弯刀+ 直刀 13刀片总安装数量： 弯刀76把 直刀38把 |  | 购机补贴(通用类) | 2024-11-28 | 河北省 | 评阅通过 | 初评员：通过
收获机械 | 秸秆收集处理机械 | 秸秆粉碎还田机 | 1.5-2m秸秆粉碎还田机 | 石家庄市中州机械制造有限公司 | 秸秆切碎还田机 | 1JQ-150 |  | 作业幅宽:1.5m | 配套动力范围：40.4～44.1kW，配套动力输出轴转速：760r/min,与配套拖拉机连接方式：三点悬挂连接，工作状态外形尺寸（长×宽×高）：1300×1750×1100mm，作业小时生产率：0.4～0.6hm2/h，作业速度：3.3～5km/h，作业幅宽：150cm，刀轴总成传动方式：侧边皮带传动，刀轴数量：1根，刀轴设计转速：1850～2100r/min，刀轴最大回转半径：260mm，刀片型式：甩刀，刀片总安装数量：44把。 |  | 购机补贴(通用类) | 2024-12-30 | 河北省 | 评阅通过 | 初评员：通过
收获机械 | 秸秆收集处理机械 | 秸秆粉碎还田机 | 1.5-2m秸秆粉碎还田机 | 石家庄市中州机械制造有限公司 | 秸秆切碎还田机 | 1JQ-165 |  | 作业幅宽:1.65m | 配套动力范围：47.8～55.1kW，配套动力输出轴转速：760r/min,与配套拖拉机连接方式：三点悬挂连接，工作状态外形尺寸（长×宽×高）：1300×1900×1100mm，作业小时生产率：0.5～0.7hm2h，作业速度：3.3～5km/h，作业幅宽：165cm，刀轴总成传动方式：侧边皮带传动，刀轴数量：1根，刀轴设计转速：1850～2100r/min，刀轴最大回转半径：260mm，刀片型式：甩刀，刀片总安装数量：44把。 |  | 购机补贴(通用类) | 2024-12-30 | 河北省 | 评阅通过 | 初评员：通过
收获机械 | 秸秆收集处理机械 | 秸秆粉碎还田机 | 1.5-2m秸秆粉碎还田机 | 石家庄市中州机械制造有限公司 | 秸秆切碎还田机 | 1JQ-180 |  | 作业幅宽:1.8m | 配套动力范围：55.1～62.5kW，配套动力输出轴转速：760r/min,与配套拖拉机连接方式：三点悬挂连接，工作状态外形尺寸（长×宽×高）：1300×2050×1100mm，作业小时生产率：0.5～0.8，作业速度：3.3～5km/h，作业幅宽：180cm，刀轴总成传动方式：侧边皮带传动，刀轴数量：1根，刀轴设计转速：1850～2100r/min，刀轴最大回转半径：260mm，刀片型式：甩刀，刀片总安装数量：56把。 |  | 购机补贴(通用类) | 2024-12-30 | 河北省 | 评阅通过 | 初评员：通过
收获机械 | 秸秆收集处理机械 | 秸秆粉碎还田机 | 1.5-2m秸秆粉碎还田机 | 潍坊丰程农业机械有限公司 | 秸秆粉碎还田机 | 1JH-150 |  | 作业幅宽:1.5m | 型号名称 / 1JH-150型秸秆粉碎还田机 配套动力范围 kW 36.8～66.2 配套动力输出轴转速 r/min 540、720、760 与配套拖拉机联接方式 / 三点悬挂式 工作状态外形尺寸 （长×宽×高） mm 1020×1750×780 作业小时生产率 hm2/h 0.30～0.50 作业速度 km/h 3～5 工作幅宽 cm 150 刀轴总成传动方式 / 侧边皮带传动 刀轴数量 根 1 刀轴设计转速 r/min 1650、2200、2320 刀轴最大回转半径 mm 210 刀片型式 / 甩刀式（弯刀+直刀+弯刀） 刀片总安装数量 把 60（20组） |  | 购机补贴(通用类) | 2026-11-02 | 山东省 | 评阅通过 | 初评员：通过
收获机械 | 秸秆收集处理机械 | 秸秆粉碎还田机 | 1.5-2m秸秆粉碎还田机 | 潍坊丰程农业机械有限公司 | 秸秆粉碎还田机 | 1JH-160 |  | 作业幅宽:1.6m | 型号名称 / 1JH-160型秸秆粉碎还田机 配套动力范围 kW 36.8～73.5 配套动力输出轴转速 r/min 540、720、760 与配套拖拉机联接方式 / 三点悬挂式 工作状态外形尺寸 （长×宽×高） mm 1350×1900×900 作业小时生产率 hm2/h 0.32～0.55 作业速度 km/h 3～5 工作幅宽 cm 160 刀轴总成传动方式 / 侧边皮带传动 刀轴数量 根 1 刀轴设计转速 r/min 1650、2200、2320 刀轴最大回转半径 mm 210 刀片型式 / 甩刀式（弯刀+直刀+弯刀） 刀片总安装数量 把 60（20组） |  | 购机补贴(通用类) | 2026-11-02 | 山东省 | 评阅通过 | 初评员：通过
收获机械 | 秸秆收集处理机械 | 秸秆粉碎还田机 | 1.5-2m秸秆粉碎还田机 | 潍坊丰程农业机械有限公司 | 秸秆粉碎还田机 | 1JH-180 |  | 作业幅宽:1.8m | 型号名称 / 1JH-180型秸秆粉碎还田机 配套动力范围 kW 58.8～88.2 配套动力输出轴转速 r/min 540、720、760 与配套拖拉机联接方式 / 三点悬挂式 工作状态外形尺寸 （长×宽×高） mm 1350×2100×1000 作业小时生产率 hm2/h 0.40～0.60 作业速度 km/h 3～5 工作幅宽 cm 180 刀轴总成传动方式 / 侧边皮带传动 刀轴数量 根 1 刀轴设计转速 r/min 1690、2250、2375 刀轴最大回转半径 mm 245 刀片型式 / 甩刀式（弯刀+直刀+弯刀） 刀片总安装数量 把 72（24组） |  | 购机补贴(通用类) | 2026-11-02 | 山东省 | 评阅通过 | 初评员：通过
收获机械 | 秸秆收集处理机械 | 秸秆粉碎还田机 | 1.5-2m秸秆粉碎还田机 | 潍坊华金农业机械有限公司 | 秸秆粉碎还田机 | 1JH-150 |  | 作业幅宽:1.5m | 型号名称：1JH-150型秸秆粉碎还田机；配套动力范围：36.5～58.8kW；配套动力输出轴转速：540、720、760r/min；与配套拖拉机联接方式：三点悬挂式；工作状态外形尺寸 （长×宽×高）：1100×1750×790mm；作业小时生产率：0.22～0.44h㎡/h；作业速度：3～5km/h；工作幅宽：150cm；刀轴总成传动方式：单侧边皮带传动；刀轴数量：1根；刀轴设计转速：1650、2200、2320r/min；刀轴最大回转半径：210mm；刀片型式：甩刀式（弯刀＋直刀＋弯刀）；刀片总安装数量：66（22组）把；折叠机构型式：/ 。 | 0 | 购机补贴(通用类) | 2026-12-30 | 山东省 | 评阅通过 | 初评员：通过
收获机械 | 秸秆收集处理机械 | 秸秆粉碎还田机 | 1.5-2m秸秆粉碎还田机 | 潍坊华金农业机械有限公司 | 秸秆粉碎还田机 | 1JH-165 |  | 作业幅宽:1.65m | 型号名称：1JH-165型秸秆粉碎还田机；配套动力范围：58.8～88.2kW；配套动力输出轴转速：540、720、760r/min；与配套拖拉机联接方式：三点悬挂式；工作状态外形尺寸 （长×宽×高）：1500×1950×920mm；作业小时生产率：0.25～0.41h㎡/h；作业速度：3～5km/h；工作幅宽：165cm；刀轴总成传动方式：单侧边皮带传动；刀轴数量：1根；刀轴设计转速：1690、2250、2375r/min；刀轴最大回转半径：235mm；刀片型式：甩刀式（弯刀＋直刀＋弯刀）；刀片总安装数量：90（30组）把；折叠机构型式：/。 | 0 | 购机补贴(通用类) | 2026-12-30 | 山东省 | 评阅通过 | 初评员：通过
收获机械 | 秸秆收集处理机械 | 秸秆粉碎还田机 | 1.5-2m秸秆粉碎还田机 | 潍坊华金农业机械有限公司 | 秸秆粉碎还田机 | 1JH-180 |  | 作业幅宽:1.8m | 型号名称：1JH-180型秸秆粉碎还田机；配套动力范围：73.5～88.2kW；配套动力输出轴转速：540、720、760r/min；与配套拖拉机联接方式：三点悬挂式；工作状态外形尺寸（长×宽×高）：1500×2100×920mm；作业小时生产率：0.27～0.45h㎡/h；作业速度：3～5km/h；工作幅宽：180cm；刀轴总成传动方式：单侧边皮带传动；刀轴数量：1根；刀轴设计转速：1690、2250、2375r/min；刀轴最大回转半径：235mm；刀片型式：甩刀式（弯刀＋直刀＋弯刀）；刀片总安装数量：102（34组）把；折叠机构型式：/ 。 | 0 | 购机补贴(通用类) | 2026-12-30 | 山东省 | 评阅通过 | 初评员：通过
收获机械 | 秸秆收集处理机械 | 秸秆粉碎还田机 | 1.5-2m秸秆粉碎还田机 | 潍坊市宏胜工贸有限公司 | 秸秆粉碎还田机 | 1JH-150 |  | 作业幅宽:1.5m | 配套动力范围:36.8~47.8KW,配套动力输出轴转速:540/720r/min,与配套拖拉机联接方式:三点悬挂,工作状态外形尺寸（长×宽×高）:1380×1800×1000mm,作业小时生产率:0.27~0.67hm2/h,作业速度:≥3.3km/h，工作幅宽:150cm,刀轴总成传动方式:侧边皮带传动,刀轴数量：1根，刀轴设计转速:2200~2300r/min,刀轴最大回转半径:275mm,刀片型式:人字Y型刀片,刀片总安装数量:40把(20组) | 0 | 购机补贴(通用类) | 2026-12-26 | 山东省 | 评阅通过 | 初评员：通过
收获机械 | 秸秆收集处理机械 | 秸秆粉碎还田机 | 1.5-2m秸秆粉碎还田机 | 潍坊市宏胜工贸有限公司 | 秸秆粉碎还田机 | 1JH-180 |  | 作业幅宽:1.8m | 配套动力范围:51.8~58.9KW,配套动力输出轴转速:540/720r/min,与配套拖拉机联接方式:三点悬挂,工作状态外形尺寸（长×宽×高）:1600×2120×1000mm,作业小时生产率:0.32~0.8hm2/h,作业速度:≥3.3km/h，工作幅宽:180cm,刀轴总成传动方式:侧边皮带传动,刀轴数量：1根，刀轴设计转速:2200~2300r/min,刀轴最大回转半径:275mm,刀片型式:人字Y型刀片,刀片总安装数量:48把(24组). | 0 | 购机补贴(通用类) | 2026-12-26 | 山东省 | 评阅通过 | 初评员：通过
收获机械 | 秸秆收集处理机械 | 秸秆粉碎还田机 | 2-2.5m秸秆粉碎还田机 | 常州汉森机械股份有限公司 | 秸秆粉碎还田机 | 1JH-200 |  | 作业幅宽:2.0m | 工作幅宽：200cm,粉碎轴转速：2400rpm,配套动力范围:51.5～58.8Kw | 0 | 购机补贴(通用类) | 2026-10-07 | 江苏省 | 评阅通过 | 初评员：通过
收获机械 | 秸秆收集处理机械 | 秸秆粉碎还田机 | 2-2.5m秸秆粉碎还田机 | 常州汉森机械股份有限公司 | 秸秆粉碎还田机 | 1JH-220 |  | 作业幅宽:2.2m | 工作幅宽：220cm,粉碎轴转速：2400rpm,配套动力范围：66.2～69.9Kw。 | 0 | 购机补贴(通用类) | 2026-10-07 | 江苏省 | 评阅通过 | 初评员：通过
收获机械 | 秸秆收集处理机械 | 秸秆粉碎还田机 | 2-2.5m秸秆粉碎还田机 | 常州汉森机械股份有限公司 | 秸秆粉碎还田机 | 1JH-230 |  | 作业幅宽:2.3m | 工作幅宽：230cm,粉碎轴转速：2220rpm,整机质量：1035kg。 | 0 | 购机补贴(通用类) | 2025-06-30 | 江苏省 | 评阅通过 | 初评员：通过
收获机械 | 秸秆收集处理机械 | 秸秆粉碎还田机 | 2-2.5m秸秆粉碎还田机 | 河北百信农业机械有限公司 | 秸秆粉碎还田机 | 1JH-200 |  | 作业幅宽:2m | 与配套拖拉机联接方式：三点悬挂； 工作状态外形尺寸(长×宽×高) mm：1350×2270×1050； 作业小时生产率hm2/h：0.55～0.92； 作业速度 km/h：3～5； 工作幅宽 cm：200； 刀轴总成传动方式：侧边皮带传动； 刀轴数量 根：1； 刀轴设计转速 r/min：1800； 刀轴最大回转半径 mm ：260； 刀片型式：弯刀+直刀； 刀片总安装数量把：120； |  | 购机补贴(通用类) | 2026-10-21 | 河北省 | 评阅通过 | 初评员：通过
收获机械 | 秸秆收集处理机械 | 秸秆粉碎还田机 | 2-2.5m秸秆粉碎还田机 | 宁晋县铭行农业机械有限公司 | 秸秆粉碎还田机 | 1JQ-200 |  | 作业幅宽:2m | 1 产品型号：1JQ-200型秸秆粉碎还田机 2 配套动力输出轴转速：540r/min/720r/min 3与配套拖拉机联接方式; 三点悬挂式 4 工作状态外形尺寸(长×宽×高)：1300mm×2250mm×1050mm 5 作业小时生产率：0.36hm²/h-0.86hm²/h 6 作业速度：3km/h-5km/h 7 工作幅宽:200cm 8 刀轴总成传动方式：侧边皮带传动 9 刀轴数量：1根 10 刀轴设计转速：1772r/min/2363r/min 11 刀轴最大回转半径： 260mm 12 刀片型式：弯刀+ 直刀 13刀片总安装数量： 弯刀80把 直刀40把 |  | 购机补贴(通用类) | 2024-11-28 | 河北省 | 评阅通过 | 初评员：通过
收获机械 | 秸秆收集处理机械 | 秸秆粉碎还田机 | 2-2.5m秸秆粉碎还田机 | 宁晋县铭行农业机械有限公司 | 秸秆粉碎还田机 | 1JQ-230 |  | 作业幅宽:2.3m | 1 产品型号：1JQ-230型秸秆粉碎还田机 2 配套动力输出轴转速：540r/min/720r/min 3与配套拖拉机联接方式; 三点悬挂式 4 工作状态外形尺寸(长×宽×高)：1400mm×2600mm×1050mm 5 作业小时生产率：0.42hm²/h-0.98hm²/h 6 作业速度：3km/h-5km/h 7 工作幅宽:230cm 8 刀轴总成传动方式：侧边皮带传动 9 刀轴数量：1根 10 刀轴设计转速：1772r/min/2363r/min 11 刀轴最大回转半径： 260mm 12 刀片型式：弯刀+ 直刀 13刀片总安装数量： 弯刀96把 ; 直刀48把 |  | 购机补贴(通用类) | 2024-11-28 | 河北省 | 评阅通过 | 初评员：通过
收获机械 | 秸秆收集处理机械 | 秸秆粉碎还田机 | 2-2.5m秸秆粉碎还田机 | 石家庄市中州机械制造有限公司 | 秸秆切碎还田机 | 1JQ-200 |  | 作业幅宽:2.0m | 配套动力范围：62.5～69.9kW，配套动力输出轴转速：760r/min,与配套拖拉机连接方式：三点悬挂连接，工作状态外形尺寸（长×宽×高）：1300×2250×1100mm，作业小时生产率：0.6～0.9hm2/h，作业速度：3.3～5km/h，作业幅宽：200cm，刀轴总成传动方式：侧边皮带传动，刀轴数量：1根，刀轴设计转速：1850～2100r/min，刀轴最大回转半径：260mm，刀片型式：甩刀，刀片总安装数量：60把。 |  | 购机补贴(通用类) | 2024-12-30 | 河北省 | 评阅通过 | 初评员：通过
收获机械 | 秸秆收集处理机械 | 秸秆粉碎还田机 | 2-2.5m秸秆粉碎还田机 | 石家庄市中州机械制造有限公司 | 秸秆切碎还田机 | 1JQ-230 |  | 作业幅宽:2.3m | 结构形式：侧边皮带传动，配套动力：73.5～80.9kw,纯工作小时生产率：0.7～1.0hm2/h,外形尺寸（长×宽×高）：1330×2600×1100，结构质量：630Kg，工作幅宽：2.30m，最小离地间距：390≥300，作业前进速度：3.3～5km/h，切碎轴转速：2200r/min，切碎机结构最大回转半径：R260mm，切碎机构总安装刀数：76把。 |  | 购机补贴(通用类) | 2025-12-29 | 河北省 | 评阅通过 | 初评员：通过
收获机械 | 秸秆收集处理机械 | 秸秆粉碎还田机 | 2-2.5m秸秆粉碎还田机 | 潍坊丰程农业机械有限公司 | 秸秆粉碎还田机 | 1JH-200 |  | 作业幅宽:2.0m | 型号名称 / 1JH-200型秸秆粉碎还田机 配套动力范围 kW 73.5～103 配套动力输出轴转速 r/min 540、720、760 与配套拖拉机联接方式 / 三点悬挂式 工作状态外形尺寸 （长×宽×高） mm 1350×2300×1000 作业小时生产率 hm2/h 0.44～0.65 作业速度 km/h 3～5 工作幅宽 cm 200 刀轴总成传动方式 / 侧边皮带传动 刀轴数量 根 1 刀轴设计转速 r/min 1690、2250、2375 刀轴最大回转半径 mm 245 刀片型式 / 甩刀式（弯刀+直刀+弯刀） 刀片总安装数量 把 78（26组） |  | 购机补贴(通用类) | 2026-11-02 | 山东省 | 评阅通过 | 初评员：通过
收获机械 | 秸秆收集处理机械 | 秸秆粉碎还田机 | 2-2.5m秸秆粉碎还田机 | 潍坊丰程农业机械有限公司 | 秸秆粉碎还田机 | 1JH-220 |  | 作业幅宽:2.2m | 型号名称 / 1JH-220型秸秆粉碎还田机 配套动力范围 kW 88.2～147 配套动力输出轴转速 r/min 720、760 与配套拖拉机联接方式 / 三点悬挂式 工作状态外形尺寸 （长×宽×高） mm 1350×2500×1000 作业小时生产率 hm2/h 0.48～0.81 作业速度 km/h 3～5 工作幅宽 cm 220 刀轴总成传动方式 / 侧边皮带传动 刀轴数量 根 1 刀轴设计转速 r/min 2400、2530 刀轴最大回转半径 mm 245 刀片型式 / 甩刀式（弯刀+直刀+弯刀） 刀片总安装数量 把 90（30组） |  | 购机补贴(通用类) | 2026-11-02 | 山东省 | 评阅通过 | 初评员：通过
收获机械 | 秸秆收集处理机械 | 秸秆粉碎还田机 | 2-2.5m秸秆粉碎还田机 | 潍坊华金农业机械有限公司 | 秸秆粉碎还田机 | 1JH-200 |  | 作业幅宽:2m | 型号名称：1JH-200型秸秆粉碎还田机；配套动力范围：73.5～118kW；配套动力输出轴转速：540、720、760r/min；与配套拖拉机联接方式：三点悬挂式；工作状态外形尺寸（长×宽×高）：1500×2300×920mm；作业小时生产率：0.30～0.50h㎡/h；作业速度 ：3～5km/h；工作幅宽：200cm；刀轴总成传动方式：单侧边皮带传动；刀轴数量：1根；刀轴设计转速：1690、2250、2375r/min；刀轴最大回转半径：235mm；刀片型式：甩刀式（弯刀＋直刀＋弯刀）；刀片总安装数量：108（36组）把；折叠机构型式：/。 | 0 | 购机补贴(通用类) | 2026-12-30 | 山东省 | 评阅通过 | 初评员：通过
收获机械 | 秸秆收集处理机械 | 秸秆粉碎还田机 | 2-2.5m秸秆粉碎还田机 | 潍坊市宏胜工贸有限公司 | 秸秆粉碎还田机 | 1JH-200 |  | 作业幅宽:2m | 配套动力范围：73.5~80.8kW,配套动力输出轴转速：540/720r/min,与配套拖拉机联接方式：三点悬挂，工作状态外形尺寸(长×宽×高)：1600×2400×1000mm，作业小时生产率：0.70~1.15hm2/h，作业速度：≥3.3km/h,工作幅宽：200cm，刀轴总成传动方式：单侧边皮带传动，刀轴数量：1根，刀轴设计转速：2200~2300r/min，刀轴最大回转半径：280mm，刀片型式：弯刀/锤爪，刀片总安装数量：78/26把 | 0 | 购机补贴(通用类) | 2026-12-30 | 山东省 | 评阅通过 | 初评员：通过
收获机械 | 秸秆收集处理机械 | 秸秆粉碎还田机 | 2-2.5m秸秆粉碎还田机 | 潍坊市宏胜工贸有限公司 | 秸秆粉碎还田机 | 1JH-230 |  | 作业幅宽:2.3m | 配套动力范围：88.2~95kW,配套动力输出轴转速：540/720r/min,与配套拖拉机联接方式：三点悬挂，工作状态外形尺寸(长×宽×高)：1600×2700×1000mm,作业小时生产率：0.70~1.25hm2/h，作业速度：≥3.3km/h,工作幅宽：230cm，刀轴总成传动方式：单侧边皮带传动，刀轴数量：1根，刀轴设计转速：2200~2300r/min，刀轴最大回转半径：280mm,刀片型式：弯刀/锤爪，刀片总安装数量：84/28把 | 0 | 购机补贴(通用类) | 2026-12-30 | 山东省 | 评阅通过 | 初评员：通过
收获机械 | 秸秆收集处理机械 | 秸秆粉碎还田机 | 2.5m及以上秸秆粉碎还田机 | 常州汉森机械股份有限公司 | 秸秆粉碎还田机 | 1JH-260 |  | 作业幅宽:2.6m | 工作幅宽：260cm,粉碎轴转速：2220rpm,整机质量：1110kg。 | 0 | 购机补贴(通用类) | 2025-05-28 | 江苏省 | 评阅通过 | 初评员：通过
收获机械 | 秸秆收集处理机械 | 秸秆粉碎还田机 | 2.5m及以上秸秆粉碎还田机 | 常州汉森机械股份有限公司 | 秸秆粉碎还田机 | 4JH-330 |  | 作业幅宽:3.3m | 工作幅宽：330cm,粉碎轴转速：2220rpm,整机质量：1570kg。 | 0 | 购机补贴(通用类) | 2026-01-28 | 江苏省 | 评阅通过 | 初评员：通过
收获机械 | 秸秆收集处理机械 | 秸秆粉碎还田机 | 2.5m及以上秸秆粉碎还田机 | 德州市沃田机械有限公司 | 秸秆粉碎还田机 | 1JH-300 |  | 作业幅宽:3.0m | 型号名称/1JH-300型秸秆粉碎还田机结构型式/双侧边皮带传动配套拖拉机标定功率kW90~120配套拖拉机动力输出轴转速r/min720~800外形尺寸(长×宽×高)mm1300×3450×1200结构质量kg1050理论作业速度km/h≥3.3幅宽cm300与拖拉机联接方式/三点悬挂刀辊转速r/min2200刀辊最大回转半径mm260总安装刀数把96刀片型式/甩刀 | 0 | 购机补贴(通用类) | 2026-12-30 | 山东省 | 评阅通过 | 初评员：通过
收获机械 | 秸秆收集处理机械 | 秸秆粉碎还田机 | 2.5m及以上秸秆粉碎还田机 | 德州市沃田机械有限公司 | 秸秆粉碎还田机 | 1JH-340 |  | 作业幅宽:3.4m | 型号名称 / 1JH-340型秸秆粉碎还田机 结构型式 / 双侧边皮带传动 配套拖拉机标定功率 kW 95～125 配套拖拉机动力输出轴转速 r/min 720～800 外形尺寸(长×宽×高) mm 1300×3850×1200 结构质量 kg 1130 理论作业速度 km/h ≥3.3 幅宽 cm 340 与拖拉机联接方式 / 三点悬挂 刀辊转速 r/min 2200 刀辊最大回转半径 mm 260 总安装刀数 把 108 刀片型式 / 甩刀 | 0 | 购机补贴(通用类) | 2026-12-30 | 山东省 | 评阅通过 | 初评员：通过
收获机械 | 秸秆收集处理机械 | 秸秆粉碎还田机 | 2.5m及以上秸秆粉碎还田机 | 德州市沃田机械有限公司 | 秸秆粉碎还田机 | 1JH-360 |  | 作业幅宽:3.6m | 型号名称 / 1JH-360型秸秆粉碎还田机 结构型式 / 双侧边皮带传动 配套拖拉机标定功率 kW 95～125 配套拖拉机动力输出轴转速 r/min 720～800 外形尺寸(长×宽×高) mm 1300×4010×1200 结构质量 kg 1180 理论作业速度 km/h ≥3.3 幅宽 cm 360 与拖拉机联接方式 / 三点悬挂 刀辊转速 r/min 2200 刀辊最大回转半径 mm 260 总安装刀数 把 116 刀片型式 / 甩刀 | 0 | 购机补贴(通用类) | 2026-12-30 | 山东省 | 评阅通过 | 初评员：通过
收获机械 | 秸秆收集处理机械 | 秸秆粉碎还田机 | 2.5m及以上秸秆粉碎还田机 | 宁晋县铭行农业机械有限公司 | 秸秆粉碎还田机 | 1JQ-260 |  | 作业幅宽:2.6m | 1 产品型号：1JQ-260秸秆粉碎还田机 2 配套动力输出轴转速：760r/min 3 与配套拖拉机联接方式; 三点悬挂式 4 工作状态外形尺寸(长×宽×高)：1450mm×3000mm×1100mm 5 作业小时生产率：0.5hm²/h-0.8 hm²/h 6 作业速度：2km/h-5 km/h 7 工作幅宽:260cm 8 刀轴总成传动方式：双侧边皮带传动 9 刀轴数量：1根 10 刀轴设计转速：2000r/min 11 刀轴最大回转半径： 260mm 12 刀片型式：弯刀+直刀 13刀片总安装数量： 弯刀84把 ；直刀42把 |  | 购机补贴(通用类) | 2026-11-02 | 河北省 | 评阅通过 | 初评员：通过
收获机械 | 秸秆收集处理机械 | 秸秆粉碎还田机 | 2.5m及以上秸秆粉碎还田机 | 宁晋县铭行农业机械有限公司 | 秸秆粉碎还田机 | 1JQ-280 |  | 作业幅宽:2.8m | 1 产品型号：1JQ-280秸秆粉碎还田机 2 配套动力输出轴转速：760r/min 3 与配套拖拉机联接方式; 三点悬挂式 4 工作状态外形尺寸(长×宽×高)：1450mm×3200mm×1100mm 5 作业小时生产率：0.5hm²/h-0.9 hm²/h 6 作业速度：2km/h-5 km/h 7 工作幅宽:280cm 8 刀轴总成传动方式：双侧边皮带传动 9 刀轴数量：1根 10 刀轴设计转速：2000r/min 11 刀轴最大回转半径： 260mm 12 刀片型式：弯刀+直刀 13刀片总安装数量： 弯刀88把 ；直刀44把 |  | 购机补贴(通用类) | 2026-11-02 | 河北省 | 评阅通过 | 初评员：通过
收获机械 | 秸秆收集处理机械 | 秸秆粉碎还田机 | 2.5m及以上秸秆粉碎还田机 | 宁晋县铭行农业机械有限公司 | 秸秆粉碎还田机 | 1JQ-330 |  | 作业幅宽:3.3m | 1 产品型号：1JQ-330秸秆粉碎还田机 2 配套动力输出轴转速：760r/min 3 与配套拖拉机联接方式; 三点悬挂式 4 工作状态外形尺寸(长×宽×高)：1500mm×3700mm×1100mm 5 作业小时生产率：0.6hm²/h-1.0 hm²/h 6 作业速度：2km/h-5 km/h 7 工作幅宽:330cm 8 刀轴总成传动方式：双侧边皮带传动 9 刀轴数量：1根 10 刀轴设计转速：2000r/min 11 刀轴最大回转半径： 260mm 12 刀片型式：弯刀+直刀 13刀片总安装数量： 弯刀104把 ；直刀52把 |  | 购机补贴(通用类) | 2026-11-02 | 河北省 | 评阅通过 | 初评员：通过
收获机械 | 秸秆收集处理机械 | 秸秆粉碎还田机 | 2.5m及以上秸秆粉碎还田机 | 宁晋县铭行农业机械有限公司 | 秸秆粉碎还田机 | 1JQ-360 |  | 作业幅宽:3.6m | 1 型号名称： 1JQ-360秸秆粉碎还田机 2 配套动力输出轴转速：760r/min 3 与配套拖拉机联接方式; 三点悬挂 4 工作状态外形尺寸(长×宽×高)：1500mm×4000mm×1100mm 5 作业小时生产率：0.7hm²/h-1.2 hm²/h 6 作业速度：2km/h-5 km/h 7 工作幅宽:360cm 8 刀轴总成传动方式：双侧边皮带传动 9 刀轴数量：2（单排） 10 刀轴设计转速：2000r/min 11 刀轴最大回转半径： 260mm 12 刀片型式：弯刀+ 直刀 13刀片总安装数量： 弯刀112; 直刀56 |  | 购机补贴(通用类) | 2026-11-02 | 河北省 | 评阅通过 | 初评员：通过
收获机械 | 秸秆收集处理机械 | 秸秆粉碎还田机 | 2.5m及以上秸秆粉碎还田机 | 宁晋县铭行农业机械有限公司 | 秸秆粉碎还田机 | 1JQ-455 |  | 作业幅宽:4.55m | 1 型号名称： 1JQ-455秸秆粉碎还田机 2 配套动力输出轴转速：760r/min 3 与配套拖拉机联接方式; 三点悬挂 4 工作状态外形尺寸(长×宽×高)：1500mm×4950mm×1100mm 5 作业小时生产率：0.8hm²/h-1.4 hm²/h 6 作业速度：2km/h-5 km/h 7 工作幅宽:455cm 8 刀轴总成传动方式：双侧边皮带传动 9 刀轴数量：2（单排） 10 刀轴设计转速：2000r/min 11 刀轴最大回转半径： 260mm 12 刀片型式：弯刀+ 直刀 13刀片总安装数量： 弯刀144;直刀72 |  | 购机补贴(通用类) | 2026-11-02 | 河北省 | 评阅通过 | 初评员：通过
收获机械 | 秸秆收集处理机械 | 秸秆粉碎还田机 | 2.5m及以上秸秆粉碎还田机 | 石家庄市中州机械制造有限公司 | 秸秆切碎还田机 | 1JQ-260 |  | 作业幅宽:2.6m | 配套动力范围：88.2～99.3kW，配套动力输出轴转速：760r/min,与配套拖拉机连接方式：三点悬挂连接，工作状态外形尺寸（长×宽×高）：1400×3040×1160mm，作业小时生产率：0.8～1.2hm2/h，作业速度：3.3～5km/h，作业幅宽：260cm，刀轴总成传动方式：侧边皮带传动，刀轴数量：1根，刀轴设计转速：1850～2100r/min，刀轴最大回转半径：260mm，刀片型式：甩刀，刀片总安装数量：84把。 |  | 购机补贴(通用类) | 2024-12-30 | 河北省 | 评阅通过 | 初评员：通过
收获机械 | 秸秆收集处理机械 | 秸秆粉碎还田机 | 2.5m及以上秸秆粉碎还田机 | 石家庄市中州机械制造有限公司 | 秸秆切碎还田机 | 1JQ-300 |  | 作业幅宽:3.0m | 配套动力范围：88.2～117.6kW，配套动力输出轴转速：760r/min,与配套拖拉机连接方式：三点悬挂连接，工作状态外形尺寸（长×宽×高）：1400×3440×1160mm，作业小时生产率：0.8～1.3hm2/h，作业速度：3.3～5km/h，作业幅宽：300cm，刀轴总成传动方式：侧边皮带传动，刀轴数量：1根，刀轴设计转速：1850～2100r/min，刀轴最大回转半径：260mm，刀片型式：甩刀，刀片总安装数量：88把。 |  | 购机补贴(通用类) | 2024-12-30 | 河北省 | 评阅通过 | 初评员：通过
收获机械 | 秸秆收集处理机械 | 秸秆粉碎还田机 | 2.5m及以上秸秆粉碎还田机 | 石家庄市中州机械制造有限公司 | 秸秆切碎还田机 | 1JQ-360 |  | 作业幅宽:3.6m | 三点悬挂连接，工作状态外形尺寸配套动力范围：99.3～132.3kW，配套动力输出轴转速：760r/min,与配套拖拉机连接方式：（长×宽×高）：1400×4040×1160mm，作业小时生产率：1～1.4hm2/h，作业速度：3.3～5km/h，作业幅宽：360cm，刀轴总成传动方式：侧边皮带传动，刀轴数量：1根，刀轴设计转速：1850～2100r/min，刀轴最大回转半径：260mm，刀片型式：锤爪，刀片总安装数量：24把。 |  | 购机补贴(通用类) | 2024-12-30 | 河北省 | 评阅通过 | 初评员：通过
收获机械 | 秸秆收集处理机械 | 秸秆粉碎还田机 | 2.5m及以上秸秆粉碎还田机 | 石家庄市中州机械制造有限公司 | 秸秆切碎还田机 | 1JQ-440 |  | 作业幅宽:4.4m | 配套动力范围：132.8～161.8kW，配套动力输出轴转速：720r/min,与配套拖拉机连接方式：三点悬挂连接，工作状态外形尺寸（长×宽×高）：2460×4830×1210mm，作业小时生产率：1.2～1.8hm2/h，作业速度：3-5km/h，作业幅宽：440cm，刀轴总成传动方式：双侧边皮带传动，刀轴数量：1根，刀轴设计转速：2000r/min，刀轴最大回转半径：318mm，刀片型式：弯刀+直刀，刀片总安装数量：弯刀：120，直刀：60。 |  | 购机补贴(通用类) | 2024-10-22 | 河北省 | 评阅通过 | 初评员：通过
收获机械 | 秸秆收集处理机械 | 秸秆粉碎还田机 | 2.5m及以上秸秆粉碎还田机 | 石家庄市中州机械制造有限公司 | 秸秆切碎还田机 | 1JQS-280 |  | 作业幅宽:2.8m | 配套动力范围：132.3～161.8kW，配套动力输出轴转速：720r/min,与配套拖拉机连接方式：三点悬挂连接，工作状态外形尺寸（长×宽×高）：2510×3300×1200mm，作业小时生产率：0.8-1.3hm2/h，作业速度：3-5km/h，作业幅宽：280cm，刀轴总成传动方式：侧边皮带传动，刀轴数量：2根，刀轴设计转速：2100r/min，刀轴最大回转半径：342mm，刀片型式：锤爪，刀片总安装数量：60把。 |  | 购机补贴(通用类) | 2024-10-22 | 河北省 | 评阅通过 | 初评员：通过
收获机械 | 秸秆收集处理机械 | 秸秆粉碎还田机 | 2.5m及以上秸秆粉碎还田机 | 石家庄市中州机械制造有限公司 | 秸秆切碎还田机 | 1JQS-330 |  | 作业幅宽:3.3m | 配套动力范围：151.4～191.1kW，配套动力输出轴转速：720r/min,与配套拖拉机连接方式：三点悬挂连接，工作状态外形尺寸（长×宽×高）：2160×3910×1200mm，作业小时生产率：1-1.4hm2/h，作业速度：3-5km/h，作业幅宽：330cm，刀轴总成传动方式：侧边皮带传动，刀轴数量：2根，刀轴设计转速：2000r/min，刀轴最大回转半径：382mm，刀片型式：锤爪，刀片总安装数量：66把。 |  | 购机补贴(通用类) | 2024-10-22 | 河北省 | 评阅通过 | 初评员：通过
收获机械 | 秸秆收集处理机械 | 秸秆粉碎还田机 | 2.5m及以上秸秆粉碎还田机 | 潍坊丰程农业机械有限公司 | 秸秆粉碎还田机 | 1JH-250 |  | 作业幅宽:2.5m | 型号名称 / 1JH-250型秸秆粉碎还田机 配套动力范围 kW 103～147 配套动力输出轴转速 r/min 720、760 与配套拖拉机联接方式 / 三点悬挂式 工作状态外形尺寸 （长×宽×高） mm 1350×2800×1000 作业小时生产率 hm2/h 0.55～0.92 作业速度 km/h 3～5 工作幅宽 cm 250 刀轴总成传动方式 / 侧边皮带传动 刀轴数量 根 1 刀轴设计转速 r/min 2400、2530 刀轴最大回转半径 mm 245 刀片型式 / 甩刀式（弯刀+直刀+弯刀） 刀片总安装数量 把 102（34组） |  | 购机补贴(通用类) | 2026-11-02 | 山东省 | 评阅通过 | 初评员：通过
收获机械 | 秸秆收集处理机械 | 秸秆粉碎还田机 | 2.5m及以上秸秆粉碎还田机 | 潍坊市宏胜工贸有限公司 | 秸秆粉碎还田机 | 1JH-260 |  | 作业幅宽:2.6m | 2.6米还田机：配套动力范围：103~110kW,配套动力输出轴转速：540/720r/min,与配套拖拉机联接方式：三点悬挂，工作状态外形尺寸(长×宽×高)：1600×3060×1000mm,作业小时生产率：0.95~1.5hm2/h，作业速度：≥3.3km/h,工作幅宽：260cm，刀轴总成传动方式：双侧边皮带传动，刀轴数量：1根，刀轴设计转速：2200~2600r/min，刀轴最大回转半径：280mm，刀片型式：弯刀/锤爪，刀片总安装数量：96/32把 | 0 | 购机补贴(通用类) | 2026-12-30 | 山东省 | 评阅通过 | 初评员：通过
收获机械 | 秸秆收集处理机械 | 秸秆粉碎还田机 | 2.5m及以上秸秆粉碎还田机 | 潍坊市宏胜工贸有限公司 | 秸秆粉碎还田机 | 1JH-360 |  | 作业幅宽:3.6m | 配套动力范围:88.2~147KW,配套动力输出轴转速:540/720r/min,与配套拖拉机联接方式:三点悬挂,工作状态外形尺寸（长×宽×高）:1400×4060×1100mm,作业小时生产率:0.41~1.5hm2/h,作业速度:≥3.3km/h,工作幅宽:360cm,刀轴总成传动方式:两侧边皮带传动,刀轴数量：1根，刀轴设计转速:2200~2300r/min,刀轴最大回转半径:275mm,刀片型式:人字Y型刀片，刀片总安装 数量:96把(48组) | 0 | 购机补贴(通用类) | 2026-12-26 | 山东省 | 评阅通过 | 初评员：通过
田间监测及作业监控设备 | 田间作业监控设备 | 辅助驾驶（系统）设备 | 农业用北斗终端 | 哈尔滨星途导航科技有限公司 | 北斗农业机械自动导航驾驶系统 | 北斗慧农XT2000BD-2.5RD |  | 卫星接收机类型及频点:BDS(北斗) ;直线度精度(拖拉机用):1.2cm;直线度精度(插秧机用):/cm | 型号名称：北斗慧农XT2000BD-2.5RD型北斗农业机械自动导航驾驶系统;车载计算机内存:2GB;车载计算机硬盘:32GB;车载计算机操作系统及软件版本:Windows;车载计算机显示分辨率：960×720;车载计算机接口种类:2CAN接口、IRS232接口，2USB接口；车载计算机数据输入输出协议：支持CAN，RS232，USB；卫星接收机类型：测地型北斗GNSS接收机；卫星接收机主机板固件版本：4.5K14Feb，25,2016pz；卫星接收机通道数：四星八通道；卫星接收机接口种类：2CAN接口，IRS232接口，2USB接口；卫星接收机差分类型：RTK；卫星接收机数据更新率：1、5、10、20Hz；卫星接收机接收天线型式：AGI-4；转向控制器主板固件版本：3.22.14；转动电机型号规格：AES-25；角度传感器型号规格：elobau；集成部分组成：卫星天线与卫星接收机板卡集成；直线度精度1.2cm | 0 | 购机补贴(非通用类) | 2027-01-26 | 黑龙江 | 评阅通过 | 初评员：通过
田间监测及作业监控设备 | 田间作业监控设备 | 辅助驾驶（系统）设备 | 农业用北斗终端 | 秦皇岛园田正方导航技术有限公司 | 北斗农机自驾仪 | AZ100BD-2.5RY |  | 卫星接收机类型及频点:BDS(北斗) ;直线度精度(拖拉机用):2.5cm;直线度精度(插秧机用):/cm | 直线度精度：≤2.5cm； 衔接行间距精度：≤2.5cm； 转向控制型式：液压电磁阀控制； 车载计算机处理器型号：D2550； 车载计算机内存：1 GB； 车载计算机硬盘：8 GB； 车载计算机操作系统及软件版本：Windows XP,V1.0； 车载计算机显示终端尺寸及分辨率：185×139×50mm,800×480 pixel； 车载计算机接口信息：LAN、RS232、USB； 车载计算机数据输入输出协议：NMEA0183； 卫星接收机类型及频点：北斗GNSS接收机，1MHZ； 卫星接收机主板固件版本：1.5Qn02u； 卫星接收机通道数：372； 卫星接收机接口种类：LAN,RS232； 卫星接收机差分类型：DGPS,SBAS,RTK； 卫星接收机数据更新率：10 Hz； 卫星接收机接收天线型式：GPS500测量型天线； 转向控制系统角度传感器型号规格：424A06A090B； 转向控制系统液压阀型号规格：AASM65； 转向控制系统转向控制器主板固件版本：AZ300-V1.0； | 0 | 购机补贴(非通用类) | 2023-12-31 | 河北省 | 评阅通过 | 初评员：通过
田间监测及作业监控设备 | 田间作业监控设备 | 辅助驾驶（系统）设备 | 农业用北斗终端 | 秦皇岛园田正方导航技术有限公司 | 北斗农机自驾仪 | AZ300BD-2.5RD |  | 卫星接收机类型及频点:BDS(北斗) ;直线度精度(拖拉机用):2.5cm;直线度精度(插秧机用):/cm | 直线度精度：≤2.5cm； 衔接行间距精度：≤2.5cm； 转向控制型式：力矩电机控制； 车载计算机处理器型号：D2550； 车载计算机内存：1GB； 车载计算机硬盘：8GB； 车载计算机操作系统及软件版本：Windows XP,V1.0； 车载计算机显示终端尺寸及分辨率：185×139×50mm,800×480 pixel； 车载计算机接口信息：LAN、RS232、USB； 车载计算机数据输入输出协议：NMEA0183； 卫星接收机类型及频点：北斗GNSS接收机，1MHZ； 卫星接收机主板固件版本：1.5Qn02u； 卫星接收机通道数：372； 卫星接收机接口种类：LAN,RS232； 卫星接收机差分类型：DGPS,SBAS,RTK； 卫星接收机数据更新率：10 Hz； 卫星接收机接收天线型式：GPS500测量型天线； 转向控制系统角度传感器型号规格：424A06A090B； 转向控制系统力矩电机型号规格：DDSM65-02A-R； 转向控制系统转向控制器主板固件版本：AZ300-V1.0； | 0 | 购机补贴(非通用类) | 2023-12-31 | 河北省 | 评阅通过 | 初评员：通过
田间监测及作业监控设备 | 田间作业监控设备 | 辅助驾驶（系统）设备 | 农业用北斗终端 | 山东北斗华宸导航技术股份有限公司 | 农机自动导航系统 | AD300BD-2.5RD |  | 卫星接收机类型及频点:BDS(北斗) ;直线度精度(拖拉机用):2.5cm;直线度精度(插秧机用):5cm | 1、型号名称 AD300BD-2.5RD 2、车载计算机 内存/2gb 硬盘/16gb 操作系统及软件版本/Android5.1/v5.41 显示分辨率/10.1英寸/1280*800 接口信息/RS232/CAN 数据输入输出协议/以太网协议、CAN口协议、串口协议 3、卫星接收机 接收机类型/USB482 B1/B2、L1/L2 G1/G2 主板固件版本/V520 通道数/432 接收信号源/北斗、GPS、GLONASS 差分类型/单站RTK/网络RTK 数据更新率/10Hz 接收天线/小盘微带天线 集成组件/车载计算机与卫星接收机板卡集成 4、转向控制系统 角度传感器型号规格/RFC-4802-212-411-432 转动电机型号规格/KM503-MC-A01 控制器主板固件版本/V520 5、基站 信号覆盖范围：移动机站信号覆盖范围≥5Km 固定基站信号覆盖范围30Km 无线电发射设备频率 403-419.5MHz 移动基站无线电发射设备功率≥5W 固定基站无线电发射设备功率35 |  | 购机补贴(非通用类) | 2025-09-14 | 山东省 | 评阅通过 | 初评员：通过
田间监测及作业监控设备 | 田间作业监控设备 | 辅助驾驶（系统）设备 | 农业用北斗终端 | 上海联适导航技术股份有限公司 | 北斗自动导航驾驶系统 | AF301BD-2.5GD |  | 卫星接收机类型及频点:BDS(北斗) ;直线度精度(拖拉机用):2.5cm;直线度精度(插秧机用):/cm | 控制形式:电动方向盘,北斗导航自动驾驶系统,直线精度≤2.5cm ; | 0 | 购机补贴(非通用类) | 2026-11-15 | 上海市 | 评阅通过 | 初评员：通过
田间监测及作业监控设备 | 田间作业监控设备 | 辅助驾驶（系统）设备 | 农业用北斗终端 | 上海联适导航技术股份有限公司 | 北斗自动导航驾驶系统 | AF302BD-2.5GD |  | 卫星接收机类型及频点:BDS(北斗) ;直线度精度(拖拉机用):2.5cm;直线度精度(插秧机用):/cm | 控制形式:电动方向盘,北斗导航自动驾驶系统,直线精度≤2.5cm | 0 | 购机补贴(非通用类) | 2026-11-15 | 上海市 | 评阅通过 | 初评员：通过
田间监测及作业监控设备 | 田间作业监控设备 | 辅助驾驶（系统）设备 | 农业用北斗终端 | 上海适星导航技术有限公司 | 北斗自动导航驾驶系统 | AX3000BD-2.5GD |  | 卫星接收机类型及频点:BDS(北斗) ;直线度精度(拖拉机用):2.5cm;直线度精度(插秧机用):/cm | 控制形式:电动方向盘,北斗导航辅助驾驶系统,直线精度≤2.5cm ; | 0 | 购机补贴(非通用类) | 2026-11-15 | 上海市 | 评阅通过 | 初评员：通过
田间监测及作业监控设备 | 田间作业监控设备 | 辅助驾驶（系统）设备 | 农业用北斗终端 | 浙江联辉智能科技有限公司 | 北斗导航插秧机自动驾驶系统 | AC01BD-5GD |  | 卫星接收机类型及频点:BDS(北斗) ;直线度精度(拖拉机用):/cm;直线度精度(插秧机用):5cm | 转向控制型式 / 力矩电机控制 车载计算机处理器型号 / D2550 车载计算机内存 GB 2 车载计算机硬盘 GB 16 车载计算机操作系统及软件版本 / Windows xp，AZ300 v1.00 车载计算机显示分辨率 / 210×135×50mm， 800×480 卫星接收机类型及频点 / GPS(L1/L2)、GLONASS(L1/L2)、BDS(B1/B2) 卫星接收机主板固件版本 / Build19856 卫星接收机通道数 / 432通道 卫星接收机接口种类 / RS-232 卫星接收机差分类型 / DGPS、SBAS、RTK 卫星接收机数据更新率 Hz 10 卫星接收机接收天线型式 / GPS500 双测量天线 转向控制器主板固件版本 / AC300_V2.00 转动电机型号规格 / CTSM170-30 角度传感器型号规格 / / 移动机站信号覆盖范围 km / 固定基站信号覆盖范围 km / 基站无线电发射设备频率 MHz / 移动基站无线电发射设备功率 W / 固定基站无线电发射设备功率 W / 集成部分组成 / / | 0 | 购机补贴(非通用类) | 2024-12-31 | 浙江省 | 评阅通过 | 初评员：通过
田间监测及作业监控设备 | 田间作业监控设备 | 辅助驾驶（系统）设备 | 农业用北斗终端 | 浙江联辉智能科技有限公司 | 北斗农机自动导航驾驶系统 | LFC800BD-2.5RY |  | 卫星接收机类型及频点:BDS(北斗) ;直线度精度(拖拉机用):2.5cm;直线度精度(插秧机用):/cm | 液压控制转向机，北斗导航自动驾驶系统，直线精度±2.5cm； 产品配置参数：显示器主机参数硬盘 GB 8； 显示器主机参数操作系统 xp； 显示器主机参数显示参数 800×480pixel ； 显示器物理参数尺寸（长×宽×高） mm 185.4×141.4×50.42 ； 显示器物理参数重量 kg 1； 显示器物理参数固定方式 支架固定 ； 显示器卫星参数接收机类型 M300 ； 显示器卫星参数通道 120 ； 显示器卫星参数差分类型 RTK； 显示器卫星参数数据更新率 Hz 10； 显示器卫星参数接收天线 At800双星四频卫星天线 ； 显示器通讯参数接口信息 LAN、USB、RS-232、RS422/485、GPIO ； 显示器通讯参数数据输入输出协议 支持以太网协议、CAN口协议、串口协议 ； 显示器电气参数输入电压 V 12 ； 显示器电气参数功耗 W ≤16 ； 显示器电气参数电流 A 0.44～1.78； 自动驾驶控制系统尺寸（长×宽×高） mm 139.7×152.4×40 ； 自动驾驶控制系统材质 高强度的朔料封装 ； 自动驾驶控制系统电源输入电压（直流） V 12； 自动驾驶控制系统安全保护 IP65 ； 基站信号精度 cm 1 ； | 0 | 购机补贴(非通用类) | 2024-12-31 | 浙江省 | 评阅通过 | 初评员：通过
田间监测及作业监控设备 | 田间作业监控设备 | 辅助驾驶（系统）设备 | 农业用北斗终端 | 浙江联辉智能科技有限公司 | 北斗农机自动导航驾驶系统 | LFC801BD-2.5RD |  | 卫星接收机类型及频点:BDS(北斗) ;直线度精度(拖拉机用):2.5cm;直线度精度(插秧机用):/cm | 电机方向盘，北斗导航自动驾驶系统直线精度±2.5cm。一、显示器1、主机参数①内存:1GB②硬盘32GB③操作系统:xp④显示参数:800×480pixel2、物理参数①尺寸(长×宽×高)(mm):185.4×141.4×50.42②重量:1kg③固定方式:支架固定3、卫星参数①接收机类型:北斗GNSS②通道:372③差分类型:RTK④数据更新率:10Hz⑤接收天线:GPS500测量型天线4、通讯参数①接口信息:LAN、USB、RS-232、RS422/485、GPI0②数据输入输出协议:支持以太网协议、CAN口协议、串口协议5、电气参数①输入电压:9~36V②功耗:≤150W③电流:0.44~10A二、基站1、信号精度(cm):1cm | 0 | 购机补贴(非通用类) | 2023-12-31 | 浙江省 | 评阅通过 | 初评员：通过
种植业废弃物处理设备 | 农田废弃物收集设备 | 残膜回收机 | 扒齿搂膜式或其他残膜回收机,工作幅宽1m-3m | 甘肃犇牛农牧机械制造有限公司 | 耙齿式田间残膜楼拾机 | 1MFJS-250 |  | 形式:机引式 ;工作方式:扒齿搂膜式 ;工作幅宽:2.5m | 规格型号:1MFJS-250型 外型尺寸（长×宽×高）:1550*2870*880 MM 整机质量:260Kg 幅宽 ：2500mm 废膜捡拾率：≥85% 配套动力：22 kW以上轮式拖拉机 挂接方式 ：悬挂式 作业速度 ：4～7 km/h 生产效率 ：0.3～0.53hm2/h |  | 购机补贴(非通用类) | 2026-07-29 | 甘肃省 | 评阅通过 | 初评员：通过
种植业废弃物处理设备 | 农田废弃物收集设备 | 残膜回收机 | 扒齿搂膜式或其他残膜回收机,工作幅宽1m-3m | 内蒙古东创农牧业机械有限责任公司 | 残膜回收机 | 1CH-110 | 无配套发动机 拖拉机后输出轴牵引驱动 | 形式:机引式 ;工作方式:其他式 ;工作幅宽:1.1m | 型号名称：1CH-110型残膜回收机 捡拾机构形式：铲式、抖动链 配套动力：»47.75kw 工作状态外形尺寸（长×高×宽） 3900mm×1750mm×1300mm 运输地隙：150mm 工作幅宽：1100mm 生产率：0.40-0.75 hm²/h 残膜回收机构形式：缠绕滚筒 整机重量：1.2T |  | 购机补贴(非通用类) | 2027-07-14 | 内蒙古自治区 | 评阅通过 | 初评员：通过
种植业废弃物处理设备 | 农田废弃物收集设备 | 残膜回收机 | 扒齿搂膜式或其他残膜回收机,工作幅宽1m-3m | 内蒙古东创农牧业机械有限责任公司 | 秸秆粉碎残膜回收一体机 | 1CH-150(A) | 无配套发动机，拖拉机后输出轴牵引驱动 | 形式:机引式 ;工作方式:其他式 ;工作幅宽:1.1m | 型号名称：1CH-150（A）型残膜回收机 捡拾机构形式：铲式、抖动链 配套动力：80.85-132.3kw 工作状态外形尺寸（长×高×宽） 4600mm×1830mm×1300mm 运输地隙：150mm 工作幅宽：1100mm 生产率：0.40-0.75 hm²/h 残膜回收机构形式：缠绕滚筒 秸秆切碎机构形式：锤爪式 整机重量：1.5T |  | 购机补贴(非通用类) | 2027-07-14 | 内蒙古自治区 | 评阅通过 | 初评员：通过
种植业废弃物处理设备 | 农田废弃物收集设备 | 残膜回收机 | 扒齿搂膜式或其他残膜回收机,工作幅宽1m-3m | 武城县大力农业机械有限公司 | 弹齿链耙式耕层残膜回收机 | 11FMJ-220 | 弹齿链耙式耕层残膜回收机是牵引式作业，配套动力：≥69KW | 形式:机引式 ;工作方式:其他式 ;工作幅宽:2.2m | 弹齿链耙式耕层残膜回收机是牵引式作业，配套动力：≥69KW |  | 购机补贴(非通用类) | 2024-06-18 | 山东省 | 评阅通过 | 初评员：通过
种植业废弃物处理设备 | 农田废弃物收集设备 | 残膜回收机 | 带秸秆粉碎功能残膜回收机,工作幅宽1.8m及以上 | 丰镇市高峰机械设备有限责任公司 | 残膜回收机 | 1CM-4 |  | 工作幅宽:2.2m;功能:带秸秆粉碎功能 | 捡拾机构型式：滚铲式 配套动力：29.4~66.1kW 外形尺寸：4600mmX2750mmX1970mm 工作幅宽：2200mm |  | 购机补贴(非通用类) | 2026-12-30 | 内蒙古自治区 | 评阅通过 | 初评员：通过
种植业废弃物处理设备 | 农田废弃物收集设备 | 残膜回收机 | 带秸秆粉碎功能残膜回收机,工作幅宽1.8m及以上 | 青州炜锋车桥有限公司 | 残膜回收机 | 11CMJ-2.1 |  | 工作幅宽:2.1m;功能:带秸秆粉碎功能 | 捡拾机构形式：滚筒弹齿式；配套动力（kW）：73.5~132.3；工作状态外形尺寸（长x宽x高）（mm）：5850x3000x2000；运输地隙（mm）：260；集膜箱总容积（m³）：3.4；工作幅宽（mm）：2100；生产率（h㎡/h）：0.5~1.0；残膜回收机构型式：残膜回收机构型式：气吸式；秸秆切碎机构型式：甩刀式 |  | 购机补贴(非通用类) | 2026-12-28 | 山东省 | 评阅通过 | 初评员：通过
种植业废弃物处理设备 | 农田废弃物收集设备 | 残膜回收机 | 带秸秆粉碎功能残膜回收机,工作幅宽1.8m及以上 | 石河子市光大农机有限公司 | 残膜回收与秸秆粉碎还田联合作业机 | 1CMJ-2.0 |  | 工作幅宽:1.8m;功能:带秸秆粉碎功能 | 挂接方式：牵引式 外形尺寸（工作状态，长×宽×高)mm：4980×3210×3300；结构质量（kg）：3500 工作幅宽MM 2050MM 轮距MM 2780MM 轮胎规格 7.50-16 残膜机回收结构方式 打杆、残膜回收式 结构切碎机构型式 甩刀式 | 0 | 购机补贴(非通用类) | 2024-04-10 | 新疆维吾尔自治区 | 评阅通过 | 初评员：通过
种植业废弃物处理设备 | 农田废弃物收集设备 | 残膜回收机 | 带秸秆粉碎功能残膜回收机,工作幅宽1.8m及以上 | 武城县大力农业机械有限公司 | 秸秆还田膜杂分离型残膜回收机 | 11FMJ-220A |  | 工作幅宽:2.2m;功能:带秸秆粉碎功能 | 外形尺寸：6500mm×3000mm×3000mm 配套动力：103kw-162kw 工作幅宽：2200mm 集膜箱总容积：5.7m³ |  | 购机补贴(非通用类) | 2026-07-25 | 山东省 | 评阅通过 | 初评员：通过
种植业废弃物处理设备 | 农田废弃物收集设备 | 残膜回收机 | 带秸秆粉碎功能残膜回收机,工作幅宽1.8m及以上 | 新疆金天成机械装备有限公司 | 秸秆还田残膜回收打包联合作业机 | 11CMJB-2.0 |  | 工作幅宽:2m;功能:带秸秆粉碎功能 | 结构形式（挂接方式）：牵引式；外形尺寸(长×宽×高)：5800×2800×2150mm；工作幅宽：2000mm;配套动力103~122kW;作业速度7~9km/h;作业小时生产率0.75~1.75Hm2/h;整机重量4100kg;残膜回收方式:秸秆切碎还田、滚筒摆齿式收膜、钢辊叶片离心式膜土分离、圆辊式残膜卷捆打包. |  | 购机补贴(非通用类) | 2027-01-29 | 新疆生产建设兵团 | 评阅通过 | 初评员：通过
饲料（草）收获加工运输设备 | 饲料（草）收获机械 | 割草（压扁）机 | 1.8-4m往复式割草机 | 安达市凯农农业机械经销有限公司 | 牵引式割草机 | 9GQ-2.6 |  | 割幅宽度:2.6m;型式:往复式 | 结构型式（挂接方式）：牵引式；工作状态外型尺寸（长×宽×高）：2200×4250×800 (mm)；割幅：2600mm；割草方式：往复式。 | 0 | 购机补贴(非通用类) | 2026-12-23 | 黑龙江 | 评阅通过 | 初评员：通过
饲料（草）收获加工运输设备 | 饲料（草）收获机械 | 割草（压扁）机 | 1.8-4m往复式割草机 | 河北耕润农业机械有限公司 | 往复式割草机 | 9GW-2.1 |  | 割幅宽度:2.1m;型式:往复式 | 型号名称：9GW-2.1往复式割草机；连接方式:悬挂式；割幅：2100mm；切割器结构型式：往复式；配套动力范围：8.8-22.1kw；动刀片数量：28； | 0 | 购机补贴(非通用类) | 2026-10-21 | 河北省 | 评阅通过 | 初评员：通过
饲料（草）收获加工运输设备 | 饲料（草）收获机械 | 割草（压扁）机 | 1.8-4m往复式割草机 | 内蒙古华德牧草机械有限责任公司 | 牵引往复式割草机 | 9GQ-2.4 |  | 割幅宽度:2.4m;型式:往复式 | 割幅：2.4m，工作速度：5-6km/h 生产率：1.2-1.44ha/h 平均割茬高度：60-70mm 离地间隙：200mm 配套动力:18-30ps 输出轴转速：1140r/min |  | 购机补贴(非通用类) | 2024-12-30 | 内蒙古自治区 | 评阅通过 | 初评员：通过
饲料（草）收获加工运输设备 | 饲料（草）收获机械 | 割草（压扁）机 | 1.8-4m往复式割草机 | 内蒙古钦林农牧机械制造有限公司 | 牵引式割草机 | 9GQW-310 |  | 割幅宽度:2.9m;型式:往复式 | 型号名称:9GQW-310型牵引式割草机,挂接方式:牵引式,割幅:2.9m,切割器结构型式:往复式,动刀片数量:38个,配套动力范围:29.40～51.45kW,作业速度范围:5～10km/h。 |  | 购机补贴(非通用类) | 2027-03-30 | 内蒙古自治区 | 评阅通过 | 初评员：通过
饲料（草）收获加工运输设备 | 饲料（草）收获机械 | 割草（压扁）机 | 1.8-4m往复式割草机 | 内蒙古钦林农牧机械制造有限公司 | 悬挂式割草机 | 9GXW-210 |  | 割幅宽度:2.1m;型式:往复式 | 型号名称:9GXW-210型悬挂式割草机,挂接方式:悬挂式,割幅:2.1m,切割器结构型式:往复式,动刀片数量:28个,配套动力范围:22.05～36.80kW,作业速度范围:5～10km/h。 |  | 购机补贴(非通用类) | 2027-03-30 | 内蒙古自治区 | 评阅通过 | 初评员：通过
饲料（草）收获加工运输设备 | 饲料（草）收获机械 | 割草（压扁）机 | 1.8-4m往复式割草机 | 内蒙古钦林农牧机械制造有限公司 | 悬挂式割草机 | 9GXW-260 |  | 割幅宽度:2.6m;型式:往复式 | 型号名称:9GXW-260型悬挂式割草机,挂接方式:悬挂式,割幅:2.6m,切割器结构型式:往复式,动刀片数量:34个,配套动力范围:29.40～51.45kW,作业速度范围:5～10km/h。 |  | 购机补贴(非通用类) | 2027-03-30 | 内蒙古自治区 | 评阅通过 | 初评员：通过
饲料（草）收获加工运输设备 | 饲料（草）收获机械 | 割草（压扁）机 | 1.8-4m往复式割草机 | 正蓝旗苏都农牧业机械专业合作社 | 双刀往复式割草机 | 9GW-4.2 |  | 割幅宽度:3.8m;型式:往复式 | 9gw-4.2 |  | 购机补贴(非通用类) | 2025-12-30 | 内蒙古自治区 | 评阅通过 | 初评员：通过
饲料（草）收获加工运输设备 | 饲料（草）收获机械 | 割草（压扁）机 | 1.8-4m往复式割草机 | 正镶白旗草原王农牧机械制造有限责任公司 | 牵引式割搂草机 | 9GQ-2.1 |  | 割幅宽度:2.1m;型式:往复式 | 型号名称：9GQ-2.1型牵引式割搂草机 结构型式（挂接方式）： 牵引式 工作状态外形尺寸（长×宽×高）：2850mm×3850mm×750mm 割幅：2100mm 搂幅：2350mm 搂齿数量：33个 搂齿间距：80mm 过载防护装置型式：木连杆 切割器型式：往复式 搂草器型式：机引横向 |  | 购机补贴(非通用类) | 2023-12-31 | 内蒙古自治区 | 评阅通过 | 初评员：通过
饲料（草）收获加工运输设备 | 饲料（草）收获机械 | 割草（压扁）机 | 4m及以上往复式割草机 | 内蒙古钦林农牧机械制造有限公司 | 牵引式割草机 | 9GQW-520 |  | 割幅宽度:5.2m;型式:往复式 | 型号名称:9GQW-520型牵引式割草机,挂接方式:牵引式,割幅:5.2m,切割器结构型式:往复式,动刀片数量:68个,配套动力范围:36.75～66.15kW,作业速度范围:5～10km/h。 |  | 购机补贴(非通用类) | 2027-03-30 | 内蒙古自治区 | 评阅通过 | 初评员：通过
饲料（草）收获加工运输设备 | 饲料（草）收获机械 | 割草（压扁）机 | 4m及以上往复式割草机 | 正镶白旗草原王农牧机械制造有限责任公司 | 牵引式重型双刀割草机 | 9GZXSD-5.4 |  | 割幅宽度:5.4m;型式:往复式 | 型号名称：9GZXSD-5.4型牵引式重型双刀割草机 结构型式（挂式方式） 往复式（牵引式） 工作状态外形态尺寸（长×宽×高） 2570mm×6600mm×950mm 割幅5.4m |  | 购机补贴(非通用类) | 2023-12-31 | 内蒙古自治区 | 评阅通过 | 初评员：通过
饲料（草）收获加工运输设备 | 饲料（草）收获机械 | 割草（压扁）机 | 2.1-2.8m旋转式割草机 | 必圣士（常州）农业机械制造有限公司 | 割草压扁机 | 9GYX-2.10 |  | 割幅宽度:2.1m;型式:旋转式 | 1、型号名称：9GYX-2.10型割草压扁机；2、挂接方式：悬挂式；3、割幅：2.10m；4、切割器结构型式：旋转式；5、刀盘数量：5个；6、刀盘转速：3015r/min；7、压扁辊材质：塑料；8、压扁辊直径：210mm；9、压扁辊数量：2个；10、配套动力范围：≥50kw；11、作业速度范围：≤15km/h；12、动刀数量：10个；13、结构质量：600kg。 |  | 购机补贴(非通用类) | 2026-10-28 | 江苏省 | 评阅通过 | 初评员：通过
饲料（草）收获加工运输设备 | 饲料（草）收获机械 | 割草（压扁）机 | 2.1-2.8m旋转式割草机 | 必圣士（常州）农业机械制造有限公司 | 割草压扁机 | 9GYX-2.45 |  | 割幅宽度:2.45m;型式:旋转式 | 1、型号名称：9GYX-2.45型割草压扁机；2、挂接方式：悬挂式；3、割幅：2.45m；4、切割器结构型式：旋转式；5、刀盘数量：6个；6、刀盘转速：3015r/min；7、压扁辊材质：塑料；8、压扁辊直径：210mm；9、压扁辊数量：2个；10、配套动力范围：≥50kw；11、作业速度范围：≤15km/h；12、动刀数量：12个；13、结构质量：600kg。 |  | 购机补贴(非通用类) | 2025-12-30 | 江苏省 | 评阅通过 | 初评员：通过
饲料（草）收获加工运输设备 | 饲料（草）收获机械 | 割草（压扁）机 | 2.8m及以上旋转式割草机 | 天津库恩农业机械有限公司 | 割草机 | GMD280 |  | 割幅宽度:2.8m;型式:旋转式 | 型号名称：GMD280型割草机 结构型式：牵引式 割幅：2.8m 切割器结构形式：旋转式 刀盘数量：7个 刀盘转速：2900r/min 配套动力：51.5～73.5kW 作业速度：8～12km/h 动刀片数量：14个 | 0 | 购机补贴(非通用类) | 2027-01-26 | 天津市 | 评阅通过 | 初评员：通过
饲料（草）收获加工运输设备 | 饲料（草）收获机械 | 割草（压扁）机 | 2.8m及以上旋转式割草机 | 天津库恩农业机械有限公司 | 割草机 | GMD310 |  | 割幅宽度:3.1m;型式:旋转式 | 型号名称：GMD310型割草机 结构型式：牵引式 割幅：3.1m 切割器结构形式：旋转式 刀盘数量：8个 刀盘转速：2900r/min 配套动力：58.8～88.2kW 作业速度：8～12km/h 动刀片数量：16个 | 0 | 购机补贴(非通用类) | 2027-01-26 | 天津市 | 评阅通过 | 初评员：通过
饲料（草）收获加工运输设备 | 饲料（草）收获机械 | 割草（压扁）机 | 2.8m及以上旋转式割草压扁机 | 赤峰市顺通农业机械制造有限公司 | 割草压扁机 | 9GY-3.0 |  | 割幅宽度:3m;型式:旋转式 ;配套装置:带压扁装置 | 型号名称 / 9GY-3.0型割草压扁机 挂接方式 / 悬挂式 割幅 m 3 切割器结构型式 / 旋转式 刀盘数量 个 7 压扁辊材质 / 橡胶 压扁辊直径 mm φ220 压扁辊数量 个 2 配套动力范围 kW 95.55-154.35 配套发动机额定功率 kW 4～6 | 0 | 购机补贴(非通用类) | 2027-03-30 | 内蒙古自治区 | 评阅通过 | 初评员：通过
饲料（草）收获加工运输设备 | 饲料（草）收获机械 | 割草（压扁）机 | 2.8m及以上旋转式割草压扁机 | 天津库恩农业机械有限公司 | 组合式割草压扁机 | FC10030R |  | 割幅宽度:9.9m;型式:旋转式 ;配套装置:带压扁装置 | 挂接方式：悬挂式 割幅：9.9m 切割器结构型式：旋转式 刀盘数量：24个（前：8，后：8×2） 刀盘转速：前：2900r/min，后3000r/min） 压扁辊材质：橡胶 压扁辊直径：Φ240mm 压扁辊数量：6个（前：2，后：2×2） 作业速度：5~20km/h 配套动力：133~200kW | 0 | 购机补贴(非通用类) | 2026-12-30 | 天津市 | 评阅通过 | 初评员：通过
饲料（草）收获加工运输设备 | 饲料（草）收获机械 | 搂草机 | 6m及以上横向搂草机 | 内蒙古华德牧草机械有限责任公司 | 机引横向搂草机 | 9L-6.0A |  | 搂幅宽度:6m;横向:是 | 搂副：6米，搂副形式：横向。配套动力：8-12KW |  | 购机补贴(非通用类) | 2025-12-30 | 内蒙古自治区 | 评阅通过 | 初评员：通过
饲料（草）收获加工运输设备 | 饲料（草）收获机械 | 搂草机 | 6m及以上横向搂草机 | 内蒙古华德牧草机械有限责任公司 | 液升式横向搂草机 | 9LY-6.0 |  | 搂幅宽度:6m;横向:是 | 结构型式：机引横向式，挂接方式：牵引式，搂齿数量：84，搂副：6.0M ，配套动力：16-29KW，作业速度8-9KM/H |  | 购机补贴(非通用类) | 2026-01-21 | 内蒙古自治区 | 评阅通过 | 初评员：通过
饲料（草）收获加工运输设备 | 饲料（草）收获机械 | 搂草机 | 6m及以上横向搂草机 | 天津威猛机械制造有限公司 | 搂草机 | VR1022 |  | 搂幅宽度:6.29m;横向:是 | 型号名称：搂草机VR1022，结构型式：指轮式，工作状态外形尺寸（长×宽×高）：6290×7370×1420mm，结构质量：690KG，搂齿数量：40，搂齿间距：110mm，指轮数量：10，指轮数量：1400mm，作业最大搂幅：6290mm，配套动力范围：≥22KW，作业速度范围：≤23 km/h . | 22 | 购机补贴(非通用类) | 2026-12-23 | 天津市 | 评阅通过 | 初评员：通过
饲料（草）收获加工运输设备 | 饲料（草）收获机械 | 搂草机 | 5.4m及以上侧向指盘式搂草机 | 安达市凯农农业机械经销有限公司 | 牵引式圆盘搂草机 | 9LZ-6.5 |  | 型式:侧向指盘式 ;搂幅宽度:6.5m | 结构型式：指轮式，液压折叠式；挂接方式：牵引式；工作状态外形尺寸：7850×6980×1540（mm）；结构质量：1300kg；搂齿数量（单盘）：80个；指轮数量：13个；指轮直径：1570mm；作业最大搂幅：6500mm；配套动力范围：≥40.4kW；作业速度：12-23km/h | 0 | 购机补贴(非通用类) | 2026-12-23 | 黑龙江 | 评阅通过 | 初评员：通过
饲料（草）收获加工运输设备 | 饲料（草）收获机械 | 搂草机 | 5.4m及以上侧向指盘式搂草机 | 额尔古纳市复兴通用设备制造有限公司 | 侧置指轮式搂草机 | 9LZC-9.0 |  | 型式:侧向指盘式 ;搂幅宽度:9.0m | 型号名称:9LZC-9.0型侧置指轮式搂草机，结构型式:指轮式，挂接方式:牵引式，折叠机构型式:液压式，搂齿数量:840，指轮数量:14，指轮直径:1470mm，搂幅:9.0m，配套动力范围:36.8-47.8kW，作业速度范围:8-10km/h |  | 购机补贴(非通用类) | 2026-01-21 | 内蒙古自治区 | 评阅通过 | 初评员：通过
饲料（草）收获加工运输设备 | 饲料（草）收获机械 | 搂草机 | 5.4m及以上侧向指盘式搂草机 | 哈尔滨宾西宏达机械制造有限公司 | 指轮式搂草机 | 9LZ-9.0型 |  | 型式:侧向指盘式 ;搂幅宽度:9m | 型号名称：9LZ-9.0型指轮式搂草机；结构型式：指轮式（液压折叠起落）；挂接方式：牵引式；工作状态外形尺寸（长×宽×高）：7900×9200×1500mm结构质量：1400kg；搂齿数量：13×80个；指轮数量：13个；指轮直径：1530mm；作业最大搂幅：9000mm；配套动力范围：≥40.4kW；作业速度：10～25km/h。 | 0 | 购机补贴(非通用类) | 2022-12-31 | 黑龙江 | 评阅通过 | 初评员：通过
饲料（草）收获加工运输设备 | 饲料（草）收获机械 | 搂草机 | 5.4m及以上侧向指盘式搂草机 | 哈尔滨农旺农业机械制造有限公司 | 指轮式搂草机 | 9LZ-7.5 |  | 型式:侧向指盘式 ;搂幅宽度:7.5m | 型号名称:9LZ-7.5型指轮式搂草机;结构型式:指轮式;挂接方式:牵引式;折叠机构型式:液压式;搂齿数量:960（12个）;指轮数量:12;指轮直径:1500mm;搂幅:7.5m;配套动力范围:≥25.6kW;作业速度范围:10～15km/h。 | 0 | 购机补贴(非通用类) | 2024-10-07 | 黑龙江 | 评阅通过 | 初评员：通过
饲料（草）收获加工运输设备 | 饲料（草）收获机械 | 搂草机 | 5.4m及以上侧向指盘式搂草机 | 河北耕润农业机械有限公司 | 指轮式搂草机 | 9LZ-5.8 |  | 型式:侧向指盘式 ;搂幅宽度:5.4m | 型号名称：9LZ-5.8指轮式搂草机；结构型式：指轮式；挂接方式：牵引式；折叠机构形式：液压式；搂齿数量（个）：80X10；指轮数量（个）：10；指轮直径（mm）：1500；搂幅（m）：5.8；配套动力范围（kw）：30~58.8；作业速度范围（km/h）：3.0~15.0 | 0 | 购机补贴(非通用类) | 2024-10-07 | 河北省 | 评阅通过 | 初评员：通过
饲料（草）收获加工运输设备 | 饲料（草）收获机械 | 搂草机 | 5.4m及以上侧向指盘式搂草机 | 河北耕润农业机械有限公司 | 指轮式搂草机 | 9LZ-6.2 |  | 型式:侧向指盘式 ;搂幅宽度:6.2m | 产品名称：9LZ-6.2指轮式搂草机；结构型式：指轮式；挂接方式：牵引式；折叠机构型式：液压式；搂齿数量：960（80X12）；指轮数量：12个；指轮直径：1500mm；搂幅:6.2m；配套动力范围：30-58.8kw；作业速度范围：3-15km/h | 0 | 购机补贴(非通用类) | 2026-10-21 | 河北省 | 评阅通过 | 初评员：通过
饲料（草）收获加工运输设备 | 饲料（草）收获机械 | 搂草机 | 5.4m及以上侧向指盘式搂草机 | 江苏沃得高新农业装备有限公司 | 指轮式搂草机 | 9LZ-6.35 |  | 型式:侧向指盘式 ;搂幅宽度:6.35m | 搂幅：6.35m；结构型式：指轮式；挂接型式：牵引式；折叠机构型式：液压式；楼齿数量：40×10；指轮数量：5×2；指轮直径：1430mm；配套动力：≥36.8kW；作业速度(km/h)：≤15。 | 0 | 购机补贴(非通用类) | 2027-01-29 | 江苏省 | 评阅通过 | 初评员：通过
饲料（草）收获加工运输设备 | 饲料（草）收获机械 | 搂草机 | 5.4m及以上侧向指盘式搂草机 | 内蒙古钦林农牧机械制造有限公司 | 指轮式搂草机 | 9LZ-5.8 |  | 型式:侧向指盘式 ;搂幅宽度:5.8m | 型号名称:9LZ-5.8型指轮式搂草机,挂接方式:牵引式,折叠机构型式:液压式,搂齿数量:640(8×80个),指轮数量:8个,指轮直径:Ф1560mm,搂幅:5.8m,配套动力范围:29.40～51.45kW,作业速度范围:10～15km/h。 |  | 购机补贴(非通用类) | 2027-03-30 | 内蒙古自治区 | 评阅通过 | 初评员：通过
饲料（草）收获加工运输设备 | 饲料（草）收获机械 | 搂草机 | 5.4m及以上侧向指盘式搂草机 | 潍坊鑫耐尔农业机械有限公司 | 指轮式搂草机 | 9LZ-5.5 |  | 型式:侧向指盘式 ;搂幅宽度:5.5m | 结构形式：指轮式；挂接方式：牵引式；折叠机构形式：液压折叠；搂齿数量：720；指轮数量：8个；指轮直径：1500mm；搂幅：550cm；配套动力范围：≥30kW；作业速度范围：10-15km/h。 |  | 购机补贴(非通用类) | 2027-01-26 | 山东省 | 评阅通过 | 初评员：通过
饲料（草）收获加工运输设备 | 饲料（草）收获机械 | 搂草机 | 5.4m及以上侧向指盘式搂草机 | 牙克石市兴农农机具制造有限公司 | 液压折叠侧置指盘式搂草机 | 9CPL-6.0 |  | 型式:侧向指盘式 ;搂幅宽度:6m | 型号名称：9CPL-6.0型液压折叠侧置指盘式搂草机；结构形式:指轮式；’挂接方式:牵引式外形尺寸(长*宽*高)(运输状态):12300MM*2300MM*1700MM结构质量:1300KG搂幅:6M作业速度:10-15KM/H配套动力范围:≥26KW搂齿数量:780个指轮直径;φ1440指轮数量13个 | 0 | 购机补贴(非通用类) | 2026-12-30 | 内蒙古自治区 | 评阅通过 | 初评员：通过
饲料（草）收获加工运输设备 | 饲料（草）收获机械 | 搂草机 | 5.4m及以上侧向指盘式搂草机 | 牙克石市兴农农机具制造有限公司 | 液压折叠指盘式搂草机 | 9PL-10.00 |  | 型式:侧向指盘式 ;搂幅宽度:10m | 结构型式:指轮式挂接方式:牵引式;型号名称:9PL-10.00型液压折叠指盘式搂草机；外形尺寸(长*宽*高)(运输状态):10500MM*2400MM*1700MM结构质量:2100KG搂幅:10M作业速度:12-18KM/H配套动力范围:≥26KW搂齿数量:1080个；指轮数量;18个；指轮直径；φ1440mm折叠机构型式；液压式 | 0 | 购机补贴(非通用类) | 2026-12-30 | 内蒙古自治区 | 评阅通过 | 初评员：通过
饲料（草）收获加工运输设备 | 饲料（草）收获机械 | 搂草机 | 4.5m及以上侧向旋转式搂草机 | 天津库恩农业机械有限公司 | 搂草机 | GA6501 |  | 型式:侧向旋转式 ;搂幅宽度:6.5m | 结构型式:旋转式 挂接方式:牵引式 折叠机构型式：液压式 搂齿数量：120（60×2）个 指轮直径：Φ2650mm 搂幅：6.5m 配套动力范围：50-90kW 作业速度范围：8-15km/h | 0 | 购机补贴(非通用类) | 2026-12-30 | 天津市 | 评阅通过 | 初评员：通过
饲料（草）收获加工运输设备 | 饲料（草）收获机械 | 打（压）捆机 | 压缩室截面积（宽×高）0.1344m2及以上方捆捡拾压捆机 | 山东康润达智能农机装备有限公司 | 牵引式方草捆压捆机 | 9YFQ-2.25 |  | 捡拾宽度:2.25m;型式:方捆 ;压缩室截面积(宽×高):0.1344㎡;打结器数量:/个 | 型号名称：9YFQ-2.25型牵引式方草捆压捆机 挂接方式：牵引式 捡拾宽度：2250mm 捡拾器结构型式：锤爪式 喂入器结构型式：螺旋连续喂入机构 压缩室截面尺寸：320mm*420mm 捆扎方式：自动套袋（缠网 ） 配套动力≥110KW | 110 | 购机补贴(通用类) | 2027-07-05 | 山东省 | 评阅通过 | 初评员：通过
饲料（草）收获加工运输设备 | 饲料（草）收获机械 | 打（压）捆机 | 压缩室截面积（宽×高）0.154m2及以上方捆捡拾压捆机 | 安徽维美德农业装备有限公司 | 牵引式方草捆压捆机 | 9YFQ-1.95 |  | 捡拾宽度:1.95m;型式:方捆 ;压缩室截面积(宽×高):0.17205㎡;打结器数量:2个 | 挂接方式： 牵引式；捡拾宽度：1950mm；捡拾器结构型式：弹齿式；喂入器结构型式：拨叉喂入机构；打结器型式：D型；打结器数量：2个；压缩室截面尺寸（宽×高）：465×370mm；捆扎方式：自动绳打捆；配套动力范围：≥66.2kw； | 0 | 购机补贴(通用类) | 2027-04-10 | 安徽省 | 评阅通过 | 初评员：通过
饲料（草）收获加工运输设备 | 饲料（草）收获机械 | 打（压）捆机 | 压缩室截面积（宽×高）0.154m2及以上方捆捡拾压捆机 | 霸州市仟舜永合工贸有限公司 | 方草捆打捆机 | 9YFK-2.6 | 型号-9YFK-2.6，捡拾器宽度2600mm，捡拾器结构型式---甩刀式，打结器类型---D型，打结器数量--2个，压缩室截面尺寸（宽×高）---440*355mm，打捆活塞往复次数100次/min，工作状态外型尺寸（长×宽×高）6540×3005×1950mm，配套动力---66～125kW。 | 捡拾宽度:2.6m;型式:方捆 ;压缩室截面积(宽×高):0.1562㎡;打结器数量:2个 | 型号-9YFK-2.6，捡拾器宽度2600mm，捡拾器结构型式---甩刀式，打结器类型---D型，打结器数量--2个，压缩室截面尺寸（宽×高）---440*355mm，打捆活塞往复次数100次/min，工作状态外型尺寸（长×宽×高）6540×3005×1950mm，配套动力---66～125kW。 | 125 | 购机补贴(通用类) | 2023-12-31 | 河北省 | 评阅通过 | 初评员：通过
饲料（草）收获加工运输设备 | 饲料（草）收获机械 | 打（压）捆机 | 压缩室截面积（宽×高）0.154m2及以上方捆捡拾压捆机 | 上海世达尔现代农机有限公司 | 方草捆打捆机（方草捆压捆机） | 9YFQ-1.8(THB3060) |  | 捡拾宽度:1.705m;型式:方捆 ;压缩室截面积(宽×高):0.1728㎡;打结器数量:2个 | 压缩室截面尺寸（宽×高）480×360mm;捡拾宽度1.705m;打结器数量2个;配套动力范围25.725～58.8kW |  | 购机补贴(通用类) | 2026-12-02 | 上海市 | 评阅通过 | 初评员：通过
饲料（草）收获加工运输设备 | 饲料（草）收获机械 | 打（压）捆机 | 压缩室截面积（宽×高）0.154m2及以上方捆捡拾压捆机 | 潍坊利德尔精工科技有限公司 | 方草捆打捆机 | 9YF-1.9 |  | 捡拾宽度:1.9m;型式:方捆 ;压缩室截面积(宽×高):0.1656㎡;打结器数量:2个 | 型号名称：9YF-1.9型方草捆打捆机；挂接方式：牵引式；捡拾宽度：1900mm；捡拾器结构型式：弹齿式；喂入器结构型式：拨叉喂入机构；打结器型式：D型；打结器数量：2个；压缩室截面尺寸（宽×高）：460×360mm；捆扎方式：自动绳打捆；配套动力范围：36.8～73.5kW；压缩室截面积（宽×高）：0.1656㎡。 | 0 | 购机补贴(通用类) | 2027-04-10 | 山东省 | 评阅通过 | 初评员：通过
饲料（草）收获加工运输设备 | 饲料（草）收获机械 | 打（压）捆机 | 压缩室截面积（宽×高）0.154m2及以上方捆捡拾压捆机 | 潍坊利德尔精工科技有限公司 | 方草捆打捆机 | 9YF-1750 |  | 捡拾宽度:1.75m;型式:方捆 ;压缩室截面积(宽×高):0.1656㎡;打结器数量:2个 | 型号名称：9YF-1750型方草捆打捆机；挂接方式：牵引式；捡拾宽度：1750mm；喂入口宽度：/mm；捡拾器结构型式：弹齿式；喂入器结构型式：拨叉喂入机构；打结器型式；D型； 打结器数量：2个；压缩室截面尺寸（宽×高）：460×360mm；捆扎方式：自动绳打捆； 配套动力范围：29.5～73.5kW；压缩室截面积（宽×高）：0.1656㎡。 | 0 | 购机补贴(通用类) | 2027-07-05 | 山东省 | 评阅通过 | 初评员：通过
饲料（草）收获加工运输设备 | 饲料（草）收获机械 | 打（压）捆机 | 压缩室截面积（宽×高）0.162m2及以上方捆捡拾压捆机 | 安徽维美德农业装备有限公司 | 方草捆打捆机 | 9YFQ-2.3A |  | 捡拾宽度:2.3m;型式:方捆 ;压缩室截面积(宽×高):0.17205㎡;打结器数量:2个 | 挂接方式： 牵引式；捡拾宽度：2300mm；捡拾器结构型式：弹齿式；喂入器结构型式：拨叉喂入机构；打结器型式：D型；打结器数量：2个；压缩室截面尺寸（宽×高）：465×370 mm；捆扎方式：自动绳打捆；配套动力范围：≥66.2kw | 0 | 购机补贴(通用类) | 2027-04-10 | 安徽省 | 评阅通过 | 初评员：通过
饲料（草）收获加工运输设备 | 饲料（草）收获机械 | 打（压）捆机 | 压缩室截面积（宽×高）0.162m2及以上方捆捡拾压捆机 | 上海世达尔现代农机有限公司 | 方草捆打捆机 | 9YFQ-2.2ZS |  | 捡拾宽度:2.27m;型式:方捆 ;压缩室截面积(宽×高):0.1656㎡;打结器数量:2个 | 捡拾宽度2.27m;捡拾器结构型式:甩刀式;打结器数量2个;压缩室截面尺寸（宽×高）460×360mm;配套动力范围≥51.5kW |  | 购机补贴(通用类) | 2026-12-02 | 上海市 | 评阅通过 | 初评员：通过
饲料（草）收获加工运输设备 | 饲料（草）收获机械 | 打（压）捆机 | 压缩室截面积（宽×高）0.162m2及以上方捆捡拾压捆机 | 四平双天机械装备有限公司 | 秸秆方捆打捆机 | 9YFK-2.2 |  | 捡拾宽度:2.2m;型式:方捆 ;压缩室截面积(宽×高):0.1824㎡;打结器数量:2个 | 型号名称：9YFK-2.2型秸秆方捆打捆机、挂接方式：牵引式、捡拾宽度：2200mm、捡拾器结构形式：锤爪式、喂入器结构形式：螺旋连续喂入机构+拔叉喂入机构、打结器形式：D型、打结器数量：2个、压缩室截面尺寸（宽×高）：480*380、捆扎方式：自动绳打捆、配套动力范围：≥88. | 88 | 购机补贴(通用类) | 2026-12-30 | 吉林省 | 评阅通过 | 初评员：通过
饲料（草）收获加工运输设备 | 饲料（草）收获机械 | 打（压）捆机 | 压缩室截面积（宽×高）0.162m2及以上方捆捡拾压捆机 | 潍坊利德尔精工科技有限公司 | 方草捆打捆机 | 9YFC-2.2 |  | 捡拾宽度:2.2m;型式:方捆 ;压缩室截面积(宽×高):0.1656㎡;打结器数量:2个 | 型号名称：9YFC-2.2型方草捆打捆机；挂接方式：牵引式；捡拾宽度：2200mm；喂入口宽度：/mm；捡拾器结构型式：锤爪式；喂入器结构型式：拨叉喂入机构；打结器型式：D型； 打结器数量：2个；压缩室截面尺寸（宽×高）：460×360mm；捆扎方式：自动绳打捆； 配套动力范围：110～162kW；压缩室截面积（宽×高）：0.1656㎡。 | 0 | 购机补贴(通用类) | 2027-07-05 | 山东省 | 评阅通过 | 初评员：通过
饲料（草）收获加工运输设备 | 饲料（草）收获机械 | 打（压）捆机 | 压缩室截面积（宽×高）0.162m2及以上方捆捡拾压捆机 | 新疆宏晟农机制造有限公司 | 方草捆打捆机 | 9YF-2.2 |  | 捡拾宽度:2.2m;型式:方捆 ;压缩室截面积(宽×高):0.162㎡;打结器数量:2个 | 挂接方式：牵引式 捡拾宽度 mm：2200； 捡拾器结构型式：弹齿式； 喂入器结构型式：拨叉喂入机构； 打结器型式：D型； 打结器数量：2个 捆扎方式：自动绳打捆； 压缩室截面尺寸（宽×高）mm：450×360； 配套动力范围 kW：73.5-132.5； | 0 | 购机补贴(通用类) | 2027-03-23 | 新疆维吾尔自治区 | 评阅通过 | 初评员：通过
饲料（草）收获加工运输设备 | 饲料（草）收获机械 | 打（压）捆机 | 压缩室截面积（宽×高）0.162m2及以上方捆捡拾压捆机 | 新疆宏晟农机制造有限公司 | 方草捆打捆机 | 9YFS-2.2 |  | 捡拾宽度:2.2m;型式:方捆 ;压缩室截面积(宽×高):0.162㎡;打结器数量:2个 | 挂接方式：牵引式； 捡拾宽度 mm：2200； 捡拾器结构型式：甩刀式； 喂入器结构型式：拨叉喂入机构； 打结器型式：D型； 打结器数量：2个； 捆扎方式：自动绳打捆； 压缩室截面尺寸（宽×高）mm：450×360； 配套动力范围 kW：73.5-132.5； | 0 | 购机补贴(通用类) | 2027-03-23 | 新疆维吾尔自治区 | 评阅通过 | 初评员：通过
饲料（草）收获加工运输设备 | 饲料（草）收获机械 | 打（压）捆机 | 压缩室截面积（宽×高）0.162m2及以上方捆捡拾压捆机 | 星光玉龙机械（湖北）有限公司 | 方草捆打捆机 | 9YFQT-2.2SZ |  | 捡拾宽度:2.215m;型式:方捆 ;压缩室截面积(宽×高):0.1656㎡;打结器数量:2个 | 型号名称：9YFQT-2.2SZ型方草捆打捆机；挂接方式：牵引式；捡拾宽度：2215mm；捡拾器结构型式：锤爪式；喂入器结构型式：拨叉喂入机构；打结器型式：D型；打结器数量：2个；捆扎方式：自动绳打捆；压缩室截面尺寸（宽×高）：460×360mm；配套动力范围：95.6-147.1kW | 0 | 购机补贴(通用类) | 2027-07-04 | 湖北省 | 评阅通过 | 初评员：通过
饲料（草）收获加工运输设备 | 饲料（草）收获机械 | 打（压）捆机 | 压缩室截面积（宽×高）0.162m2及以上方捆捡拾压捆机 | 中国农业机械化科学研究院呼和浩特分院有限公司 | 秸秆揉碎除尘方捆压捆机 | 9YFF-2.2B |  | 捡拾宽度:2.2m;型式:方捆 ;压缩室截面积(宽×高):0.1728㎡;打结器数量:2个 | 捡拾宽度：2200mm ；打结器数量：2个；压缩室截面尺寸（宽*高）：480mm*360mm；喂入器结构形式：风机+拨叉喂入机构；配套动力：≥100KW |  | 购机补贴(通用类) | 2027-04-10 | 内蒙古自治区 | 评阅通过 | 初评员：通过
饲料（草）收获加工运输设备 | 饲料（草）收获机械 | 打（压）捆机 | 压缩室截面积（宽×高）0.1998m2及以上方捆捡拾压捆机（3个及以上打结器） | 安徽维美德农业装备有限公司 | 方草捆打捆机 | 9YFQ-2.3C |  | 捡拾宽度:2.3m;型式:方捆 ;压缩室截面积(宽×高):0.22265㎡;打结器数量:3个 | 挂接方式： 牵引式；捡拾宽度：2300mm；捡拾器结构型式：弹齿式；喂入器结构型式：拨叉喂入机构；打结器型式：D型；打结器数量：3个；压缩室截面尺寸（宽×高）：610×365 mm；捆扎方式：自动绳打捆；配套动力范围：≥66.2kw | 0 | 购机补贴(通用类) | 2027-04-10 | 安徽省 | 评阅通过 | 初评员：通过
饲料（草）收获加工运输设备 | 饲料（草）收获机械 | 打（压）捆机 | 压缩室直径0.5m及以上圆捆捡拾压捆机 | 潍坊利德尔精工科技有限公司 | 圆草捆打捆机 | 9YQ-700 |  | 捡拾宽度:0.7m;型式:圆捆 ;压缩室直径:0.573m;压缩室宽度:0.7m | 型号名称：9YQ-700型圆草捆打捆机；挂接方式：牵引式；捡拾宽度：700mm；喂入口宽度：/mm；捡拾器结构型式：弹齿式；喂入器结构型式：弹齿直接喂入；压缩室成捆机构型式：滚筒式；压缩室宽度：700mm；压缩室直径：Ф573mm；卷压工作部件数量：12个；卷压滚筒直径：Ф150mm；捆扎方式：缠绳；配套动力范围：18.4～33.1kW； | 0 | 购机补贴(通用类) | 2027-07-05 | 山东省 | 评阅通过 | 初评员：通过
饲料（草）收获加工运输设备 | 饲料（草）收获机械 | 打（压）捆机 | 压缩室直径0.8m及以上圆捆捡拾压捆机 | 郓城县星沃机械设备制造有限公司 | 圆草捆打捆机 | 9YQ-1260 |  | 捡拾宽度:1.26m;型式:圆捆 ;压缩室直径:0.8m;压缩室宽度:0.94m | 型号名称：9YQ-1260型圆草捆打捆机；挂接方式：牵引式；捡拾宽度：1260mm；捡拾器结构型式：弹齿式；喂入器结构型式：拨叉喂入机构；压缩室成捆机构型式：滚筒式；压缩室宽度：940mm；压缩室直径：800mm；卷压工作部件数量：滚筒 18个；卷压滚筒直径：157mm；捆扎方式：缠绳；配套动力范围：≥36.7kW |  | 购机补贴(通用类) | 2025-12-30 | 山东省 | 评阅通过 | 初评员：通过
饲料（草）收获加工运输设备 | 饲料（草）收获机械 | 打（压）捆机 | 压缩室直径0.8m及以上圆捆捡拾压捆机 | 郓城县星沃机械设备制造有限公司 | 圆草捆打捆机 | 9YQ-1720 |  | 捡拾宽度:1.72m;型式:圆捆 ;压缩室直径:0.8m;压缩室宽度:0.94m | 型号名称：9YQ-1720型圆草捆打捆机；挂接方式：牵引式；捡拾宽度：1720mm；捡拾器结构型式：甩刀式；喂入器结构型式：螺旋连续喂入机构；压缩室成捆机构型式：滚筒式；压缩室宽度：940mm；压缩室直径：800mm；卷压工作部件数量：滚筒 18个；卷压滚筒直径：157mm；捆扎方式：缠绳；配套动力范围：≥55kW |  | 购机补贴(通用类) | 2025-12-30 | 山东省 | 评阅通过 | 初评员：通过
饲料（草）收获加工运输设备 | 饲料（草）收获机械 | 打（压）捆机 | 压缩室直径1m及以上圆捆捡拾压捆机 | 德邦大为（芜湖）农机有限公司 | 圆草捆打捆机 | 9YG-1.25 |  | 捡拾宽度:1.835m;型式:圆捆 ;压缩室直径:1.25m;压缩室宽度:1.25m | 1 型号 / 9YG-1.25 2 捡拾器宽度 mm 1835 3 捡拾器结构型式 / 弹齿式 4 卷压滚筒转速 r/min 116 5 卷压滚筒数量 个 18 6 工作状态外形尺寸(长X宽X高) mm 4170X 2715X 2420 7 配套动力 kW >73.5(轮式拖拉机) 备注 捡拾宽度:1835mm |  | 购机补贴(通用类) | 2022-12-31 | 安徽省 | 评阅通过 | 初评员：通过
饲料（草）收获加工运输设备 | 饲料（草）收获机械 | 打（压）捆机 | 压缩室直径1m及以上圆捆捡拾压捆机 | 呼伦贝尔市玖嘉机械设备制造有限公司 | 捡拾打捆机 | 9YG-1.9 |  | 捡拾宽度:1.9m;型式:圆捆 ;压缩室直径:1.2m;压缩室宽度:1.4m | 卷压滚筒转速150r/min卷压滚筒数量14个工作状态外形尺寸m（长×宽×高）4.0×2.6×2.3配套动力55-100kw |  | 购机补贴(通用类) | 2027-04-10 | 内蒙古自治区 | 评阅通过 | 初评员：通过
饲料（草）收获加工运输设备 | 饲料（草）收获机械 | 打（压）捆机 | 压缩室直径1m及以上圆捆捡拾压捆机 | 天津库恩农业机械有限公司 | 圆捆机 | FB3130 |  | 捡拾宽度:2.13m;型式:圆捆 ;压缩室直径:1.22m;压缩室宽度:1.22m | 型号名称：FB3130型圆捆机 挂接方式：牵引式 捡拾器宽度：2130mm 捡拾器结构形式：弹齿式 喂入器结构形式：螺旋连续喂入机构 压缩室成捆机构形式：滚筒式 压缩室宽度：1220mm 压缩室直径：1220mm 卷压工作部件数量：18个 卷压滚筒直径：Φ220（17个）；Φ280（1个） 捆扎方式：缠网 配套动力范围：＞65~110kW | 0 | 购机补贴(通用类) | 2027-01-26 | 天津市 | 评阅通过 | 初评员：通过
饲料（草）收获加工运输设备 | 饲料（草）收获机械 | 打（压）捆机 | 压缩室直径1m及以上圆捆捡拾压捆机 | 天津威猛机械制造有限公司 | 圆草捆打捆机 | 404Pro |  | 捡拾宽度:1.97m;型式:圆捆 ;压缩室直径:1.25m;压缩室宽度:1.22m | 型号：404PRO打捆机，捡拾宽度：1970mm，捡拾器结构型式：弹齿滚筒式，卷压滚筒转速：160r/min,卷压滚筒数量：18个，工作状态外形尺寸（长X宽X高）4410mmX2810mmX2480mm,配套动力≥75KW，草捆直径：1.25米 ，草捆宽度：1.22米，压缩室截面直径：1.25米，打捆室类型：固定式，成型辊数量：18个，2个主动驱动辊16个从动辊，喂入辊：高强度耐磨喂入辊，齿轮箱：进口波兰齿轮箱，传动系统：万的赛80度CV,540转/分钟PTO。 | 75 | 购机补贴(通用类) | 2026-12-23 | 天津市 | 评阅通过 | 初评员：通过
饲料（草）收获加工运输设备 | 饲料（草）收获机械 | 打（压）捆机 | 压缩室直径1m及以上圆捆捡拾压捆机 | 郓城县星沃机械设备制造有限公司 | 圆草捆打捆机 | 9YQ-2250 |  | 捡拾宽度:2.25m;型式:圆捆 ;压缩室直径:1m;压缩室宽度:1.45m | 型号名称：9YQ-2250型圆草捆打捆机；挂接方式：牵引式；捡拾宽度：2250mm；捡拾器结构型式：甩刀式；喂入器结构型式：螺旋连续喂入机构；压缩室成捆机构型式：滚筒式；压缩室宽度：1450mm；压缩室直径：1000mm；卷压工作部件数量：滚筒 21个；卷压滚筒直径：157mm；捆扎方式：缠绳；配套动力范围：≥80kW |  | 购机补贴(通用类) | 2025-12-30 | 山东省 | 评阅通过 | 初评员：通过
饲料（草）收获加工运输设备 | 饲料（草）收获机械 | 打（压）捆机 | 压缩室直径1.2m及以上圆捆捡拾压捆机 | 安徽省传奇农业机械制造有限公司 | 圆草捆打捆机 | 9YT-2.2C |  | 捡拾宽度:2.2m;型式:圆捆 ;压缩室直径:1.2m;压缩室宽度:1.4m | 捡拾宽度:2.2m;压缩室宽度:1.4m;打捆类型:圆捆 ;压缩室直径:1.2m | 0 | 购机补贴(通用类) | 2026-12-30 | 安徽省 | 评阅通过 | 初评员：通过
饲料（草）收获加工运输设备 | 饲料（草）收获机械 | 打（压）捆机 | 压缩室直径1.2m及以上圆捆捡拾压捆机 | 海阔农业科技股份有限公司 | 圆草捆打捆机 | 9YHK-2200 |  | 捡拾宽度:2.2m;型式:圆捆 ;压缩室直径:1.25m;压缩室宽度:1.25m | 型号名称：9YHK-2200型圆草打捆机 挂接方式：牵引式 捡拾宽度：2200mm 捡拾器机构型式：弹齿式 喂入器结构形式：螺旋连续喂入机构 压缩室成捆机构型式：滚筒式 压缩室宽度：1250mm 压缩室直径：Φ1250mm 卷压工作部件数量：18个 卷压滚筒直径：Φ222mm 捆扎方式：缠网 配套动力范围：≥110.3kw | 0 | 购机补贴(通用类) | 2026-12-30 | 安徽省 | 评阅通过 | 初评员：通过
饲料（草）收获加工运输设备 | 饲料（草）收获机械 | 打（压）捆机 | 压缩室直径1.2m及以上圆捆捡拾压捆机 | 黑龙江德沃科技开发有限公司 | 圆捆打捆机 | 9YG-2220Q |  | 捡拾宽度:2.22m;型式:圆捆 ;压缩室直径:1.22m;压缩室宽度:1.23m | 型号名称：9YG-2220Q圆捆打捆机，挂接方式：牵引式，捡拾宽度：2220mm，喂入口宽度：1220mm，捡拾器结构型式：锤爪式，喂入器结构型式：螺旋连续喂入机构，压缩室成捆机构型式：滚筒式，压缩室宽度：1230mm，压缩室直径：1220mm，卷压工作部件数量：18个，卷压滚筒直径：221mm，捆扎方式：缠网，配套动力范围：≥110kW。 |  | 购机补贴(通用类) | 2027-01-26 | 黑龙江 | 评阅通过 | 初评员：通过
饲料（草）收获加工运输设备 | 饲料（草）收获机械 | 打（压）捆机 | 压缩室直径1.2m及以上圆捆捡拾压捆机 | 呼伦贝尔市海征机械制造有限责任公司 | 圆草捆打捆机 | 9YG-2.3 |  | 捡拾宽度:2.236m;型式:圆捆 ;压缩室直径:1.2m;压缩室宽度:1.4m | 挂接方式：牵引式，捡拾宽度（mm）：2236，捡拾器结构型式：弹齿，喂入器结构型式：螺旋连续喂入机构，压缩室成捆机构型式：滚筒式，压缩室宽度（mm）：1400，压缩室直径（mm）：Ф1200，卷压工作部件数量（个）：18，卷压滚筒直径（mm）： Ф222（17个）， Ф292（1个），捆扎方式：缠网，配套动力范围（kW）：≥85 | 0 | 购机补贴(通用类) | 2026-12-30 | 内蒙古自治区 | 评阅通过 | 初评员：通过
饲料（草）收获加工运输设备 | 饲料（草）收获机械 | 打（压）捆机 | 压缩室直径1.2m及以上圆捆捡拾压捆机 | 呼伦贝尔市华迪牧业机械有限公司 | 卷捆圆打捆机 | 9YA-2.2 |  | 捡拾宽度:2.2m;型式:圆捆 ;压缩室直径:1.2m;压缩室宽度:1.4m | 捡拾器宽度：2200mm；卷压滚筒转速：115r/min；卷压滚筒数量：14个；工作状态外形尺寸(mm):4400mmX3000mmX2210mm；配套动力：≥80kw；圆捆机压缩室直径：1200mm,压缩室宽度：1400mm。 |  | 购机补贴(通用类) | 2026-12-30 | 内蒙古自治区 | 评阅通过 | 初评员：通过
饲料（草）收获加工运输设备 | 饲料（草）收获机械 | 打（压）捆机 | 压缩室直径1.2m及以上圆捆捡拾压捆机 | 呼伦贝尔市玖嘉机械设备制造有限公司 | 捡拾打捆机 | 9YG-2.24A2 |  | 捡拾宽度:2.24m;型式:圆捆 ;压缩室直径:1.2m;压缩室宽度:1.4m | 卷压滚筒转速150r/min卷压滚筒数量14个工作状态外形尺寸m（长×宽×高）4.5×3.07×2.65配套动力65-115kw | 0 | 购机补贴(通用类) | 2027-04-10 | 内蒙古自治区 | 评阅通过 | 初评员：通过
饲料（草）收获加工运输设备 | 饲料（草）收获机械 | 打（压）捆机 | 压缩室直径1.2m及以上圆捆捡拾压捆机 | 呼伦贝尔市玖嘉机械设备制造有限公司 | 捡拾打捆机 | 9YG-2.24D |  | 捡拾宽度:2.24m;型式:圆捆 ;压缩室直径:1.2m;压缩室宽度:1.4m | 压缩室宽度1.4m压缩室直径1.2m， 卷压滚筒转速150r/min卷压滚筒数量18个工作状态外形尺寸m（长×宽×高）4×3×2.4配套动力55-100kw |  | 购机补贴(通用类) | 2027-04-10 | 内蒙古自治区 | 评阅通过 | 初评员：通过
饲料（草）收获加工运输设备 | 饲料（草）收获机械 | 打（压）捆机 | 压缩室直径1.2m及以上圆捆捡拾压捆机 | 呼伦贝尔市蒙拓农机科技股份有限公司 | 圆草捆打捆机 | 9YG-1.3A2 |  | 捡拾宽度:2.2m;型式:圆捆 ;压缩室直径:1.2m;压缩室宽度:1.4m | 圆捆机挂接方式：牵引式；捡拾器宽度：2200mm；捡拾器结构型式：弹齿式；喂入器结构型式：螺旋连续喂入机构；压缩室成捆机构型式：滚筒式；压缩室直径：1200mm,压缩室宽度：1400mm；卷压工作部件数量：14个；卷压滚筒直径：300mm；捆扎方式：缠网；配套动力范围≥80KW | 0 | 购机补贴(通用类) | 2026-12-30 | 内蒙古自治区 | 评阅通过 | 初评员：通过
饲料（草）收获加工运输设备 | 饲料（草）收获机械 | 打（压）捆机 | 压缩室直径1.2m及以上圆捆捡拾压捆机 | 吉林省冠科机械制造有限公司 | 圆捆打捆机 | 9YGT-1.25 |  | 捡拾宽度:2.25m;型式:圆捆 ;压缩室直径:1.25m;压缩室宽度:1.25m | 捡拾器结构型式：弹齿式；卷压滚筒数量：14个；配套动力≥58.8kw；捡拾器宽度：2.25m；压缩室直径：1.25m；压缩室宽度：1.25m |  | 购机补贴(通用类) | 2027-04-10 | 吉林省 | 评阅通过 | 初评员：通过
饲料（草）收获加工运输设备 | 饲料（草）收获机械 | 打（压）捆机 | 压缩室直径1.2m及以上圆捆捡拾压捆机 | 内蒙古瑞丰农牧业装备股份有限公司 | 牵引式储料圆草捆打捆机 | 9YGJ-1.2 |  | 捡拾宽度:2.2m;型式:圆捆 ;压缩室直径:1.2m;压缩室宽度:1.2m | 捡拾宽度：2.2m ；压缩室宽度：1.2m；压缩室直径：1.2m | 0 | 购机补贴(通用类) | 2026-12-30 | 内蒙古自治区 | 评阅通过 | 初评员：通过
饲料（草）收获加工运输设备 | 饲料（草）收获机械 | 打（压）捆机 | 压缩室直径1.2m及以上圆捆捡拾压捆机 | 宁津县天达润丰农机销售有限公司 | 圆草捆打捆机 | 9YQ-2220 |  | 捡拾宽度:2.22m;型式:圆捆 ;压缩室直径:1.25m;压缩室宽度:1.25m | 挂接方式：牵引式；捡拾宽度：2220mm；捡拾器结构型式：弹齿式；喂入器结构型式：螺旋连续喂入机构；压缩室成捆机构型式：滚筒式；压缩室宽度：1250mm；压缩室直径：1250mm；卷压工作部件数量：18个；卷压滚筒直径：222mm；捆扎方式：缠网；配套动力范围≥88.2kW | 0 | 购机补贴(通用类) | 2027-07-05 | 山东省 | 评阅通过 | 初评员：通过
饲料（草）收获加工运输设备 | 饲料（草）收获机械 | 打（压）捆机 | 压缩室直径1.2m及以上圆捆捡拾压捆机 | 宁津县天达润丰农机销售有限公司 | 圆草捆打捆机 | 9YQ-2260 |  | 捡拾宽度:2.26m;型式:圆捆 ;压缩室直径:1.25m;压缩室宽度:1.25m | 挂接方式：牵引式；捡拾宽度：2260mm；捡拾器结构型式：甩刀式；喂入器结构型式：螺旋连续喂入机构；压缩室成捆机构型式：滚筒式；压缩室宽度：1250mm；压缩室直径：1250mm；卷压工作部件数量：20个；卷压滚筒直径：222mm；捆扎方式：缠网；配套动力范围≥88.2kW | 0 | 购机补贴(通用类) | 2027-07-05 | 山东省 | 评阅通过 | 初评员：通过
饲料（草）收获加工运输设备 | 饲料（草）收获机械 | 打（压）捆机 | 压缩室直径1.2m及以上圆捆捡拾压捆机 | 山东浩旋农业机械有限公司 | 圆草捆打捆机 | 9YQ-2200 |  | 捡拾宽度:2.2m;型式:圆捆 ;压缩室直径:1.25m;压缩室宽度:1.25m | 型号名称：9YQ-2200型圆草捆打捆机；挂接方式：牵引式；捡拾宽度：2200mm；喂入口宽度：/mm；捡拾器结构型式：弹齿式；喂入器结构型式：螺旋连续喂入机构；压缩室成捆机构型式：滚筒式；压缩室宽度：1250mm；压缩室直径：φ1250mm；卷压工作部件数量：18个；卷压滚筒直径：φ220mm；捆扎方式：缠网；配套动力范围：73.5～147kW。 | 0 | 购机补贴(通用类) | 2027-07-05 | 山东省 | 评阅通过 | 初评员：通过
饲料（草）收获加工运输设备 | 饲料（草）收获机械 | 打（压）捆机 | 压缩室直径1.2m及以上圆捆捡拾压捆机 | 潍坊利德尔精工科技有限公司 | 圆草捆打捆机 | 9YG-2.2 |  | 捡拾宽度:2.2m;型式:圆捆 ;压缩室直径:1.22m;压缩室宽度:1.4m | 型号名称：9YG-2.2型圆草捆打捆机；挂接方式：牵引式；捡拾宽度：2200mm；捡拾器结构型式：弹齿式；喂入器结构型式：螺旋连续喂入机构；压缩室成捆机构型式：滚筒式；压缩室宽度：1400mm；压缩室直径：Ф1220mm；卷压工作部件数量：18个；卷压滚筒直径：Ф222mm；捆扎方式：缠网；配套动力范围：110～150kW； | 0 | 购机补贴(通用类) | 2027-04-10 | 山东省 | 评阅通过 | 初评员：通过
饲料（草）收获加工运输设备 | 饲料（草）收获机械 | 打（压）捆机 | 压缩室直径1.2m及以上圆捆捡拾压捆机 | 潍坊麦锐特机械制造有限公司 | 圆草捆打捆机 | 9YG-2200C |  | 捡拾宽度:2.25m;型式:圆捆 ;压缩室直径:1.2m;压缩室宽度:1.4m | 配套动力范围（kW）：≥75kW；捡拾宽度：2250mm；捡拾器结构型式：弹齿式；压缩室直径：Φ1200mm；压缩室宽度：1400mm；卷压滚筒数量：18个；卷压滚筒直径：Φ222mm. |  | 购机补贴(通用类) | 2027-07-05 | 山东省 | 评阅通过 | 初评员：通过
饲料（草）收获加工运输设备 | 饲料（草）收获机械 | 打（压）捆机 | 压缩室直径1.2m及以上圆捆捡拾压捆机 | 牙克石市兴农农机具制造有限公司 | 牧草秸秆圆捆机 | 9YG-1.2 |  | 捡拾宽度:2.236m;型式:圆捆 ;压缩室直径:1.21m;压缩室宽度:1.23m | 型号:9YG-1.2捡拾宽度:2236MM捡拾器结构型式:弹齿式卷压滚筒数量:18个工作状态外形尺寸(长*宽*高):4670MM*3196MM*2340MM配套动力非固定式:≥73KW，喂入器结构形式，螺旋连续喂入机构；压缩室成捆机构型式，滚筒式；压缩室宽度，1230mm；压缩室直径，φ1210mm；捆扎方试，缠网 | 0 | 购机补贴(通用类) | 2026-12-30 | 内蒙古自治区 | 评阅通过 | 初评员：通过
饲料（草）收获加工运输设备 | 饲料（草）收获机械 | 打（压）捆机 | 压缩室直径1.2m及以上圆捆捡拾压捆机 | 牙克石市兴农农机具制造有限公司 | 牧草秸秆圆捆机 | 9YG-2.2 |  | 捡拾宽度:2.21m;型式:圆捆 ;压缩室直径:1.2m;压缩室宽度:1.4m | 型号:9YG-2.2捡拾宽度:2210MM；捡拾器结构型式:弹齿式；卷压滚筒数量:14个工配套动力非固定式:≥55KW，喂入器结构形式，拨草辊加滚筒式；压缩室宽度，1400mm；压缩室直径，φ1200mm；捆扎方试，缠网；挂接方式：牵引式 | 0 | 购机补贴(通用类) | 2026-12-30 | 内蒙古自治区 | 评阅通过 | 初评员：通过
饲料（草）收获加工运输设备 | 饲料（草）收获机械 | 打（压）捆机 | 压缩室直径0.52m及以上圆捆压捆机 | 乐陵市原野机械设备有限公司 | 圆草捆打捆机 | 9QYG-0.5 |  | 功率:5.5kw;型式:圆捆 ;压缩室直径:0.55m;压缩室宽度:0.52m | 型号9QYG-0.5 卷压滚筒数量(个)30 配备动力(kw)5.5 喂入口宽度mm520 生产效率(捆/h)30～60 包形成捆尺寸mm Φ550×520 | 5.5 | 购机补贴(通用类) | 2023-12-31 | 山东省 | 评阅通过 | 初评员：通过
饲料（草）收获加工运输设备 | 饲料（草）收获机械 | 打（压）捆机 | 压缩室截面积（宽×高）0.105m2及以上方捆压捆机 | 吉林天朗新能源科技有限公司 | 固定式秸秆饲料打捆机 | 9YFG-37 |  | 功率:37kw;型式:方捆 ;压缩室截面尺寸(宽×高):0.12㎡ | 型号名称：9YFG-37型固定式秸秆饲料打捆机；挂接方式:固定式;喂入口宽度:800mm;喂入器结构型式:往复输送带;压缩室截面尺寸 （宽×高）:300mm×400mm;配套发动机额定功率:电动机：≥37kW;配套发动机额定转速:电动机：1480r/min；捆扎方式：自动缠网。 | 37 | 购机补贴(通用类) | 2026-12-30 | 吉林省 | 评阅通过 | 初评员：通过
饲料（草）收获加工运输设备 | 饲料（草）收获机械 | 打（压）捆机 | 压缩室截面积（宽×高）0.105m2及以上方捆压捆机 | 吉林天朗新能源科技有限公司 | 固定式秸秆饲料打捆机 | 9YFG-55 | 该机采用型号4105ZY4的立式、直列、水冷、四冲程、四缸国三柴油机为自带动力，非道路移动机械柴油机环保信息公开编号:CN FC G3 00 0B85000001 000001。 | 功率:55kw;型式:方捆 ;压缩室截面尺寸(宽×高):0.12㎡ | 型号名称:9YFG-55型固定式秸秆饲料打捆机；挂接方式:固定式;喂入口宽度：400mm；喂入器结构型式：风机抛送喂入机构；压缩室截面尺寸（宽x高）：300mmx400mm；配套发动机额定功率：电动机≥55kW；柴油机≥73.5kW；配套发动机额定转数:电动机:1480r/min;柴油机：2400r/min；捆扎方式:自动缠网。 | 55 | 购机补贴(通用类) | 2026-12-30 | 吉林省 | 评阅通过 | 初评员：通过
饲料（草）收获加工运输设备 | 饲料（草）收获机械 | 打（压）捆机 | 压缩室截面积（宽×高）0.0936m2及以上无打结器自动套袋方捆捡拾压捆机 | 吉林天朗新能源科技有限公司 | 秸秆饲料捡拾打捆机 | 9YFQ-1.7 |  | 捡拾宽度:1.72m;型式:方捆 ;压缩室截面尺寸(宽×高):0.0999㎡;自动套袋:是 | 型号名称：9YFQ-1.7型秸秆饲料捡拾打捆机；挂接方式：牵引式；捡拾宽度：1720mm；捡拾器结构型式：锤爪式；喂入器结构型式：螺旋连续喂入机构；压缩室截面尺寸 （宽×高）：270mm×370mm；配套动力范围：≥60kW；捆扎方式：自动缠网。 | 0 | 购机补贴(通用类) | 2026-12-30 | 吉林省 | 评阅通过 | 初评员：通过
饲料（草）收获加工运输设备 | 饲料（草）收获机械 | 打（压）捆机 | 压缩室截面积（宽×高）0.1344m2及以上无打结器自动套袋方捆捡拾压捆机 | 四平皓程重型装备有限公司 | 方草捆打捆机 | 9YFQ-2.2D |  | 捡拾宽度:2.2m;型式:方捆 ;压缩室截面尺寸(宽×高):0.1344㎡;自动套袋:是 | 型号名称：9YFQ-2.2D型方草捆打捆机 挂接方式：牵引式 捡拾宽度mm：2200 捡拾器结构型式：锤爪式 喂入器结构型式：螺旋连续喂入机构 压缩室截面尺寸 （宽×高）mm：320×420 配套动力范围kW：≥110 捆扎方式：自动缠网 | 0 | 购机补贴(通用类) | 2026-12-30 | 吉林省 | 评阅通过 | 初评员：通过
饲料（草）收获加工运输设备 | 饲料（草）收获机械 | 打（压）捆机 | 压缩室截面积（宽×高）0.1344m2及以上无打结器自动套袋方捆捡拾压捆机 | 四平市成源农机制造有限公司 | 秸秆饲料捡拾打捆机 | 9YZW-2200 |  | 捡拾宽度:2.2m;型式:方捆 ;压缩室截面尺寸(宽×高):0.1496㎡;自动套袋:是 | 挂接方式：牵引式 、捡拾宽度：2200mm、捡拾器结构形式：锤爪式、喂入器结构形式：螺旋连续喂入机构，扎捆方式：自动缠网，配套动力：≥90kw | 90 | 购机补贴(通用类) | 2026-12-30 | 吉林省 | 评阅通过 | 初评员：通过
饲料（草）收获加工运输设备 | 饲料（草）收获机械 | 打（压）捆机 | 压缩室截面积（宽×高）0.1344m2及以上无打结器自动套袋方捆捡拾压捆机 | 四平双天机械装备有限公司 | 秸秆饲料打捆机 | 9YFJ-2.2 |  | 捡拾宽度:2.2m;型式:方捆 ;压缩室截面尺寸(宽×高):0.1575㎡;自动套袋:是 | 型号名称：9YFJ-2.2型秸秆饲料打捆机、挂接方式：牵引式、捡拾宽度：2200mm、捡拾器结构形式：锤爪式、喂入器结构形式：螺旋连续喂入机构、压缩室截面尺寸（宽×高）：350mm×450mm、捆扎方式：自动缠网、配套动力范围：≥88. | 88 | 购机补贴(通用类) | 2026-12-30 | 吉林省 | 评阅通过 | 初评员：通过
饲料（草）收获加工运输设备 | 饲料（草）收获机械 | 打（压）捆机 | 压缩室截面积（宽×高）0.1344m2及以上无打结器自动套袋方捆捡拾压捆机 | 四平双天机械装备有限公司 | 秸秆饲料打捆机 | 9YFT-2.2 |  | 捡拾宽度:2.2m;型式:方捆 ;压缩室截面尺寸(宽×高):0.1575㎡;自动套袋:是 | 型号名称：9YFT-2.2型秸秆饲料打捆机、挂接方式：牵引式、捡拾宽度：2200mm、捡拾器结构形式：锤爪式、喂入器结构形式：螺旋连续喂入机构、压缩室截面尺寸（宽×高）：350mm×450mm、捆扎方式：自动缠网、配套动力范围：≥88. | 88 | 购机补贴(通用类) | 2026-12-30 | 吉林省 | 评阅通过 | 初评员：通过
饲料（草）收获加工运输设备 | 饲料（草）收获机械 | 打（压）捆机 | 压缩室截面积（宽×高）0.1344m2及以上无打结器自动套袋方捆捡拾压捆机 | 四平众信农业科技制造有限公司 | 打捆机 | 9YZW-2250D |  | 捡拾宽度:2.25m;型式:方捆 ;压缩室截面尺寸(宽×高):0.1344㎡;自动套袋:是 | 挂接方式：牵引式 捡拾宽度mm：2250 捡拾器结构方式：锤爪式 喂入器结构型式：螺旋连续喂入机构 压缩室截面尺寸（宽X高）mm：320X420 配套动力范围kW：≥110 捆扎方式：自动缠网 | 0 | 购机补贴(通用类) | 2026-12-30 | 吉林省 | 评阅通过 | 初评员：通过
饲料（草）收获加工运输设备 | 饲料（草）收获机械 | 打（压）捆机 | 压缩室截面积（宽×高）0.1344m2及以上无打结器自动套袋方捆捡拾压捆机 | 潍坊利德尔精工科技有限公司 | 秸秆饲料捡拾打捆机 | 9YFQ-2.25 |  | 捡拾宽度:2.25m;型式:方捆 ;压缩室截面尺寸(宽×高):0.13504㎡;自动套袋:是 | 型号名称：9YFQ-2.25型秸秆饲料捡拾打捆机；挂接方式：牵引式；捡拾宽度：2250mm； 捡拾器结构型式：锤爪式；喂入器结构型式:螺旋连续喂入机构；捆扎方式:自动缠网；压缩室截面尺寸（宽×高）：320×422mm；配套动力范围：110.3～132.4kW ；压缩室截面积（宽×高）：0.13504㎡。 | 0 | 购机补贴(通用类) | 2026-12-30 | 山东省 | 评阅通过 | 初评员：通过
饲料（草）收获加工运输设备 | 饲料（草）收获机械 | 青（黄）饲料收获机 | 1.1-2.1m悬挂双圆盘式青饲料收获机 | 赤峰市鑫尔迪农业机械有限公司 | 青饲料收获机 | 4QX-130 |  | 割幅:1.3m;型式:悬挂双圆盘式 | 型号名称:4QX-130型青饲料收获机,形式:悬挂式,工作状态外形尺寸（长×宽×高）:4050×1400×3350mm,配套动力范围;36.75～58.80kW,割幅:1300mm,作物收集割台型式:直切割台,割台切割器型式:圆盘式割刀（2个圆盘）.喂入机构型式:喂入辊,喂入机构数量:2个,秸秆切碎机构型式:盘式,籽粒破碎机构型式:揉搓板式,作业速度范围:2.5～5.0km/h,设计切段长度;15mm |  | 购机补贴(通用类) | 2026-12-30 | 内蒙古自治区 | 评阅通过 | 初评员：通过
饲料（草）收获加工运输设备 | 饲料（草）收获机械 | 青（黄）饲料收获机 | 1.1-2.1m悬挂双圆盘式青饲料收获机 | 黑龙江连飞农业机械制造有限公司 | 青饲料收获机 | 4QS-6 |  | 割幅:1.2m;型式:悬挂双圆盘式 | 结构型式（挂接方式）：悬挂式；工作状态外形尺寸（长×宽×高）mm：1780×1470×3600；结构质量：500kg；割台的有效收获宽度：1200mm；割台切割器型式：圆盘式；最小离地间隙：150；抛送筒高度：1780×1470×3600；抛送筒回转角度：180°；作业速度范围：3～6； |  | 购机补贴(通用类) | 2023-12-31 | 黑龙江 | 评阅通过 | 初评员：通过
饲料（草）收获加工运输设备 | 饲料（草）收获机械 | 青（黄）饲料收获机 | 1.1-2.1m悬挂双圆盘式青饲料收获机 | 山东迪凯机械有限公司 | 悬挂式青饲料收获机 | 4QX-1400 |  | 割幅:1.28m;型式:悬挂双圆盘式 | :1型号名称:4QX-1400悬挂式青饲料收获机。2形式:悬挂式。3工作状态外形尺寸(长*宽*高):4800㎜*1590㎜*3350㎜。4配套动力范围(牵引式,悬挂式)40.4-66.15kW。5割幅:1280㎜。6作物收集割台形式:直切割台。7割台切割器形式:圆盘式割刀。8喂入机构形式:喂入辊。9喂入机构数量:2个。10秸秆切碎机构形式:盘式。11作业速度范围:2-7km/h。12设计切段长度:30mm。 |  | 购机补贴(通用类) | 2026-12-28 | 山东省 | 评阅通过 | 初评员：通过
饲料（草）收获加工运输设备 | 饲料（草）收获机械 | 青（黄）饲料收获机 | 1.1-2.1m悬挂双圆盘式青饲料收获机 | 山东牧牛农业机械制造有限公司 | 悬挂式青饲料收获机 | 4QX-1400 |  | 割幅:1.3m;型式:悬挂双圆盘式 | 型号名称 / 4QX-1400型悬挂式青饲料收获机, 形式 / 悬挂式 ,工作状态外形尺寸（长×宽×高） mm 4100×1530×3600 ,配套动力范围（牵引式、悬挂式） kW 44-81, 割幅 mm 1300, 作物收集割台型式 / 直切割台 ,割台切割器型式 / 圆盘式割刀 ,喂入机构型式 / 喂入辊 ,喂入机构数量 / 2个, 秸秆切碎机构型式 / 盘式. | 0 | 购机补贴(通用类) | 2026-12-28 | 山东省 | 评阅通过 | 初评员：通过
饲料（草）收获加工运输设备 | 饲料（草）收获机械 | 青（黄）饲料收获机 | 2.2m及以上悬挂双圆盘式青饲料收获机 | 山东橙明机械设备有限公司 | 悬挂式青饲料收获机 | 4QX-2300 |  | 割幅:2.25m;型式:悬挂双圆盘式 | 型号名称 / 4QX-2300型悬挂式青饲料收获机 形式 / 悬挂式 ,工作状态外形尺寸（长×宽×高） mm 5000× 2380× 4400, 配套动力范围（牵引式、悬挂式） kW 88.2～117.6 , 割幅 mm 2250,作物收集割台型式 / 直切割台, 割台切割器型式 / 圆盘式割刀 ,喂入机构型式 / 喂入辊 喂入机构数量 / 2对 ,秸秆切碎机构型式 / 盘式. | 0 | 购机补贴(通用类) | 2027-07-04 | 山东省 | 评阅通过 | 初评员：通过
饲料（草）收获加工运输设备 | 饲料（草）收获机械 | 青（黄）饲料收获机 | 2.2m及以上悬挂其他式青饲料收获机 | 兴安盟沃鑫达农机销售有限公司 | 青饲料收获机 | 4QX-2210 |  | 割幅:2.21m;型式:悬挂其他式 | 型号名称 / 4QX-2210型青饲料收获机 结构型式（挂接方式） / 悬挂式 工作状态外形尺寸（长×宽×高） / 5300mm×2530mm×4600mm 割台的有效收获宽度 mm 2210 割台切割器型式 / 辊刀式 秸秆切碎机构型式 / 盘式 抛送筒高度 mm 4600 |  | 购机补贴(通用类) | 2023-12-31 | 内蒙古自治区 | 评阅通过 | 初评员：通过
饲料（草）收获加工运输设备 | 饲料（草）收获机械 | 青（黄）饲料收获机 | 2-2.6m自走圆盘式青饲料收获机 | 河南金农发科技产业有限公司 | 自走式青饲料收获机 | 4QZ-2400 | 配套发动机型号：LR6M3LR22/1620，功率：162kW, 制造商：一拖（洛阳）柴油机有限公司 ，排放阶段：第三阶段 | 割幅:2.4m;型式:自走圆盘式 ;籽粒破碎机构:无 ;配套发动机功率:162kW | 型式：自走式，外形尺寸（长×宽×高）：6850×2500×4950mm；割幅：2400mm，作物收集割台型式：直切割台，喂入机构型式：喂入辊。 | 162 | 购机补贴(通用类) | 2027-04-10 | 河南省 | 评阅通过 | 初评员：通过
饲料（草）收获加工运输设备 | 饲料（草）收获机械 | 青（黄）饲料收获机 | 2-2.6m自走圆盘式青饲料收获机 | 获嘉县鑫金锐农业装备有限公司 | 自走式青饲料收获机 | 4QZL-8 | 发动机型号：YCA05190-T300；标定功率：140kw；制造商：广西玉柴机器股份有限公司；排放阶段：第三阶段；额定功率：2200r/min | 割幅:2.05m;型式:自走圆盘式 ;籽粒破碎机构:非对辊式 ;配套发动机功率:140kW | 型号名称 / 4QZL-8型自走式青饲料收获机 形式 / 自走式 工作状态外形尺寸（长×宽×高） / 5800mm×2100mm×4300mm 配套动力范围（牵引式、悬挂式） kW / 配套发动机额定功率（自走式、配有发动机的牵引式） kW 140 配套发动机额定转速（自走式、配有发动机的牵引式） r/min 2200 割幅 mm 2050 作物收集割台型式 / 直切割台 割台切割器型式 / 圆盘式割刀（2个圆盘） 喂入机构型式 / 喂入辊 喂入机构数量 个 5 秸秆切碎机构型式 / 滚筒式 籽粒破碎机构型式 / 揉搓板式 驾驶室型式（自走式） / 简易驾驶室 变速方式（自走式） / 手动变速 驱动方式（自走式） / 液压驱动 制动器型式（自走式） / 盘式 导向轮轮距（自走式） mm / 导向轮轮胎规格（自走式） / / 驱动轮轮距（自走式） mm / 驱动轮轮胎规格（自走式） / / 履带宽度（自走式） mm 450 履带接地长（自走式） mm 1700 轨距（自走式） mm 1400 轴距（自走式） mm / 作业速度范围* km/h 1.5～2.5 设计切断长度* mm 20 | 140 | 购机补贴(通用类) | 2027-07-05 | 河南省 | 评阅通过 | 初评员：通过
饲料（草）收获加工运输设备 | 饲料（草）收获机械 | 青（黄）饲料收获机 | 2-2.6m自走圆盘式青饲料收获机 | 宁城县显军机械有限公司 | 自走式青饲料收获机 | 4QZ-2400 | 型号：SC7H260G3；排放阶段：国三；制造商名称：上海柴油机股份有限公司；标定功率：191.5kW。 | 割幅:2.2m;型式:自走圆盘式 ;籽粒破碎机构:无 ;配套发动机功率:191.5kW | 形式：自走式；工作状态外形尺寸：6932×2400×4850mm；配套发动机额定功率：191.5kW；配套发动机额定转速：2200r/min；割幅：2200mm；作物收集割台型式：直切割台；割台切割器型式：圆盘式割刀（2个圆盘）；喂入机构型式：喂入辊；喂入机构数量：5个；秸秆切碎机构型式：滚筒式；驾驶室型式：普通驾驶室；变速方式：手动变速；驱动方式：液压驱动；制动器型式：盘式；导向轮轮距：1800mm；导向轮轮胎规格：10.0/75-15.3；驱动轮轮距：2000mm；驱动轮轮胎规格：15-24；轴距：2650mm；作业速度范围：2-5km/h；设计切断长度：15、20mm。 | 191.5 | 购机补贴(通用类) | 2027-03-30 | 内蒙古自治区 | 评阅通过 | 初评员：通过
饲料（草）收获加工运输设备 | 饲料（草）收获机械 | 青（黄）饲料收获机 | 2-2.6m自走圆盘式青饲料收获机 | 山东牧牛农业机械制造有限公司 | 自走式青饲料收获机 | 9QZ-2250 | 发动机：柴油机，发动机型号：6M3LR-M221X-U3,额定功率：162kW.发动机厂家：第一拖拉机股份有限公司 | 割幅:2.255m;型式:自走圆盘式 ;籽粒破碎机构:无 ;配套发动机功率:162kW | 型号名称 / 9QZ-2250自走式青饲料收获机. 形式 / 自走式 .工作状态外形尺寸（长×宽×高） mm 7180×2475×4480.配套发动机额定功率（自走式、配有发动机的牵引式） kW 162. 配套发动机额定转速（自走式、配有发动机的牵引式） / 2200. 割幅 mm 2255. 作物收集割台型式 / 直切割台. 割台切割器型式 / 旋转冲击式割刀（圆盘式割刀）. 喂入机构型式 / 喂入辊. 喂入机构数量 个 4. 秸秆切碎机构型式 / 盘式 .籽粒破碎机构型式 / / 驾驶室型式（自走式） / 普通式. 变速方式（自走式） / 无级变速. 驱动方式（自走式） / 液压驱动. 制动器型式（自走式） / 盘式. 导向轮轮距（自走式） mm 1540 导向轮轮胎规格（自走式） / 10.0/75-15.3 .驱动轮轮距（自走式） mm 1785. 驱动轮轮胎规格（自走式） / 460/70R24. | 162 | 购机补贴(通用类) | 2026-12-30 | 山东省 | 评阅通过 | 初评员：通过
饲料（草）收获加工运输设备 | 饲料（草）收获机械 | 青（黄）饲料收获机 | 2-2.6m自走圆盘式青饲料收获机 | 新乡市乐为农农牧机械有限公司 | 自走式青饲料收获机 | 4QZL-8 | 柴油机型号：YCA05190-T300 ; 额定净功率：140kW ; 转速：2200r/min ;制造厂名称：广西玉柴机器股份有限公司 ；排放阶段：第三阶段; | 割幅:2.15m;型式:自走圆盘式 ;籽粒破碎机构:非对辊式 ;配套发动机功率:140kW | 结构形式：自走式，工作状态外形尺寸（长×宽×高）:5650mm×2400mm×3500mm;发动机功率：140kW;割幅：2150mm;割台切割器型式：圆盘式割刀（2个圆盘）；喂入机构型式：喂入辊；籽粒破碎机构型式：揉搓板式；驾驶室型式（自走式）：简易驾驶室；变速方式（自走式）：手动变速；驱动方式（自走式）：液压驱动；履带宽度（自走式）：450mm；履带接地长（自走式）：1700mm;轨距（自走式）:1420mm; | 140 | 购机补贴(通用类) | 2027-07-05 | 河南省 | 评阅通过 | 初评员：通过
饲料（草）收获加工运输设备 | 饲料（草）收获机械 | 青（黄）饲料收获机 | 2-2.6m自走圆盘式青饲料收获机，带对辊式籽粒破碎机构 | 山东森睿农牧装备有限公司 | 自走式青饲料收获机 | 4QZ-2400A | 发动机型号： WP6G220E330，系族名称： G3DETZL0675E33，厂 牌： WEICHAI，排放阶段： 国三，标签的位置： 齿轮室上，制造商名称： 潍柴(潍坊)中型柴油机有限公司，生产厂地址： 山东省潍坊高新区潍安路 169 号，额定净功率/转速（kW/r/min）： 162/2200。 | 割幅:2.220m;型式:自走圆盘式 ;籽粒破碎机构:对辊式 ;配套发动机功率:162kW | 型号名称：4QZ-2400A型自走式青饲料收获机，形式：自走式，工作状态外形尺寸（长×宽×高）mm：6390×2430×5300，配套发动机额定功率（自走式、配有发动机的牵引式）kW：162，配套发动机额定转速（自走式、配有发动机的牵引式）r/min：2200，割幅mm：2220，作物收集割台型式：直切割台，割台切割器型式：圆盘式割刀，喂入机构型式：喂入辊，喂入机构数量：4个，秸秆切碎机构型式：盘式，籽粒破碎机构型式：对辊式，驾驶室型式（自走式）：普通式，变速方式（自走式）：手动变速，驱动方式（自走式）：液压驱动，制动器型式（自走式）：盘式，导向轮轮距（自走式）mm：1620，导向轮轮胎规格（自走式）：10.0/75-15.3，驱动轮轮距（自走式）mm：1747，驱动轮轮胎规格（自走式）：420/70R24，轴距（自走式）mm：2410，作业速度范围km/h：≤7，设计切断长度mm：20。 | 162 | 购机补贴(通用类) | 2026-12-30 | 山东省 | 评阅通过 | 初评员：通过
饲料（草）收获加工运输设备 | 饲料（草）收获机械 | 青（黄）饲料收获机 | 2.6m及以上自走圆盘式青饲料收获机 | 甘肃犇牛农牧机械制造有限公司 | 青饲料收获机 | 4QZ-2700 | 产品型号：WP7G300E300 额定功率：220 kw 额定转速：2300 r/min 排放阶段：非道路中国第三阶段 信息公开号：CN FC G3 00 0137 000007 000001 生产商：潍柴动力股份有限公司 | 割幅:2.68m;型式:自走圆盘式 ;籽粒破碎机构:无 ;配套发动机功率:220kW | 型号：4QZ-2700型青饲料收获机 形式 ：自走式 工作状态外形尺寸（长×宽×高）：7070mm×2925mm×4560mm 整机质量：7600kg 配套发动机额定功率:220kw 配套发动机额定转速:2300r/min 作业割幅 :2680mm 作物收集割台型式:直切割台 割台切割器型式:旋转圆盘刀 喂入机构型式:喂入辊 喂入机构数量:4 秸秆切碎机构型式:盘式 驾驶室型式:普通 变速方式:液压无级变速 驱动方式:液压驱动 制动器型式:涨蹄式 导向轮轮距:1690mm 导向轮轮胎规格:10.0/75-15.3 驱动轮轮距:1768mm 驱动轮轮胎规格:15-24 轴距:2180mm 作业速度范围:1-4km/h 可调切段长度:12-24mm |  | 购机补贴(通用类) | 2026-07-29 | 甘肃省 | 评阅通过 | 初评员：通过
饲料（草）收获加工运输设备 | 饲料（草）收获机械 | 青（黄）饲料收获机 | 2.6m及以上自走圆盘式青饲料收获机 | 河北君峰收获机械有限公司 | 自走式青饲料收获机 | 9QZ-2610 | 配套发动机型号规格：WP6G210E330；功率：154kW；额定转速：2200r/min；制造商：潍柴(潍坊）中型柴油机有限公司；排放阶段：国三 | 割幅:2.61m;型式:自走圆盘式 ;籽粒破碎机构:无 ;配套发动机功率:154kW | 型号名称：9QZ-2610自走式青饲料收获机；结构型式：自走式；配套发动机型号规格：WP6G210E330;配套发动机额定功率：154kW；配套发动机额定转速：2200r/min；工作状态外形尺寸（长*宽*高）7150*2700*4470mm抛送筒向正后方； 结构质量7350kg;割台的有效收获宽度：2610mm；最小离地间隙：400mm；割台切割器型式：圆盘式割刀；导向轮轮距：1800mm；驱动轮轮距：1900mm；导向轮轮胎规格：10.0/75-15.3；驱动轮轮胎规格：15-24；驾驶室型式：普通式；秸秆切碎机构型式：滚刀式；秸秆切碎机构转子直径：550mm；秸秆切碎机构主轴额定转速：1300r/min；抛送筒高度：4470mm；抛送筒回转角度：180（°）；轴距：3150mm | 154 | 购机补贴(通用类) | 2023-12-31 | 河北省 | 评阅通过 | 初评员：通过
饲料（草）收获加工运输设备 | 饲料（草）收获机械 | 青（黄）饲料收获机 | 2.6m及以上自走圆盘式青饲料收获机 | 河北君峰收获机械有限公司 | 自走式青饲料收获机 | 9QZ-2620A | 配套发动机型号规格：WP6G210E330；功率：154kW；额定转速：2200r/min；制造商：潍柴(潍坊）中型柴油机有限公司；排放阶段：国三 | 割幅:2.62m;型式:自走圆盘式 ;籽粒破碎机构:非对辊式 ;配套发动机功率:154kW | 型号名称：9QZ-2620A自走式青饲料收获机；结构型式：自走式；配套发动机额定功率：154kW；配套发动机额定转速：2200r/min；工作状态外形尺寸（长*宽*高）7140*2710*4520mm抛送筒向正后方；割幅：2620mm；作物收集割台型式：直切割台；割台切割器型式：旋转冲击式割刀（圆盘式割刀）；喂入机构型式：喂入辊；喂入机构数量：4个；秸秆切碎机构型式：滚筒式；籽粒破碎机构型式：揉搓板式；驾驶室型式：普通式；变速方式：手动变速；驱动方式：液压驱动；制动器型式：盘式；导向轮轮距：1850mm；导向轮轮胎规格：10.0/75-15.3；驱动轮轮距：1885mm；驱动轮轮胎规格：15-24；轴距：3150mm | 154 | 购机补贴(通用类) | 2025-09-29 | 河北省 | 评阅通过 | 初评员：通过
饲料（草）收获加工运输设备 | 饲料（草）收获机械 | 青（黄）饲料收获机 | 2.6m及以上自走圆盘式青饲料收获机 | 河南金农发科技产业有限公司 | 自走式青饲料收获机 | 4QZ-2800 | 配套发动机型号：LR6M3LR22/1915，功率：191.5kW, 制造商：一拖（洛阳）柴油机有限公司 ，排放阶段：第三阶段 | 割幅:2.8m;型式:自走圆盘式 ;籽粒破碎机构:非对辊式 ;配套发动机功率:191.5kW | 形式：自走式，外形尺寸（长×宽×高）：6850×2900×4950mm；割幅：2800mm，作物收集割台型式：直切割台，喂入机构型式：喂入辊。 | 191.5 | 购机补贴(通用类) | 2027-04-10 | 河南省 | 评阅通过 | 初评员：通过
饲料（草）收获加工运输设备 | 饲料（草）收获机械 | 青（黄）饲料收获机 | 2.6m及以上自走圆盘式青饲料收获机 | 河南瑞华盛科技有限公司 | 青饲料收获机 | 4QZ-12 | 配套动力型号：WP7G270E300；制造商：潍柴动力股份有限公司；标定功率(kW)：199；标定转速（r/min）：2300；排放标准：非道路中国第三阶段。 | 割幅:2.65m;型式:自走圆盘式 ;籽粒破碎机构:非对辊式 ;配套发动机功率:199kW | 结构型式：自走式；结构质量（kg）：7700；；工作状态外形尺寸（长×宽×高）mm：7300×2880×4360；割幅：2650mm；作物手机割台型式：直切割台；割台切割器型式：圆盘式割刀；喂入机构型式：喂入辊；喂入机构数量：1；秸秆切碎机构型式：滚筒式；籽粒破碎机构型式：揉搓板式；抛送筒高度：4360mm；驱动方式：液压驱动；制动器型式：盘式；驱动桥型式：xxx；驾驶室类型：普通式；卸粮方式：机械；导向轮、驱动轮轮胎规格 ：12.00-18/18.4-30。 |  | 购机补贴(通用类) | 2027-04-10 | 河南省 | 评阅通过 | 初评员：通过
饲料（草）收获加工运输设备 | 饲料（草）收获机械 | 青（黄）饲料收获机 | 2.6m及以上自走圆盘式青饲料收获机 | 获嘉县鑫金锐农业装备有限公司 | 自走式青饲料收获机 | 4QZ-2700B | 发动机型号：SC7H275G3；标定功率：202.5kw；制造商：上海柴油机股份有限公司；排放阶段：第三阶段；额定功率：2300r/min | 割幅:2.7m;型式:自走圆盘式 ;籽粒破碎机构:非对辊式 ;配套发动机功率:202.5kW | 型号名称 / 4QZ-2700B型自走式青饲料收获机 形式 / 自走式 工作状态外形尺寸（长×宽×高） / 6150mm×3200mm×4900mm 配套动力范围（牵引式、悬挂式） kW / 配套发动机额定功率（自走式、配有发动机的牵引式） kW 202.5 配套发动机额定转速（自走式、配有发动机的牵引式） r/min 2300 割幅 mm 2700 作物收集割台型式 / 直切割台 割台切割器型式 / 圆盘式割刀（2个圆盘） 喂入机构型式 / 喂入辊 喂入机构数量 个 5 秸秆切碎机构型式 / 滚筒式 籽粒破碎机构型式 / 揉搓板式 驾驶室型式（自走式） / 普通驾驶室 变速方式（自走式） / 手动变速 驱动方式（自走式） / 液压驱动 制动器型式（自走式） / 鼓式（导向轮） 盘式（驱动轮） 导向轮轮距（自走式） mm 1800 导向轮轮胎规格（自走式） / 10.0/75-15.3 驱动轮轮距（自走式） mm 1900 驱动轮轮胎规格（自走式） / 15-24 履带宽度（自走式） mm / 履带接地长（自走式） mm / 轨距（自走式） mm / 轴距（自走式） mm 2800 作业速度范围* km/h 2～6 设计切断长度* mm 20 | 202.5 | 购机补贴(通用类) | 2027-07-05 | 河南省 | 评阅通过 | 初评员：通过
饲料（草）收获加工运输设备 | 饲料（草）收获机械 | 青（黄）饲料收获机 | 2.6m及以上自走圆盘式青饲料收获机 | 山东巨明机械有限公司 | 自走式青贮饲料收获机 | 4QZ-2600 |  | 割幅:2.6m;型式:自走圆盘式 ;籽粒破碎机构:无 ;配套发动机功率:191kW | 割台切割器型式：圆盘式割刀；割台的有效收获宽度：2600mm；外形尺寸（长×宽×高）：7900×2750×4980mm；轴距：3200mm；喂入机构型式:喂入辊;作业速度范围：2-5km/h | 191 | 购机补贴(通用类) | 2027-07-04 | 山东省 | 评阅通过 | 初评员：通过
饲料（草）收获加工运输设备 | 饲料（草）收获机械 | 青（黄）饲料收获机 | 2.6m及以上自走圆盘式青饲料收获机 | 山东牧牛农业机械制造有限公司 | 自走式青饲料收获机 | 9QZ-2650 | 发动机：柴油机，发动机型号：YCA07220-7300,额定功率：205.8kW.发动机厂家：广西玉柴机器股份有限公司。 | 割幅:2.655m;型式:自走圆盘式 ;籽粒破碎机构:无 ;配套发动机功率:205.8kW | 型号名称 / 9QZ-2650自走式青饲料收获机, 形式 / 自走式 工作状态外形尺寸（长×宽×高） mm 6900×2880×4770, 配套发动机额定功率（自走式、配有发动机的牵引式） kW 205.8, 配套发动机额定转速（自走式、配有发动机的牵引式） / 2200, 割幅 mm 2655 ,作物收集割台型式 / 直切割台, 割台切割器型式 / 旋转冲击式割刀（圆盘式割刀）, 喂入机构型式 / 喂入辊, 喂入机构数量 个 4, 秸秆切碎机构型式 / 盘式. | 205.8 | 购机补贴(通用类) | 2026-12-30 | 山东省 | 评阅通过 | 初评员：通过
饲料（草）收获加工运输设备 | 饲料（草）收获机械 | 青（黄）饲料收获机 | 2.6m及以上自走圆盘式青饲料收获机 | 石家庄信聚农牧机械有限公司 | 青饲料收获机 | 9QZ-2800 | 发动机型号：YM6S4LR22/2060、 功率：206kw、额定转速：2200r/min；制造商：一拖（洛阳）柴油机有限公司、 排放阶段：中国第三阶段、 | 割幅:2.75m;型式:自走圆盘式 ;籽粒破碎机构:无 ;配套发动机功率:206kW | 结构形式(挂接方式）：自走式.结构质量：6300kg;工作状态外形尺寸（长×宽×高）mm:7300×2870×5200;割台的有效收获宽度（割幅）：2750mm;割台切割形式：圆盘式;导向轮轮距：1520mm;驱动轮轮距：1830mm;导向轮轮胎规格：10.0/75-15.3；驱动轮轮胎规格：15-24；驾驶室形式：普通；秸秆切碎机构形式：滚筒式；抛送高度：5200mm | 206 | 购机补贴(通用类) | 2026-12-26 | 河北省 | 评阅通过 | 初评员：通过
饲料（草）收获加工运输设备 | 饲料（草）收获机械 | 青（黄）饲料收获机 | 2.6m及以上自走圆盘式青饲料收获机 | 渭南伟杰宇农机械制造有限公司 | 自走式青饲料收获机 | 4QZ-2700 | 发动机型号：WP6G220E330 生产厂家：潍柴（潍坊）中型柴油机有限公司 排放标准：达到国家GB20891-2014第三阶段排放标准 环保信息公开编号：CNFCG3000583000005000002 配套功率：162KW 发动机额定转速：2200r/min | 割幅:2.7m;型式:自走圆盘式 ;籽粒破碎机构:非对辊式 ;配套发动机功率:162kW | 型号名称 / 4QZ-2700青饲料收获机 形式 / 自走式 工作状态外形尺寸（长×宽×高） mm 6800×2850×5000 配套动力范围 kW 悬挂式 配套发动机额定功率 kW 162 配套发动机额定转速 / 2200 割幅 mm 2700 作物收集割台型式 / 圆盘式 割台切割器型式 / 圆盘锯片 喂入机构型式 / 全喂入 喂入机构数量 / / 秸秆切碎机构型式 / 轮盘式 籽粒破碎机构型式 / 底板式 变速方式(自走式） / 无级变速 驾驶室型式(自走式） / 全封闭式 驱动方式(自走式） / 前驱动 制动器型式(自走式） / 脚刹车 导向轮轮距（自走式） mm 1760 导向轮轮胎规格（自走式） / 10.0/75-15.3 驱动轮轮距（自走式） mm 1760 驱动轮轮胎规格（自走式） / 15-24 履带宽度(自走式） mm / 履带接地长(自走式） mm / 轨距(自走式） mm / 轴距(自走式） mm 2800 作业速度范围 km/h 1.6-6 设计切段长度 mm 20 | 162 | 购机补贴(通用类) | 2026-01-14 | 陕西省 | 评阅通过 | 初评员：通过
饲料（草）收获加工运输设备 | 饲料（草）收获机械 | 青（黄）饲料收获机 | 2.6m及以上自走圆盘式青饲料收获机 | 新乡市乐为农农牧机械有限公司 | 自走式青饲料收获机 | 4QZ-2700A | SC7H275G3 ; 额定净功率：202.5kW ; 转速：2300r/min ;制造厂名称：上海柴油机股份有限公司 ；排放阶段：第三阶段; | 割幅:2.68m;型式:自走圆盘式 ;籽粒破碎机构:非对辊式 ;配套发动机功率:202.5kW | 结构形式：自走式，工作状态外形尺寸（长×宽×高）:6600mm×3050mm×4900mm;发动机功率：202.5kW;割幅：2680mm;割台切割器型式：圆盘式割刀（2个圆盘）；喂入机构型式：喂入辊；籽粒破碎机构型式：揉搓板式；驾驶室型式（自走式）：普通驾驶室；变速方式（自走式）：手动变速；驱动方式（自走式）：液压驱动；导向轮轮距（自走式）：1800mm；导向轮轮胎规格（自走式）：10.0/75-15.3;驱动轮轮距（自走式）：1900mm;驱动轮轮胎规格（自走式）：500/70 R24;轴距(自走式）：2850mm | 202.5 | 购机补贴(通用类) | 2027-07-05 | 河南省 | 评阅通过 | 初评员：通过
饲料（草）收获加工运输设备 | 饲料（草）收获机械 | 青（黄）饲料收获机 | 2.6m及以上自走圆盘式青饲料收获机 | 兴安盟沃鑫达农机销售有限公司 | 青饲料收获机 | 4QZ-2650 | 型号：SC7H220G3 标定功率：160KW 转速：2200r/min 制造商：上海柴油机股份有限公司 排放阶段：第3阶段 | 割幅:2.65m;型式:自走圆盘式 ;籽粒破碎机构:无 ;配套发动机功率:160kW | 型号名称 / 4QZ-2650型青饲料收获机 结构型式（挂接方式） / 自走式 工作状态外形尺寸（长×宽×高） / 6970mm×2730mm×5100mm 配套发动机额定功率 kW 160 配套发动机额定转速 r/min 2200 割台的有效收获宽度 mm 2650 割台切割器型式 / 圆盘式 轮距导向轮 mm 1800 轮距驱动轮 mm 1900 轮胎规格导向轮 / 10.0/75-15.3 轮胎规格驱动轮 / 15-24 轴距 mm 2900 最小离地间隙 mm 350 驾驶室型式 / 普通式 秸秆切碎机构型式 / 滚筒式 抛送筒高度 mm 5100 | 160 | 购机补贴(通用类) | 2023-12-31 | 内蒙古自治区 | 评阅通过 | 初评员：通过
饲料（草）收获加工运输设备 | 饲料（草）收获机械 | 青（黄）饲料收获机 | 2.6m及以上自走圆盘式青饲料收获机 | 原阳县伟凡农机有限公司 | 自走式青饲料收获机 | 4QZ-2600 | 1.发动机型号：CA6DL2-30GAG3U；标定功率：221kw；标定转速：2200r/min；制造商：一汽解放汽车有限公司无锡柴油机厂；排放阶段：国三。 2.发动机型号：CA6DL2-31GAG31；标定功率：228kw；标定转速：2200r/min；制造商：一汽解放汽车有限公司无锡柴油机厂；排放阶段：国三。 | 割幅:2.62m;型式:自走圆盘式 ;籽粒破碎机构:非对辊式 ;配套发动机功率:221kW | 外形尺寸（长*宽*高）：6705*2845*4550mm;配套发动机额定功率：221kw；配套发动机额定转速：2200r/min；割副：2620mm；作物收集割台型式：直切割台；割台切割器型式：圆盘式割刀；喂入机构型式：喂入辊；喂入机构数量：4；秸秆切碎机构型式：盘式；籽粒破碎机构型式：揉搓板式；变速方式：手动变速；驱动方式：液压驱动；制动器型式：驱动轮：盘式；导向轮轮距：1685mm；导向轮轮胎规格：10/75-15.3；驱动轮轮距：2000mm；驱动轮轮胎规格：15-24；轴距：2700mm；抛送高度：4532mm；抛送距离：≥8m；抛送筒回转角度：230° | 221 | 购机补贴(通用类) | 2026-12-30 | 河南省 | 评阅通过 | 初评员：通过
饲料（草）收获加工运输设备 | 饲料（草）收获机械 | 青（黄）饲料收获机 | 2.6m及以上自走圆盘式青饲料收获机，带对辊式籽粒破碎机构 | 科乐收农业机械（山东）有限责任公司 | 自走式青饲料收获机 | 4QZY-36(6.0) | OM 460LA.E3A/3、戴姆勒股份公司、315kW、1800r/min、第Ⅲ阶段。增配发动机：OM 502LA.E3A/4、戴姆勒股份公司、390kW、1800r/min、第Ⅲ阶段。 | 割幅:5.9m;型式:自走圆盘式 ;籽粒破碎机构:对辊式 ;配套发动机功率:315kW | 形式：自走式；工作状态外形尺寸（长×宽×高）：8070×6007×5070mm；配套发动机额定功率 （自走式、配有发动机的牵引式）：315kW；配套发动机额定转速 （自走式、配有发动机的牵引式）：1800r/min；割幅：5900mm；作物收集割台型式：直切割台；割台切割器型式：圆盘式割刀（4个大圆盘）；喂入机构型式：喂入辊；喂入机构数量：4个；秸秆切碎机构型式：滚筒式；籽粒破碎机构型式：对辊式；驾驶室型式（自走式）：封闭驾驶室；变速方式（自走式）：手动变速；驱动方式（自走式）：液压驱动；制动器型式（自走式）：盘式；导向轮轮距（自走式）：2560mm；导向轮轮胎规格（自走式）：600/55-26.5；驱动轮轮距（自走式）：2445mm；驱动轮轮胎规格（自走式）：710/75R32；轴距（自走式）：2900mm；作业速度范围：4～8km/h。 | 315 | 购机补贴(通用类) | 2026-12-30 | 山东省 | 评阅通过 | 初评员：通过
饲料（草）收获加工运输设备 | 饲料（草）收获机械 | 青（黄）饲料收获机 | 2.6m及以上自走圆盘式青饲料收获机，带对辊式籽粒破碎机构 | 宁晋县方锐农业机械有限公司 | 青饲料收获机 | 9QZ-2900A | 发动机型号： SC9DF330.1G3；标定功率：（kW/r/min）： 241/2200；制造商名称： 上海柴油机股份有限公司；排放阶段： 国三； | 割幅:2.75m;型式:自走圆盘式 ;籽粒破碎机构:对辊式 ;配套发动机功率:241kW | 9QZ-2900A型青饲料收获机；形式 / 自走式 ；工作状态外形尺寸（长×宽×高） mm 7400×2900×5298 ；配套发动机额定功率（自走式、配有发动机的牵引式） kW 241；配套发动机额定转速（自走式、配有发动机的牵引式） / 2200 ；割幅 mm 2750 ；作物收集割台型式 / 直切割台 ；割台切割器型式 / 旋转冲击式割刀（圆盘式割刀）；喂入机构型式 / 喂入辊 ；喂入机构数量 / 4 ；秸秆切碎机构型式 / 滚筒式 ；籽粒破碎机构型式 / 对辊式 ；驾驶室型式(自走式） / 普通式 ；变速方式(自走式） / 自动变速 ；驱动方式(自走式） / 液压驱动 ；制动器型式(自走式） / 盘式 ；导向轮轮距（自走式） mm 1790 ；导向轮轮胎规格（自走式） / 12-16.5 ；驱动轮轮距（自走式） mm 1880 ；驱动轮轮胎规格（自走式） / 460/70R24；轴距(自走式） mm 2500 ；作业速度范围 km/h 2～6 ；设计切段长度 mm 15 | 241 | 购机补贴(通用类) | 2026-12-30 | 河北省 | 评阅通过 | 初评员：通过
饲料（草）收获加工运输设备 | 饲料（草）收获机械 | 青（黄）饲料收获机 | 2.6m及以上自走圆盘式青饲料收获机，带对辊式籽粒破碎机构 | 山东森睿农牧装备有限公司 | 自走式青饲料收获机 | 4QZ-3000 | 发动机基本信息，发动机型号： WP10G336E341，系族名称： G3WPGSL0973GV4，厂 牌： WEICHAI，排放阶段： 国三，标签的位置： 机油冷却器盖或进气管上，制造商名称： 潍柴动力股份有限公司，生产厂地址： 山东省潍坊市高新技术产业开发区福寿东街 197 号甲，额定净功率/转速（kW/r/min）： 247/2200。 | 割幅:2.840m;型式:自走圆盘式 ;籽粒破碎机构:对辊式 ;配套发动机功率:247kW | 型号名称：4QZ-3000型自走式青饲料收获机，形式：自走式，工作状态外形尺寸（长×宽×高）mm：7300×2950×5200，配套发动机额定功率（自走式、配有发动机的牵引式）kW：247，配套发动机额定转速（自走式、配有发动机的牵引式）r/min：2200，割幅mm：2840，作物收集割台型式：直切割台，割台切割器型式：圆盘式割刀，喂入机构型式：喂入辊，喂入机构数量：4个，秸秆切碎机构型式：滚筒式，籽粒破碎机构型式：对辊式，驾驶室型式（自走式）：普通式，变速方式（自走式）：手动变速，驱动方式（自走式）：液压驱动，制动器型式（自走式）：鼓式，导向轮轮距（自走式）mm：1980，导向轮轮胎规格（自走式）：12.5/80-18，驱动轮轮距（自走式）mm：2280，驱动轮轮胎规格（自走式）：19.5L-24，轴距（自走式）mm：2500，作业速度范围km/h：≤7，设计切断长度mm：20。 | 247 | 购机补贴(通用类) | 2026-12-30 | 山东省 | 评阅通过 | 初评员：通过
饲料（草）收获加工运输设备 | 饲料（草）收获机械 | 青（黄）饲料收获机 | 2.6m及以上自走圆盘式青饲料收获机，带对辊式籽粒破碎机构 | 石家庄信聚农牧机械有限公司 | 青饲料收获机 | 9QZ-3000K | 产品名称：柴油机；产品型号：WP10G360E341；标定功率：266KW；额定转速：2200r/min；制造商：潍柴动力股份有限公司；排放阶段：国三 | 割幅:3m;型式:自走圆盘式 ;籽粒破碎机构:对辊式 ;配套发动机功率:266kW | 产品配置参数:结构形式：自走式；结构质量：7200kg；工作状态外形尺寸（长×宽×高）mm：7410×3180×5320；割台的有效收获宽度（割副）：3000mm；割台切割器形式：圆盘式割刀；导向轮轮距：1690mm；驱动轮轮距：1910mm；驱动轮轮胎规格：15-24；导向轮轮胎规格：10.0/75-15.3；驾驶室形式：普通；秸秆切碎机构形式：滚筒式；籽粒破碎机构形式：对辊式；抛送筒高度：5350mm | 266 | 购机补贴(通用类) | 2026-12-30 | 河北省 | 评阅通过 | 初评员：通过
饲料（草）收获加工运输设备 | 饲料（草）收获机械 | 青（黄）饲料收获机 | 2.6m及以上自走圆盘式青饲料收获机，带对辊式籽粒破碎机构 | 石家庄信聚农牧机械有限公司 | 青饲料收获机 | 9QZ-3000S | 产品名称：柴油机；产品型号：WP10G360E341；标定功率：266KW；额定转速：2200r/min；制造商：潍柴动力股份有限公司；排放阶段：国三 | 割幅:3m;型式:自走圆盘式 ;籽粒破碎机构:对辊式 ;配套发动机功率:266kW | 产品配置参数:结构形式：自走式；结构质量：9050kg；工作状态外形尺寸（长×宽×高）mm：7500×3180×5350；割台的有效收获宽度（割副）：3000mm；割台切割器形式：圆盘式割刀；导向轮轮距：1880mm；驱动轮轮距：2200mm；驱动轮轮胎规格：18.4-30；导向轮轮胎规格：12.00-18；驾驶室形式：普通；秸秆切碎机构形式：滚筒式；籽粒破碎机构形式：对辊式；抛送筒高度：5350mm | 266 | 购机补贴(通用类) | 2026-12-30 | 河北省 | 评阅通过 | 初评员：通过
饲料（草）收获加工运输设备 | 饲料（草）收获机械 | 青（黄）饲料收获机 | 2.6m及以上自走圆盘式青饲料收获机，带对辊式籽粒破碎机构 | 石家庄信聚农牧机械有限公司 | 青饲料收获机 | 9QZ-360 | 产品名称：柴油机；产品型号：SC12E460G3；标定功率：337KW；额定转速：1900r/min；制造商：上海柴油机股份有限公司；排放阶段：国三 | 割幅:3.3m;型式:自走圆盘式 ;籽粒破碎机构:对辊式 ;配套发动机功率:337kW | 结构形式：自走式；结构质量：1096kg；工作状态外形尺寸（长×宽×高）mm：7200×3500×5460；割台的有效收获宽度（割副）：3300mm；割台切割器形式：圆盘式割刀；导向轮轮距：1950mm；驱动轮轮距：2210mm；驱动轮轮胎规格：23.1-26；导向轮轮胎规格：12.00-18；驾驶室形式：普通；秸秆切碎机构形式：滚筒式；籽粒破碎机构形式：对辊式；抛送筒高度：5460mm | 337 | 购机补贴(通用类) | 2026-12-30 | 河北省 | 评阅通过 | 初评员：通过
饲料（草）收获加工运输设备 | 饲料（草）收获机械 | 青（黄）饲料收获机 | 2.6m及以上自走圆盘式青饲料收获机，带对辊式籽粒破碎机构 | 渭南伟杰宇农机械制造有限公司 | 自走式青饲料收获机 | 4QZ-2800 | 发动机型号：WP6G220E330 生产厂家：潍柴动力股份有限公司 排放标准：达到国家GB20891-2014第三阶段排放标准 环保信息公开编号：CNFCG3000137000022000001 配套功率：266KW 发动机额定转速2200r/min | 割幅:2.8m;型式:自走圆盘式 ;籽粒破碎机构:对辊式 ;配套发动机功率:266kW | 型号名称/4QZ-2800型自走式青饲料收获机 型式/自走式 工作状态外形尺寸（长×宽×高）mm7300×2950×5100 配套动力范围（牵引式、悬挂式）* kW / 配套发动机额定功率（自走式、配有发动机的牵引式）kW 266 配套发动机额定转速（自走式、配有发动机的牵引式）/2200 割幅mm2800 作物收集割台型式/直切割台 割台切割器型式/圆盘式割刀 喂入机构型式/喂入辊 喂入机构数量/4 秸秆切碎机构型式/盘式 籽粒破碎机构型式/对辊式 驾驶室型式（自走式）/普通驾驶室 变速方式（自走式）/自动变速 驱动方式（自走式）/液压驱动 制动器形式（自走式）/鼓式 导向轮轮距（自走式）mm1840 导向轮轮胎规格（自走式）/320/80-18 驱动轮轮距（自走式）mm2080 驱动轮轮胎规格（自走式）/500/70R24履带宽度（自走式）mm/ 履带接地长（自走式）mm/ 轨距（自走式）mm/ 轴距（自走式）mm2650 作业速度范围*Km/h2～5 设计切段长度*mm15、20、25、30 | 266 | 购机补贴(通用类) | 2026-12-30 | 陕西省 | 评阅通过 | 初评员：通过
饲料（草）收获加工运输设备 | 饲料（草）收获机械 | 青（黄）饲料收获机 | 2.6m及以上自走圆盘式青饲料收获机，带对辊式籽粒破碎机构 | 渭南伟杰宇农机械制造有限公司 | 自走式青饲料收获机 | 4QZ-3000B | 发动机型号：WP6G220E330 生产厂家：潍柴动力股份有限公司 排放标准：达到国家GB20891-2014第三阶段排放标准 环保信息公开编号：CNFCG3000137000022000001 配套功率：266KW 发动机额定转速2200r/min | 割幅:3m;型式:自走圆盘式 ;籽粒破碎机构:对辊式 ;配套发动机功率:266kW | 型号名称/4QZ-3000B型自走式青饲料收获机 型式/自走式 工作状态外形尺寸（长×宽×高）mm7200×3100×5100 配套动力范围（牵引式、悬挂式）* kW / 配套发动机额定功率（自走式、配有发动机的牵引式）kW 266 配套发动机额定转速（自走式、配有发动机的牵引式）/2200 割幅mm3000 作物收集割台型式/直切割台 割台切割器型式/圆盘式割刀 喂入机构型式/喂入辊 喂入机构数量/4 秸秆切碎机构型式/盘式 籽粒破碎机构型式/对辊式 驾驶室型式（自走式）/普通驾驶室 变速方式（自走式）/自动变速 驱动方式（自走式）/液压驱动 制动器形式（自走式）/鼓式 导向轮轮距（自走式）mm1840 导向轮轮胎规格（自走式）/320/80-18 驱动轮轮距（自走式）mm2080 驱动轮轮胎规格（自走式）/500/70R24履带宽度（自走式）mm/ 履带接地长（自走式）mm/ 轨距（自走式）mm/ 轴距（自走式）mm2400 作业速度范围*Km/h2～5 设计切段长度*mm15、20、25、30 | 266 | 购机补贴(通用类) | 2026-12-30 | 陕西省 | 评阅通过 | 初评员：通过
饲料（草）收获加工运输设备 | 饲料（草）收获机械 | 青（黄）饲料收获机 | 2.6m及以上自走圆盘式青饲料收获机，带对辊式籽粒破碎机构 | 中机美诺科技股份有限公司 | 自走式饲料收获机 | 9360B | 发动机型号：QSL8.9-C360-30；功率：264KW；排放标准：国3；制造商：东风康明斯发动机有限公司 | 割幅:3.6m;型式:自走圆盘式 ;籽粒破碎机构:对辊式 ;配套发动机功率:264kW | 形式：自走式；工作状态外形尺寸（长×宽×高）：7900mm×3730mm×5800mm；配套动力范围（牵引式、悬挂式）：kW；配套发动机额定功率（自走式、配有发动机的牵引式）：264kW；配套发动机额定转速（自走式、配有发动机的牵引式）:2200r/min;割幅：3600mm；作物收集割台型式：直切割台；割台切割器型式：圆盘式割刀（四个圆盘）；喂入机构型式：喂入辊；喂入机构数量：4个；秸秆切碎机构型式：滚筒式；籽粒破碎机构型式：对辊式；驾驶室型式（自走式）：普通驾驶室；变速方式（自走式）：手动变速；驱动方式（自走式）：液压驱动；制动器型式（自走式）：盘式；导向轮轮距（自走式）：1900mm；导向轮轮胎规格（自走式）：12.00-18；驱动轮轮距（自走式）：2250mm；驱向轮轮胎规格（自走式）：23.1-26 履带宽度（自走式）履带接地长（自走式） 轴距（自走式）：2500mm；作业速度范围：2～10km/h；设计切断长度：10～22mm | 264 | 购机补贴(通用类) | 2027-04-10 | 北京市 | 评阅通过 | 初评员：通过
饲料（草）收获加工运输设备 | 饲料（草）收获机械 | 青（黄）饲料收获机 | 2.6-2.9m自走其他式青饲料收获机 | 石家庄信聚农牧机械有限公司 | 青饲料收获机 | 9QZ-2650 | 产品名称：柴油机；产品型号：WP6G220E330；标定功率：162KW；额定转速：2200r/min；制造商：潍柴动力股份有限公司；排放阶段：国三 | 割幅:2.65m;型式:自走其他式 ;籽粒破碎机构:非对辊式 ;配套发动机功率:162kW | 产品配置参数:结构形式：自走式；结构质量：6450kg；工作状态外形尺寸（长×宽×高）mm：7000×2980×5200；割台的有效收获宽度（割副）：2650mm；割台切割器形式：直切割台；导向轮轮距：1680mm；驱动轮轮距：1850mm；驱动轮轮胎规格：15-24；导向轮轮胎规格：10.0/75-15.3；驾驶室形式：普通；秸秆切碎机构形式：滚筒式；籽粒破碎机构形式：揉搓板式；抛送筒高度：5200mm | 162 | 购机补贴(通用类) | 2027-01-11 | 河北省 | 评阅通过 | 初评员：通过
饲料（草）收获加工运输设备 | 饲料（草）收获机械 | 青（黄）饲料收获机 | 2.2m及以上弹齿式秸秆捡拾收集机 | 哈尔滨万客特种车设备有限公司 | 秸秆收集机 | 9JGQ-36 |  | 作业幅宽:2.2m;收集器型式:弹齿式 | 收集器型式:弹齿式;捡拾宽度≥2.2m;集草箱容积≥30m³;含输送、自卸装置 |  | 购机补贴(非通用类) | 2024-07-21 | 黑龙江 | 评阅通过 | 初评员：通过
饲料（草）收获加工运输设备 | 饲料（草）收获机械 | 青（黄）饲料收获机 | 1.5-1.6m悬挂（牵引）甩刀其他型式秸秆捡拾收集机 | 赵县自强机械有限公司 | 秸秆收集机 | 4Q-150 |  | 作业幅宽:1.50m;收集器型式:甩刀式 | 1. 工作状态外形尺寸（长×宽×高）：1450×1950×2920mm 2. 配套动力范围：47.8-66.1kw 3. 配套动力输出轴转速：760r/min 4. 结构形式：后悬挂式 5. 作业速度：0.83-1.38m/s 6. 工作幅宽：1.5m 7.收集器形式：甩刀式 8. 收集器工作部件数量：40个 9.输送器型式 ：螺旋搅龙式 10.抛送器型式： 离心风机 | 0 | 购机补贴(非通用类) | 2025-12-29 | 河北省 | 评阅通过 | 初评员：通过
饲料（草）收获加工运输设备 | 饲料（草）收获机械 | 青（黄）饲料收获机 | 1.5-1.6m悬挂（牵引）甩刀其他型式秸秆捡拾收集机 | 赵县自强机械有限公司 | 秸秆收集机 | 4Q-150B |  | 作业幅宽:1.50m;收集器型式:甩刀式 | 1. 工作状态外形尺寸（长×宽×高）：2320×2030×2935mm 2. 配套动力范围：40.4-62.5kw 3. 配套动力输出轴转速：760r/min 4. 结构形式：牵引式 5. 作业速度：0.83-1.38m/s 6. 工作幅宽：1.5m 7.收集器形式：甩刀式 8. 收集器工作部件数量：78个 9.输送器型式 ：螺旋搅龙式 10.抛送器型式： 离心风机 11.地轮规格：4.00-12 12.地轮数量：2个13.运输间隙：110mm | 0 | 购机补贴(非通用类) | 2025-12-29 | 河北省 | 评阅通过 | 初评员：通过
饲料（草）收获加工运输设备 | 饲料（草）收获机械 | 青（黄）饲料收获机 | 1.5-1.6m悬挂（牵引）甩刀其他型式秸秆捡拾收集机 | 赵县自强机械有限公司 | 秸秆收集机 | 4Q-150C |  | 作业幅宽:1.50m;收集器型式:锤爪式 | 1. 工作状态外形尺寸（长×宽×高）：2108×2090×3260mm 2. 配套动力范围：44.1-58.8kw 3. 配套动力输出轴转速：760r/min 4. 结构形式：牵引式 5. 作业速度：0.83-1.38m/s 6. 工作幅宽：1.5m 7.收集器形式：锤爪 8. 收集器工作部件数量：14个 9.输送器型式 ：螺旋搅龙式 10.抛送器型式： 离心风机 11.地轮规格：5.00-18 12.地轮数量：2个 13.运输间隙：110mm | 0 | 购机补贴(非通用类) | 2025-12-29 | 河北省 | 评阅通过 | 初评员：通过
饲料（草）收获加工运输设备 | 饲料（草）收获机械 | 青（黄）饲料收获机 | 1.6m及以上悬挂（牵引）甩刀其他型式秸秆捡拾收集机 | 石家庄沃田机械制造有限公司 | 秸秆收集机 | 4Q-180 |  | 作业幅宽:1.8m;收集器型式:锤爪式 | 工作状态外形尺寸 （长×宽×高） mm 1380×2300×3100 配套动力及功率 kW 66.1-91.9 配套动力输出轴转速 r/min 760 结构型式 / 后悬挂式 作业速度 m/s 0.55-1.38 作业幅宽 m 1.8 收集器型式 / 甩刀式 收集器工作部件数量 个 弯刀：52 地轮规格 / / 地轮数量 个 / 输送器型式 / 绞龙式 抛送器型式 / 离心风机式 集草箱容积 m³ / 集草箱卸料方式 / / 行走机构轮胎规格 / / 行走机构轮胎数量 个 / 行走机构轮距 mm / 行走机构制动方式 / / 运输间隙 mm / / |  | 购机补贴(非通用类) | 2025-12-29 | 河北省 | 评阅通过 | 初评员：通过
饲料（草）收获加工运输设备 | 饲料（草）收获机械 | 青（黄）饲料收获机 | 1.6m及以上悬挂（牵引）甩刀其他型式秸秆捡拾收集机 | 石家庄沃田机械制造有限公司 | 秸秆收集机 | 4Q-200 |  | 作业幅宽:2m;收集器型式:锤爪式 | 工作状态外形尺寸 （长×宽×高） mm 1550×2480×2860 配套动力及功率 kW 73.5-132.3 配套动力输出轴转速 r/min 760 结构型式 / 后悬挂式 作业速度 m/s 0.55-1.38 作业幅宽 m 2 收集器型式 / 锤爪式 收集器工作部件数量 个 28 地轮规格 / / 地轮数量 个 / 输送器型式 / 绞龙式 抛送器型式 / 离心风机式 集草箱容积 m³ / 集草箱卸料方式 / / 行走机构轮胎规格 / / 行走机构轮胎数量 个 / 行走机构轮距 mm / 行走机构制动方式 / / 运输间隙 mm / / |  | 购机补贴(非通用类) | 2025-12-29 | 河北省 | 评阅通过 | 初评员：通过
饲料（草）收获加工运输设备 | 饲料（草）收获机械 | 青（黄）饲料收获机 | 1.6m及以上悬挂（牵引）甩刀其他型式秸秆捡拾收集机 | 石家庄沃田机械制造有限公司 | 秸秆收集机 | 4Q-220 |  | 作业幅宽:2.2m;收集器型式:锤爪式 | 工作状态外形尺寸 （长×宽×高） mm 1550×2680×2860 配套动力及功率 kW 95.6-132.3 配套动力输出轴转速 r/min 760 结构型式 / 后悬挂式 作业速度 m/s 0.55-1.38 作业幅宽 m 2.2 收集器型式 / 锤爪式 收集器工作部件数量 个 31 地轮规格 / / 地轮数量 个 / 输送器型式 / 绞龙式 抛送器型式 / 离心风机式 集草箱容积 m³ / 集草箱卸料方式 / / 行走机构轮胎规格 / / 行走机构轮胎数量 个 / 行走机构轮距 mm / 行走机构制动方式 / / 运输间隙 mm / / |  | 购机补贴(非通用类) | 2025-12-29 | 河北省 | 评阅通过 | 初评员：通过
饲料（草）收获加工运输设备 | 饲料（草）收获机械 | 青（黄）饲料收获机 | 1.6m及以上悬挂（牵引）甩刀其他型式秸秆捡拾收集机 | 赵县自强机械有限公司 | 秸秆收集机 | 4Q-165 |  | 作业幅宽:1.65m;收集器型式:甩刀式 | 1. 工作状态外形尺寸（长×宽×高）：1670×2100×3350mm 2. 配套动力范围：51.5-88.2kw 3. 配套动力输出轴转速：760/720r/min 4. 结构形式：后悬挂式 5. 作业速度：0.83-1.38m/s 6. 工作幅宽：1.65m 7.收集器形式：甩刀式 8. 收集器工作部件数量：弯刀44个 9.输送器型式 ：绞龙式 10.抛送器型式： 离心风机式 | 0 | 购机补贴(非通用类) | 2026-08-18 | 河北省 | 评阅通过 | 初评员：通过
饲料（草）收获加工运输设备 | 饲料（草）收获机械 | 青（黄）饲料收获机 | 1.6m及以上悬挂（牵引）甩刀其他型式秸秆捡拾收集机 | 赵县自强机械有限公司 | 秸秆收集机 | 4Q-180 |  | 作业幅宽:1.80m;收集器型式:甩刀式 | 1. 工作状态外形尺寸（长×宽×高）：1670×2360×3350mm 2. 配套动力范围：58.8-73.5kw 3. 配套动力输出轴转速：760r/min 4. 结构形式：后悬挂式 5. 作业速度：0.83-1.38m/s 6. 工作幅宽：1.8m 7.收集器形式：甩刀式 8. 收集器工作部件数量：48个 9.输送器型式 ：螺旋搅龙式 10.抛送器型式： 离心风机 | 0 | 购机补贴(非通用类) | 2025-12-29 | 河北省 | 评阅通过 | 初评员：通过
饲料（草）收获加工运输设备 | 饲料（草）收获机械 | 青（黄）饲料收获机 | 1.6m及以上悬挂（牵引）甩刀其他型式秸秆捡拾收集机 | 赵县自强机械有限公司 | 秸秆收集机 | 4Q-200 |  | 作业幅宽:2.00m;收集器型式:甩刀式 | 1.工作状态外形尺寸（长×宽×高）：1670×2550×3350mm 2. 配套动力范围：73.5-99.2kw 3. 配套动力输出轴转速：760r/min 4. 结构形式：后悬挂式 5. 作业速度：0.83-1.38m/s 6. 工作幅宽：2.0m 7.收集器形式：甩刀式 8. 收集器工作部件数量：52个 9.输送器型式 ：螺旋搅龙式 10.抛送器型式： 离心风机 | 0 | 购机补贴(非通用类) | 2025-12-29 | 河北省 | 评阅通过 | 初评员：通过
饲料（草）收获加工运输设备 | 饲料（草）收获机械 | 青（黄）饲料收获机 | 1.6m及以上悬挂（牵引）甩刀其他型式秸秆捡拾收集机 | 赵县自强机械有限公司 | 秸秆收集机 | 4Q-220 |  | 作业幅宽:2.20m;收集器型式:甩刀式 | 1. 工作状态外形尺寸（长×宽×高）：1800×2780×3350mm 2. 配套动力范围：88.2-117.6kw 3. 配套动力输出轴转速：760r/min 4. 结构形式：后悬挂式 5. 作业速度：0.83-1.38m/s 6. 工作幅宽：2.2m 7.收集器形式：甩刀式 8. 收集器工作部件数量：56个 9.输送器型式 ：螺旋搅龙式 10.抛送器型式： 离心风机 | 0 | 购机补贴(非通用类) | 2025-12-29 | 河北省 | 评阅通过 | 初评员：通过
饲料（草）收获加工运输设备 | 饲料（草）收获机械 | 青（黄）饲料收获机 | 1.6m及以上悬挂（牵引）甩刀其他型式秸秆捡拾收集机 | 赵县自强机械有限公司 | 秸秆收集机 | 4Q-220A |  | 作业幅宽:2.20m;收集器型式:其他型式 | 1. 工作状态外形尺寸（长×宽×高）：1860×2585×3450mm 2. 配套动力范围：88.2-117.6kw 3. 配套动力输出轴转速：760r/min 4. 结构形式：后悬挂式 5. 作业速度：0.83-1.38m/s 6. 工作幅宽：2.2m 7.收集器形式：锤爪+甩刀 8. 收集器工作部件数量：64个 9.输送器型式 ：螺旋搅龙式 10.抛送器型式： 离心风机 | 0 | 购机补贴(非通用类) | 2025-12-29 | 河北省 | 评阅通过 | 初评员：通过
饲料（草）收获加工运输设备 | 饲料（草）收获机械 | 青（黄）饲料收获机 | 1.6m及以上悬挂（牵引）甩刀其他型式秸秆捡拾收集机 | 赵县自强机械有限公司 | 秸秆收集机 | 4Q-220C |  | 作业幅宽:2.20m;收集器型式:锤爪式 | 1. 工作状态外形尺寸（长×宽×高）：1660×2780×3940mm 2. 配套动力范围：95.6-132.3kw 3. 配套动力输出轴转速：760r/min 4. 结构形式：后悬挂式 5. 作业速度：0.83-1.38m/s 6. 工作幅宽：2.2m 7.收集器形式：锤爪式 8. 收集器工作部件数量：22个 9.输送器型式 ：螺旋搅龙式 10.抛送器型式： 离心风机 | 0 | 购机补贴(非通用类) | 2025-12-29 | 河北省 | 评阅通过 | 初评员：通过
饲料（草）收获加工运输设备 | 饲料（草）收获机械 | 青（黄）饲料收获机 | 1.6m及以上悬挂（牵引）甩刀其他型式秸秆捡拾收集机 | 赵县自强机械有限公司 | 秸秆收集机 | 4Q-300D |  | 作业幅宽:3.00m;收集器型式:锤爪式 | 1. 工作状态外形尺寸（长×宽×高）：2750×3660×3950mm 2. 配套动力范围：147.1-176.5kw 3. 配套动力输出轴转速：760r/min 4. 结构形式：牵引式 5. 作业速度：0.83-1.38m/s 6. 工作幅宽：3.0m 7.收集器形式：锤爪 8. 收集器工作部件数量：30个 9.输送器型式 ：螺旋搅龙式 10.抛送器型式： 离心风机 11.地轮规格：6.00-12 12.地轮数量：2个 13.运输间隙：80mm | 0 | 购机补贴(非通用类) | 2025-12-29 | 河北省 | 评阅通过 | 初评员：通过
饲料（草）收获加工运输设备 | 饲料（草）加工机械 | 铡草机 | 6-9t/h铡草机 | 朝阳市益农源农业设备研发有限公司 | 铡草机 | 9ZP-6.0 | 电机型号名称：三项异步电动机Y180M一4 功率：18.5KW 转速：1470r/min 制造商:浙江安达电机公司 | 生产率:6t/h | 配套动力 kW：18.5； 结构型式：盘式； 外形尺寸（长×宽×高）（不含配套动力尺寸）mm：2430×1910×2359 生产率kg/h：≥6000； 设计切草长度mm：8、18； 喂入口宽度mm：500； 喂入方式：自动； 主轴额定转速 r/min：800； 动刀片数量个：4； 动刀片刀形：弧形； 圆盘或滚筒直径（工作部件）mm：1350； | 18.5 | 购机补贴(非通用类) | 2027-02-27 | 辽宁省 | 评阅通过 | 初评员：通过
饲料（草）收获加工运输设备 | 饲料（草）加工机械 | 铡草机 | 6-9t/h铡草机 | 贵州榕威农机制造有限公司 | 铡草机 | 9ZT-6.0 |  | 生产率:6t/h | 结构型式:筒式 ,外形尺寸（长×宽×高）:1300×550×900mm， 配套动力：5.5kw，设计切草长度：10、20mm，喂入口宽度：300mm，喂入方式：自动喂入、生产率：6000kg/h | 5.5 | 购机补贴(非通用类) | 2027-05-29 | 贵州省 | 评阅通过 | 初评员：通过
饲料（草）收获加工运输设备 | 饲料（草）加工机械 | 铡草机 | 6-9t/h铡草机 | 云南精驰农机有限公司 | 铡草机 | 9ZP-6.3 |  | 生产率:6.3t/h | 型号名称：9ZP-6.3 铡草机 配套动力：7.5kW 结构型式：盘式 外形尺寸（长×宽×高）：1250×1100×1800mm 生产率：6300kg/h 设计切草长度：5、10、15mm 喂入口宽度：155mm 喂入方式：自动 主轴额定转速：1750r/min 动刀片数量：6个 动刀片刀形：弧形 圆盘或滚筒直径（工作部件）：590mm | 7.5 | 购机补贴(非通用类) | 2025-04-15 | 云南省 | 评阅通过 | 初评员：通过
饲料（草）收获加工运输设备 | 饲料（草）加工机械 | 铡草机 | 6-9t/h铡草机 | 郑州市华龙农牧机械有限公司 | 铡草机 | 9Z-6.5 | 配套动力型号：YE2-132M-4；制造商：郑州五星电机有限公司；标定功率（kw）：7.5；标定转速（r/min）：1455。 | 生产率:6.5t/h | 配套动力:7.5kW, 结构型式: 刀盘式, 外形尺寸（长×宽×高）: 2180×1600×2670mm, 生产率:6500kg/h,设计切草长度: 12、18、25、35mm,喂入口宽度:260mm, 喂入方式: 自动喂入, 主轴额定转速:650r/min, 动刀片数量:3个, 动刀片刀形: 弧形, 圆盘或滚筒直径(工作部件):1020mm | 7.5 | 购机补贴(非通用类) | 2026-12-27 | 河南省 | 评阅通过 | 初评员：通过
饲料（草）收获加工运输设备 | 饲料（草）加工机械 | 铡草机 | 6-9t/h铡草机 | 郑州市一航机械科技有限公司 | 铡草机 | 9Z-6 |  | 生产率:6.82t/h | 规格型号:9Z-6型铡草机,配套动力:7.5-11KW,结构形式:刀盘式,外形尺寸（长*宽*高）:2200×1630×2760MM,喂入口宽度:265MM,喂入方式:自动喂入,主轴额定转速:800R/MIN,动刀片数量:3片,动刀片刀形:弧形，,圆盘或滚筒直径:1050MM,设计切草长度:12、18、25、35MM,生产效率≥6000KG/H. |  | 购机补贴(非通用类) | 2026-12-27 | 河南省 | 评阅通过 | 初评员：通过
饲料（草）收获加工运输设备 | 饲料（草）加工机械 | 铡草机 | 6-9t/h铡草机 | 郑州兴裕机械有限公司 | 铡草机 | 9Z-6.5A | 型号：YE2-132M-4 制造商：上海同鑫电机有限公司；配套动力：7.5kW：额定转速1440r/min； | 生产率:6.5t/h | 规格型号：9Z-6.5A；配套动力：7.5kw；结构形式：刀盘式；结构质量：400kg；外形尺寸（长*宽*高）：2155mm*1560mm*2870mm；喂入口宽度：260mm；喂入方式：自动喂入；主轴转速：650r/min；喂入辊转速：260r/min；动刀片数量：3个；动刀片刀形：弧形；圆盘或滚筒直径：1040mm；设计切草长度：12mm、20mm、30mm；生产率：6724kg/h | 7.5 | 购机补贴(非通用类) | 2026-12-27 | 河南省 | 评阅通过 | 初评员：通过
饲料（草）收获加工运输设备 | 饲料（草）加工机械 | 铡草机 | 9-15t/h铡草机 | 洛阳四达农机有限公司 | 青贮铡草机 | 9ZP-9A |  | 生产率:9t/h | 生产率：9000（kg/h）；外形尺寸（长*宽*高）(mm)：2630*2230*4120；结构质量：800kg ；配套动力：15kW；结构形式：盘式；主轴转速：500r∕min |  | 购机补贴(非通用类) | 2026-01-21 | 河南省 | 评阅通过 | 初评员：通过
饲料（草）收获加工运输设备 | 饲料（草）加工机械 | 铡草机 | 9-15t/h铡草机 | 郑州市一航机械科技有限公司 | 铡草机 | 9Z-9 |  | 生产率:10.276t/h | 规格型号:9Z-9型铡草机,配套动力:15-22KW,结构形式:刀盘式,外形尺寸:2640×2230×4050MM,喂入口宽度:400MM,喂入方式:自动喂入,主轴转速:670R/MIN,动刀片数量:3片,动刀片刀形:弧形,圆盘或滚筒直径:1300MM,设计切草长度:12、18、25、35MM,生产效率≥9000KG/H. |  | 购机补贴(非通用类) | 2026-12-27 | 河南省 | 评阅通过 | 初评员：通过
饲料（草）收获加工运输设备 | 饲料（草）加工机械 | 饲料（草）粉碎机 | 2-4t/h揉丝机 | 郑州市鸿沪机械有限公司 | 揉丝机 | 9ZR-3.5 |  | 生产率:3.5t/h | 结构型式：铡切揉搓式；外形尺寸（长×宽×高）：1780×550×920mm；配套动力额定功率：4kW；配套动力额定转速：1440r/min；主轴额定转速：3400r/min；生产率：≥3500kg/h；传动方式：皮带传动；转子直径（不带锤片）：120mm；转子宽度：220mm；转子工作直径：196mm；锤片数量：28片；喂入方式：自动喂入；刀片数量（适用时）：4；铡切机构型式（适用时）：滚筒式；揉搓机构型式（适用时）：锤片式 | 4 | 购机补贴(非通用类) | 2026-06-30 | 河南省 | 评阅通过 | 初评员：通过
饲料（草）收获加工运输设备 | 饲料（草）加工机械 | 饲料（草）粉碎机 | 4-6t/h揉丝机 | 贵州达榕盛农机制造有限公司 | 秸秆揉丝机 | 9ZR-4.0 |  | 生产率:4t/h | 结构形式；铡切、揉搓板式 功率：4KW；外形尺寸:1200X438X850mm；生产率:4000kg/h；转子直径铡切：180；揉搓：90；喂入方式：自动喂入。 | 4 | 购机补贴(非通用类) | 2027-01-16 | 贵州省 | 评阅通过 | 初评员：通过
饲料（草）收获加工运输设备 | 饲料（草）加工机械 | 饲料（草）粉碎机 | 4-6t/h揉丝机 | 郑州市鸿沪机械有限公司 | 揉丝机 | 9ZR-4.5 |  | 生产率:4.5t/h | 结构型式：铡切揉搓式；外形尺寸（长×宽×高）：1950×600×1020mm；配套动力额定功率：5.5kW；配套动力额定转速：1440r/min；主轴额定转速：3400r/min；生产率：≥4500kg/h；传动方式：皮带传动；转子直径（不带锤片）：120mm；转子宽度：240mm；转子工作直径：210mm；锤片数量：32片；喂入方式：自动喂入；刀片数量（适用时）：4；铡切机构型式（适用时）：滚筒式；揉搓机构型式（适用时）：锤片式 | 5.5 | 购机补贴(非通用类) | 2026-06-30 | 河南省 | 评阅通过 | 初评员：通过
饲料（草）收获加工运输设备 | 饲料（草）加工机械 | 饲料（草）粉碎机 | 6-10t/h揉丝机 | 贵州达榕盛农机制造有限公司 | 秸秆揉丝机 | 9ZR-6.0 |  | 生产率:6t/h | 结构形式；铡切、揉搓板式 功率7.5KW；外形尺寸:1750X550X920mm；生产率:6000kg/h；转子直径铡切：190；揉搓：130；喂入方式：链板式自动喂入。 | 7.5 | 购机补贴(非通用类) | 2027-01-16 | 贵州省 | 评阅通过 | 初评员：通过
饲料（草）收获加工运输设备 | 饲料（草）加工机械 | 饲料（草）粉碎机 | 6-10t/h揉丝机 | 贵州榕威农机制造有限公司 | 秸秆揉丝机 | 9ZR-6.0 |  | 生产率:6t/h | 结构形式；锤片式 功率：7.5KW；外形尺寸:1270X560X980mm；生产率：6000kg/h；转子直径铡切：210；喂入方式：自动喂入 | 7.5 | 购机补贴(非通用类) | 2027-01-16 | 贵州省 | 评阅通过 | 初评员：通过
饲料（草）收获加工运输设备 | 饲料（草）加工机械 | 饲料（草）粉碎机 | 6-10t/h揉丝机 | 贵州榕威农机制造有限公司 | 秸秆揉丝机 | 9ZR-6.0B |  | 生产率:6t/h | 结构形式；铡切、揉搓板式 功率：7.5KW；外形尺寸:1295X550X885mm；生产率：6000kg/h；转子直径铡切：181；揉搓：80；喂入方式：自动喂入。 | 7.5 | 购机补贴(非通用类) | 2027-01-16 | 贵州省 | 评阅通过 | 初评员：通过
饲料（草）收获加工运输设备 | 饲料（草）加工机械 | 饲料（草）粉碎机 | 6-10t/h揉丝机 | 郑州市鸿沪机械有限公司 | 揉丝机 | 9ZR-6.5 |  | 生产率:6.5t/h | 结构型式：铡切揉搓式；外形尺寸（长×宽×高）：2200×750×1150mm；配套动力额定功率：11kW；配套动力额定转速：1440r/min；主轴额定转速：3400r/min；生产率：≥6500kg/h；传动方式：皮带传动；转子直径（不带锤片）：170mm；转子宽度：375mm；转子工作直径：250mm；锤片数量：52片；喂入方式：自动喂入；刀片数量（适用时）：4；铡切机构型式（适用时）：滚筒式；揉搓机构型式（适用时）：锤片式 | 11 | 购机补贴(非通用类) | 2026-06-30 | 河南省 | 评阅通过 | 初评员：通过
饲料（草）收获加工运输设备 | 饲料（草）加工机械 | 饲料（草）粉碎机 | 10-15t/h揉丝机 | 贵州达榕盛农机制造有限公司 | 秸秆揉丝机 | 9ZR-10B |  | 生产率:10t/h | 结构形式；铡切、揉搓板式 功率：11KW；外形尺寸:2210X695X945mm；生产率：10000kg/h；转子直径铡切：293；揉搓：117；喂入方式：自动喂入。 | 11 | 购机补贴(非通用类) | 2027-01-16 | 贵州省 | 评阅通过 | 初评员：通过
饲料（草）收获加工运输设备 | 饲料（草）加工机械 | 饲料（草）粉碎机 | 10-15t/h揉丝机 | 贵州榕威农机制造有限公司 | 秸秆揉丝机 | 9ZR-10 |  | 生产率:10t/h | 结构形式；铡切、揉搓板式 功率：11KW；外形尺寸:2300X565X978mm；生产率：10000kg/h；转子直径铡切：310；揉搓：140；喂入方式：自动喂入。 | 11 | 购机补贴(非通用类) | 2027-01-16 | 贵州省 | 评阅通过 | 初评员：通过
饲料（草）收获加工运输设备 | 饲料（草）加工机械 | 饲料（草）粉碎机 | 15t/h及以上揉丝机 | 贵州榕威农机制造有限公司 | 秸秆揉丝机 | 9ZR-15 |  | 生产率:15t/h | 结构形式；锤片式 功率：22KW；外形尺寸:3060X850X1093mm；生产率：15000kg/h；转子直径铡切：300；喂入方式：自动喂入。 | 22 | 购机补贴(非通用类) | 2027-01-16 | 贵州省 | 评阅通过 | 初评员：通过
饲料（草）收获加工运输设备 | 饲料（草）加工机械 | 饲料（草）粉碎机 | 550mm及以上饲料（草）粉碎机 | 新乡市和协饲料机械制造有限公司 | 饲料粉碎机 | 9FZ-55.5-16 |  | 转子工作直径:555mm | 粉碎机转子工作直径:555mm,粉碎室宽度:160mm，主轴转速:2950r/min,配套动力:11kW；生产率：1344kg/h | 11 | 购机补贴(非通用类) | 2026-12-27 | 河南省 | 评阅通过 | 初评员：通过
饲料（草）收获加工运输设备 | 饲料（草）加工机械 | 饲料混合机 | 2m3及以上立式混合机 | 宁夏龙泽农业机械制造有限公司 | 饲料混合机 | 9HL-1500 |  | 混合室容积:3m³;型式:立式 | 结构型式立式单轴螺旋,外形尺寸 （长×宽×高mm)1700×1550×3400,混合轴工作段长度2600mm,混合轴额定转速r/min480,配套动力4kW额定批次混合量1500kg. | 4 | 购机补贴(非通用类) | 2027-04-10 | 宁夏回族自治区 | 评阅通过 | 初评员：通过
饲料（草）收获加工运输设备 | 饲料（草）加工机械 | 饲料混合机 | 2m3及以上立式混合机 | 宁夏龙泽农业机械制造有限公司 | 饲料混合机 | 9HL-3000 |  | 混合室容积:3m³;型式:立式 | 结构型式立式单轴螺旋,外形尺寸 （长×宽×高mm)1980×1920×3990,混合轴工作段长度3200mm,混合轴额定转速r/min480,配套动力7.5kW额定批次混合量3000kg. | 4 | 购机补贴(非通用类) | 2027-04-10 | 宁夏回族自治区 | 评阅通过 | 初评员：通过
饲料（草）收获加工运输设备 | 饲料（草）加工机械 | 饲料混合机 | 2m3及以上卧式（单轴）混合机 | 科尔沁右翼中旗鸿曜机械有限公司 | 饲料混合机 | 9HW-2200 |  | 混合室容积:2.2m³;形式:卧式、单轴 | 结构型式：卧式单轴螺带；外形尺寸（长×宽×高）：2450mm×1200mm×1600mm；混合轴工作段长度：1800mm；混合轴数量：1个；混合轴额定转速：25r/min；整机质量：550kg；配套动力：4.0kW；混合室容积：2.2m³；额定批次混合量：1100kg | 4 | 购机补贴(非通用类) | 2027-07-14 | 安徽省 | 评阅通过 | 初评员：通过
饲料（草）收获加工运输设备 | 饲料（草）加工机械 | 饲料混合机 | 卧式（双轴）混合机 | 巴彦淖尔市恒升机械有限公司 | 饲料混合机 | 9HW-1000 | 动力来源：电动机 型号：YE2 160M-4 功率：11kW 制造商：山东盛华电机有限公司 | 混合室容积:2.5m³;形式:卧式、双轴 | 型号名称：9HW-1000型饲料混合机 结构型式：卧式双轴螺旋 外形尺寸（长×宽×高）：2800mm×1700mm×1600mm 混合轴工作段长度：2000mm 混合轴数量：2个 混合轴额定转速：20r/min 整机质量：1000kg 配套动力：11kW 混合室容积：2.5m³ 额定批次混合量：1000kg | 11 | 购机补贴(非通用类) | 2027-06-29 | 内蒙古自治区 | 评阅通过 | 初评员：通过
饲料（草）收获加工运输设备 | 饲料（草）加工机械 | 饲料混合机 | 卧式（双轴）混合机 | 包头市桑机智程科技开发有限公司 | 饲料混合机 | 2HW-1200 |  | 混合室容积:3m³;形式:卧式、双轴 | 型号名称：2HW-1200型饲料混合机；结构型式：卧式双轴螺旋；外形尺寸（长×宽×高）：3300mm×1600mm×1800mm；混合轴工作段长度：1900mm；混合轴数量：2个；混合轴额定转速：22r/min；整机质量：1200kg；配套动力：11kw；混合室容积：3m³；额定批次混合量：1200kg。 | 11 | 购机补贴(非通用类) | 2027-07-14 | 内蒙古自治区 | 评阅通过 | 初评员：通过
饲料（草）收获加工运输设备 | 饲料（草）加工机械 | 饲料混合机 | 卧式（双轴）混合机 | 鄂尔多斯市牧哈哈农牧有限公司 | 双轴饲料混合搅拌机 | 9HW-700 |  | 混合室容积:2m³;形式:卧式、双轴 | 结构形式：卧式双轴螺旋、外形尺寸：（长x宽x高mm）3000x1050x1250、混合轴工作段长度：1980mm、混合轴数量：2个、混合轴额定转速：18r/min、混合室容积：2.0m³、配套动力：11（5.5+5.5）kW。 | 11 | 购机补贴(非通用类) | 2027-03-30 | 内蒙古自治区 | 评阅通过 | 初评员：通过
饲料（草）收获加工运输设备 | 饲料（草）加工机械 | 饲料混合机 | 卧式（双轴）混合机 | 哈尔滨放牛娃牧业有限公司 | 饲料混合机 | 9HW-800 |  | 混合室容积:2m³;形式:卧式、双轴 | 型号名称：9HW-800型饲料混合机； 结构型式：卧式双轴螺带； 外形尺寸（长×宽×高）：3600mm×1100mm×2000mm； 混合轴工作段长度：2000mm； 混合轴数量：2个； 混合轴额定转速：24r/min； 整机质量 ：1040kg； 配套动力：11KW； 混合室容积：2.0m³； 额定批次混合量：800kg | 0 | 购机补贴(非通用类) | 2026-12-12 | 黑龙江 | 评阅通过 | 初评员：通过
饲料（草）收获加工运输设备 | 饲料（草）加工机械 | 饲料混合机 | 卧式（双轴）混合机 | 内蒙古牧腾农业机械制造有限公司 | 饲料混合机 | 9HW-1500 |  | 混合室容积:3m³;形式:卧式、双轴 | 型号名称：9HW-1500型饲料混合机 结构型式：卧式双轴螺旋 外形尺寸（长×宽×高）2800mm×1600mm×1760mm 混合轴工作段长度：1950mm 混合轴数量：2个 混合轴额定转速：18r/min 整机质量：1375kg 配套动力：11kw 混合室容积：3.0 额定批次混合量:1400kg |  | 购机补贴(非通用类) | 2027-03-30 | 内蒙古自治区 | 评阅通过 | 初评员：通过
饲料（草）收获加工运输设备 | 饲料（草）加工机械 | 饲料混合机 | 卧式（双轴）混合机 | 内蒙古圣全机械设备有限公司 | 饲料混合机 | 9HWS-1300 | 名称：三相异步电动机； 电机功率：7.5KW； 型号：YE2 132M-4； 制造商：山东恒力电机厂 | 混合室容积:2m³;形式:卧式、双轴 | 规格型号：9HWS-1300型饲料混合机； 结构型式：卧式双轴螺旋； 外形尺寸（长×宽×高）：2600mm×1300mm×1400mm； 混合轴工作段长度：1800mm； 混合轴数量：2个； 混合轴额定转速：23r/min； 整机质量：750kg； 配套动力：7.5kw； 混合室容积：2m³； 额定批次混合量：1000kg； | 7.5 | 购机补贴(非通用类) | 2027-06-29 | 内蒙古自治区 | 评阅通过 | 初评员：通过
饲料（草）收获加工运输设备 | 饲料（草）加工机械 | 全混合日粮制备机 | 4-7m3饲料全混合日粮制备机 | 巴彦淖尔市恒升机械有限公司 | 全混合日粮搅拌机 | 9JGW-5 | 动力来源：电动机 型号：YE2 数量：2 主电动机180L-4 功率：11kW+11kW 卸料门电动机90L-4 功率：1.5kW 制造商：山东盛华电机有限公司 | 搅拌室容积:5m³ | 型号名称：9JGW-5型全混合日粮搅拌机 型式：固定卧式 称重系统最大称量：12000kg 配套动力型式：电动机 配套动力功率范围：主电动机：11kW+11kW 卸料门电动机：1.5kW 配套动力转速：主电动机：1470转/分 卸料门电动机：1440转/分 搅拌仓容积：5m³ 搅拌仓仓体外形尺寸（长×宽×高）：2500mm×1500mm×1500mm 主搅龙数量：2个 副搅龙数量：0个 | 23.5 | 购机补贴(非通用类) | 2027-07-14 | 内蒙古自治区 | 评阅通过 | 初评员：通过
饲料（草）收获加工运输设备 | 饲料（草）加工机械 | 全混合日粮制备机 | 4-7m3饲料全混合日粮制备机 | 巴彦淖尔市恒升机械有限公司 | 全混日粮搅拌机 | 9JGW-6 | 动力来源：电动机 型号：YE2 数量：2 主电动机180L-4 功率：11kW+11kW 卸料门电动机90L-4 功率：1.5kW 制造商：山东盛华电机有限公司 | 搅拌室容积:6m³ | 型号名称：9JGW-6型全混日粮搅拌机 型式：固定卧式 称重系统最大称量：12000kg 配套动力型式：电动机 配套动力功率范围：主电动机：11kW+11kW 卸料门电动机：1.5kW 配套动力转速：主电动机：1460转/分 卸料门电动机：1440转/分 搅拌仓容积：6m³ 搅拌仓仓体外形尺寸（长×宽×高）：2500mm×1620mm×1580mm 主搅龙数量：2个 副搅龙数量：0个 | 23.5 | 购机补贴(非通用类) | 2027-07-14 | 内蒙古自治区 | 评阅通过 | 初评员：通过
饲料（草）收获加工运输设备 | 饲料（草）加工机械 | 全混合日粮制备机 | 4-7m3饲料全混合日粮制备机 | 蚌埠玛斯特机械设备有限公司 | 全混合日粮制备机 | 9JQL-5 |  | 搅拌室容积:5m³ | 整机型号名称：9JQL-5型全混合日粮制备机 整机型式：牵引式 整机称重系统最大称量：5000kg 整机配套动力型式：电机 整机配套动力功率范围：22-30kW 搅拌仓容积：5m³ 搅拌仓仓体外形尺寸 （长×宽×高）mm：3540×2140×2720 主搅龙数量：1个 轮胎规格：6.50-16 轮距mm：1730 | 22 | 购机补贴(非通用类) | 2024-12-23 | 安徽省 | 评阅通过 | 初评员：通过
饲料（草）收获加工运输设备 | 饲料（草）加工机械 | 全混合日粮制备机 | 4-7m3饲料全混合日粮制备机 | 包头市桑机智程科技开发有限公司 | 全混合日粮饲料制备机 | 9JGW-4S |  | 搅拌室容积:4m³ | 型号名称：9JGW-4S型全混合日粮饲料制备机；型式：固定式卧式；称重系统最大称量：20000kg；搅拌仓容积：4m³；搅拌仓仓体外形尺寸(长×宽×高)：2200mm×1450mm×1450mm；配套动力型式：电动机；配套动力功率范围：主电动机：7.5+7.5KW， 卸料门电动机：1.5KW；配套动力转速：主电动机：1440 r/min， 卸料门电动机：1400r/min；主搅龙数量：2个；副搅龙数量：0个。 | 16.5 | 购机补贴(非通用类) | 2027-06-29 | 内蒙古自治区 | 评阅通过 | 初评员：通过
饲料（草）收获加工运输设备 | 饲料（草）加工机械 | 全混合日粮制备机 | 4-7m3饲料全混合日粮制备机 | 赤峰鑫达机械制造有限责任公司 | 全混合日粮饲料制备机 | 9JQW-5 |  | 搅拌室容积:5m³ | 搅拌仓容积：5m³ |  | 购机补贴(非通用类) | 2026-12-30 | 内蒙古自治区 | 评阅通过 | 初评员：通过
饲料（草）收获加工运输设备 | 饲料（草）加工机械 | 全混合日粮制备机 | 4-7m3饲料全混合日粮制备机 | 哈尔滨放牛娃牧业有限公司 | 全混合日粮制备机 | 9JGW-4A |  | 搅拌室容积:4m³ | 型号名称：9JGW-4A型全混合日粮制备机； 型式：固定式、卧式； 称重系统最大称量：5000kg； 配套动力型式：电动机； 配套动力功率范围：5.5×2kw； 配套动力转速：1440转/分； 搅拌仓容积：4m³； 搅拌仓仓体外形尺寸 ：2300mm×1500mm×1535mm 主搅龙数量：2 | 0 | 购机补贴(非通用类) | 2026-12-12 | 黑龙江 | 评阅通过 | 初评员：通过
饲料（草）收获加工运输设备 | 饲料（草）加工机械 | 全混合日粮制备机 | 4-7m3饲料全混合日粮制备机 | 内蒙古大匠精工科技发展有限公司 | 全混合日粮饲料制备机 | 9JGW-6 |  | 搅拌室容积:6m³ | 型号名称：9JGW-6型全混合日粮饲料制备机；型式：固定式卧式；称重系统最大称量：20000kg；配套动力型式：电动机；配套动力功率范围：主电动机：11+11KW ，卸料门电动机：1.5KW；搅拌仓容积：6m³；搅拌仓仓体外形尺寸（长×宽×高）：2500mm×1450mm×1750m；主搅龙数量：2个，副搅龙数量：0个。 | 23.5 | 购机补贴(非通用类) | 2027-06-29 | 内蒙古自治区 | 评阅通过 | 初评员：通过
饲料（草）收获加工运输设备 | 饲料（草）加工机械 | 全混合日粮制备机 | 4-7m3饲料全混合日粮制备机 | 内蒙古汇楠机械有限公司 | 全混日粮搅拌机 | 9JGW-4S |  | 搅拌室容积:4m³ | 型号名称：9JGW-4S型全混日粮搅拌机， 型式：固定式卧式， 称重系统最大称量：32000kg， 搅拌仓容积：4m³， 搅拌仓仓体外形尺寸(长×宽×高)：2400mm×1500mm×1250mm， 配套动力型式：电动机， 配套动力功率范围：主电动机：7.5kW+7.5kW； 卸料门电动机：1.5kW， 配套动力转速：主电动机：1470 r/min；卸料门电动机：1400r/min， 主搅龙数量：2个， 副搅龙数量：0个 | 16.5 | 购机补贴(非通用类) | 2027-06-29 | 内蒙古自治区 | 评阅通过 | 初评员：通过
饲料（草）收获加工运输设备 | 饲料（草）加工机械 | 全混合日粮制备机 | 4-7m3饲料全混合日粮制备机 | 内蒙古巨之牧机械设备有限公司 | 全混日粮搅拌机 | 9JGW-4 |  | 搅拌室容积:4m³ | 型号名称；9JGW-4型全混日粮搅拌机、型式；固定式卧式、称重系统最大称量：12000KG、搅拌仓容积：4m³、搅拌仓仓体外形尺寸（长X宽X高）：2200mmX1300mmX1500mm、配套动力型式：电动机、配套电动功率范围：主电机11KW、配套动力转速：主电机1460r/min.主搅龙数量：1个、副搅龙数量：2个。 | 11 | 购机补贴(非通用类) | 2027-06-29 | 内蒙古自治区 | 评阅通过 | 初评员：通过
饲料（草）收获加工运输设备 | 饲料（草）加工机械 | 全混合日粮制备机 | 4-7m3饲料全混合日粮制备机 | 内蒙古巨之牧机械设备有限公司 | 双轴全混日粮搅拌机 | 9JGW-4S |  | 搅拌室容积:4m³ | 型号名称；9JGW-4S型双轴全混日粮搅拌机、型式；固定式卧式、称重系统最大称量：32000KG、搅拌仓容积：4m³、搅拌仓仓体外形尺寸（长X宽X高）：2000mmX1400mmX1500mm、配套动力型式：电动机、配套电动功率范围：主电机7.5+7.5KW、卸料门电机1.5KW、配套动力转速：主电机1440r/min.卸料门电动机1470r/min、主搅龙数量：2个。 | 15 | 购机补贴(非通用类) | 2027-06-29 | 内蒙古自治区 | 评阅通过 | 初评员：通过
饲料（草）收获加工运输设备 | 饲料（草）加工机械 | 全混合日粮制备机 | 4-7m3饲料全混合日粮制备机 | 内蒙古巨之牧机械设备有限公司 | 双轴全混日粮搅拌机 | 9JGW-5 |  | 搅拌室容积:5m³ | 型号名称；9JGW-5型双轴全混日粮搅拌机、型式；固定式卧式、称重系统最大称量：32000KG、搅拌仓容积：5m³、搅拌仓仓体外形尺寸（长X宽X高）：2200mmX1500mmX1600mm、配套动力型式：电动机、配套电动功率范围：主电机11+11KW、卸料门电机1.5KW、配套动力转速：主电机1470r/min.卸料门电动机1470r/min、主搅龙数量：2个。 | 22 | 购机补贴(非通用类) | 2027-06-29 | 内蒙古自治区 | 评阅通过 | 初评员：通过
饲料（草）收获加工运输设备 | 饲料（草）加工机械 | 全混合日粮制备机 | 4-7m3饲料全混合日粮制备机 | 内蒙古牧腾农业机械制造有限公司 | 饲料制备（搅拌）机 | 9JGW-4 |  | 搅拌室容积:4m³ | 型号名称：9JGW-4型饲料制备(搅拌)机 型式：固定卧式 称重系统最大称量：32000 搅拌仓容积：4 搅拌仓仓体外形尺寸（长×宽×高）：2400mm×1750mm×1600mm 配套动力型式：电动机 配套动力功率范围：15kw 配套动力转速：1470r/min主搅龙数量：1个 副搅龙数量：2个 取料 滚筒宽度：/ 最大取料高度：/ 轮胎规格：/ 轮距：/ 驾驶室：/ |  | 购机补贴(非通用类) | 2027-03-30 | 内蒙古自治区 | 评阅通过 | 初评员：通过
饲料（草）收获加工运输设备 | 饲料（草）加工机械 | 全混合日粮制备机 | 4-7m3饲料全混合日粮制备机 | 内蒙古牧腾农业机械制造有限公司 | 饲料制备（搅拌）机 | 9JGW-5 |  | 搅拌室容积:5m³ | 型号名称:9JGW-5 型式：固定卧式 称重系统最大称量：12000 搅拌仓容积：5 搅拌仓仓体外形尺寸（长×宽×高）：2650mm×1400mm×1750mm 配套动力型式：电动机 配套动力功率范围：主电动机：15 卸料门电动机：1.5 配套动力转速：主电动机：1470 卸料门电动机：1400 主搅龙数量：1个 副搅龙数量：1个 取料滚筒宽度：mm/ 最大取料高度:mm/ 轮胎规格：/ / 轮距：mm/ 轴距：mm/ 驾驶室：/ / |  | 购机补贴(非通用类) | 2027-03-30 | 内蒙古自治区 | 评阅通过 | 初评员：通过
饲料（草）收获加工运输设备 | 饲料（草）加工机械 | 全混合日粮制备机 | 4-7m3饲料全混合日粮制备机 | 内蒙古元芃农业机械设备有限公司 | 全混合日粮制备机 | 9JGL-4 |  | 搅拌室容积:4m³ | 称重系统最大称量 4000公斤 搅拌仓容积4立方 搅拌仓仓体外形尺寸 (长×宽×高) / 2580mm×1100mm×1550mm 配套动力功率范围 电动机5.5+5.5 KW 配套动力转速1465r/min 主搅龙数量 2个 |  | 购机补贴(非通用类) | 2027-03-30 | 内蒙古自治区 | 评阅通过 | 初评员：通过
饲料（草）收获加工运输设备 | 饲料（草）加工机械 | 全混合日粮制备机 | 4-7m3饲料全混合日粮制备机 | 宁津益邦机械有限公司 | 全混合日粮制备机 | 9JGW-4 |  | 搅拌室容积:4m³ | 型号名称：9JGW-4型全混合日粮制备机；搅拌仓容积（m3）：4；型式：固定卧式；称重系统最大称量(kg):12000; 配套动力型式：电动机；配套动力功率范围（kW）：主电机15，卸料电机1.5；配套动力转速（r/min）：主电机1470，卸料电机1420；搅拌仓仓体外形尺寸（长×宽×高）mm：2320×1498×1655；主搅龙数量（个）：1；副搅龙数量（个）：2 | 16.5 | 购机补贴(非通用类) | 2027-03-29 | 山东省 | 评阅通过 | 初评员：通过
饲料（草）收获加工运输设备 | 饲料（草）加工机械 | 全混合日粮制备机 | 4-7m3饲料全混合日粮制备机 | 宁津益邦机械有限公司 | 全混合日粮制备机 | 9JGW-5 |  | 搅拌室容积:5m³ | 型号名称：9JGW-5型全混合日粮制备机；搅拌仓容积（m3）：5；型式：固定卧式；称重系统最大称量(kg):12000; 配套动力型式：电动机；配套动力功率范围（kW）：主电机15，卸料电机1.5；配套动力转速（r/min）：主电机1460，卸料电机1400；搅拌仓仓体外形尺寸（长×宽×高）mm：2800×1494×1630；主搅龙数量（个）：1；副搅龙数量（个）：2 | 16.5 | 购机补贴(非通用类) | 2027-03-29 | 山东省 | 评阅通过 | 初评员：通过
饲料（草）收获加工运输设备 | 饲料（草）加工机械 | 全混合日粮制备机 | 4-7m3饲料全混合日粮制备机 | 宁夏梓昊工贸有限公司 | 全混合日粮制备机 | 9JGW-4 |  | 搅拌室容积:4m³ | 型号名称:9JGW-4型全混合日粮制备机, 型式:卧式；固定式 称重系统最大称量: 5000 KG 搅拌仓容积: 4 m³ 搅拌仓仓体外形尺寸 （长×宽×高）：2500×1400×1650 mm 配套动力型式：三相异步电动机 配套动力功率范围：15＋1.5 kW 配套动力转速：1470 转/分 主搅龙数量： 1 个 副搅龙数量： 1个 | 15 | 购机补贴(非通用类) | 2027-01-24 | 宁夏回族自治区 | 评阅通过 | 初评员：通过
饲料（草）收获加工运输设备 | 饲料（草）加工机械 | 全混合日粮制备机 | 4-7m3饲料全混合日粮制备机 | 宁夏梓昊工贸有限公司 | 全混合日粮制备机 | 9JGW-5 |  | 搅拌室容积:5m³ | 型号名称:9JGW-5全混合日粮制备机, 型式:卧式；固定式 称重系统最大称量: 5000 KG 搅拌仓容积: 5 m³ 搅拌仓仓体外形尺寸 （长×宽×高）：2800×1500×1790 mm 配套动力型式：三相异步电动机 配套动力功率范围：18.5＋1.5 kW 配套动力转速：1470 转/分 主搅龙数量： 1 个 副搅龙数量： 2个 | 18.5 | 购机补贴(非通用类) | 2027-01-24 | 宁夏回族自治区 | 评阅通过 | 初评员：通过
饲料（草）收获加工运输设备 | 饲料（草）加工机械 | 全混合日粮制备机 | 4-7m3饲料全混合日粮制备机 | 山东瑞斯特农牧机械有限公司 | 全混合日粮制备机 | 9JGW-5 |  | 搅拌室容积:5m³ | 型号名称：9JGW-5型全混合日粮制备机；型式：固定卧式；称重系统最大称重：8000kg；搅拌仓容积：5m³；搅拌仓仓体外形尺寸（长×宽×高）：2810×1500×1630mm；配套动力型式：电动机；配套动力功率范围：15kW；配套动力转速：1460r/min；主搅龙数量:1个；副搅龙数量：2个 | 15 | 购机补贴(非通用类) | 2025-12-29 | 山东省 | 评阅通过 | 初评员：通过
饲料（草）收获加工运输设备 | 饲料（草）加工机械 | 全混合日粮制备机 | 4-7m3饲料全混合日粮制备机 | 石家庄金牧机械制造有限公司 | 全日粮饲料制备机 | 9TMRL-5 | 名称：三相异步电动机； 电机功率：18.5KW； 型号：D180M4； 制造商：江苏希来尔机电科技有限公司 | 搅拌室容积:5m³ | 规格型号：9TMRL-5； 型式：固定立式； 称重系统最大称量：8000kg； 配套动力形式：电机； 配套动力功率范围：18.5KW； 配套动力转速：1470r/min； 搅拌仓容积：5m³； 搅拌仓仓体外形尺寸（长×宽×高）：2750×2000×1580mm； 主搅龙数量：1个； | 18.5 | 购机补贴(非通用类) | 2027-03-30 | 河北省 | 评阅通过 | 初评员：通过
饲料（草）收获加工运输设备 | 饲料（草）加工机械 | 全混合日粮制备机 | 4-7m3饲料全混合日粮制备机 | 石家庄金牧机械制造有限公司 | 全日粮饲料制备机 | 9TMRLQ-5 | 无 | 搅拌室容积:5m³ | 规格型号：9TMRLQ-5； 型式：牵引立式； 称重系统最大称量：8000kg； 配套动力形式：拖拉机； 配套动力功率范围：22~37KW； 搅拌仓容积：5m³； 搅拌仓仓体外形尺寸（长×宽×高）：2750×2000×1580mm； 主搅龙数量：1个； 轮胎规格：207/80-15； 轮距：1500mm； | 0 | 购机补贴(非通用类) | 2027-03-30 | 河北省 | 评阅通过 | 初评员：通过
饲料（草）收获加工运输设备 | 饲料（草）加工机械 | 全混合日粮制备机 | 4-7m3饲料全混合日粮制备机 | 石家庄金牧机械制造有限公司 | 全日粮饲料制备机 | 9TMRWS-5 | 名称：三相异步电动机； 电机功率：11KW×2； 型号：D160M4； 制造商：江苏权鑫传动科技有限公司 | 搅拌室容积:5m³ | 规格型号：9TMRWS-5； 型式：固定卧式； 称重系统最大称量：8000kg； 配套动力型式：电机； 配套动力功率范围：11KW×2； 配套动力转速：1440r/min； 搅拌仓容积：5m³； 搅拌仓仓体外形尺寸（长×宽×高）：2500×1500×1600mm； 主搅龙数量：2个； | 22 | 购机补贴(非通用类) | 2027-03-30 | 河北省 | 评阅通过 | 初评员：通过
饲料（草）收获加工运输设备 | 饲料（草）加工机械 | 全混合日粮制备机 | 4-7m3饲料全混合日粮制备机 | 石家庄翔航农业机械有限公司 | 全混合日粮制备机 | 9JQL-5 |  | 搅拌室容积:5m³ | 型号名称:9JQL-5全混合日粮制备机 型式:牵引立式 称重系统最大称量:6000kg 配套动力型式:拖拉机 配套动力功率范围:40～60KW 搅拌仓容积:5m3 搅拌仓仓体外形尺寸（长×宽×高）:2680×1950×1540mm 主搅龙数量:1个 轮胎规格：7.50-16 轮距：1360mm | 40 | 购机补贴(非通用类) | 2026-05-23 | 河北省 | 评阅通过 | 初评员：通过
饲料（草）收获加工运输设备 | 饲料（草）加工机械 | 全混合日粮制备机 | 4-7m3饲料全混合日粮制备机 | 通辽市凯伟农业机械制造有限公司 | 全混合日粮制备机 | 9JGW-4 |  | 搅拌室容积:4m³ | 型式：固定式卧式；搅拌室容积:4m³;搅拌仓仓体外形尺寸：2150mm×1450mm×1640mm；主搅龙数量：1个；副搅龙数量：2个； |  | 购机补贴(非通用类) | 2027-07-14 | 内蒙古自治区 | 评阅通过 | 初评员：通过
饲料（草）收获加工运输设备 | 饲料（草）加工机械 | 全混合日粮制备机 | 4-7m3饲料全混合日粮制备机 | 潍坊百牧机械有限公司 | 全混合日粮制备机 | 9JGW-4 |  | 搅拌室容积:4m³ | 型式：固定卧式；称重系统最大称量：8000kg；配套动力型式：电动机；配套动力功率范围：7.5×2（2个7.5kW电动机）；配套动力转速：1440r/min；搅拌仓容积：4m³；搅拌仓仓体外形尺寸(长×宽×高) mm：2200×1400×1500；主搅龙数量：2个；副搅龙数量：0个； | 15 | 购机补贴(非通用类) | 2027-07-04 | 山东省 | 评阅通过 | 初评员：通过
饲料（草）收获加工运输设备 | 饲料（草）加工机械 | 全混合日粮制备机 | 7-9m3饲料全混合日粮制备机 | 巴彦淖尔市恒升机械有限公司 | 全混合日粮搅拌机 | 9JGW-7 | 动力来源：电动机 型号：YE2 180L-4 功率：23.5kW 制造商：山东盛华电机有限公司 | 搅拌室容积:7m³ | 型号名称：9JGW-7型全混合日粮搅拌机 型式：固定卧式 称重系统最大称量：12000kg 配套动力型式：电动机 配套动力功率范围：主电动机11+11kW 卸料门电动机1.5kW 配套动力转速：主电动机1460转/分 卸料门电动机1440转/分 搅拌仓容积：7m³ 搅拌仓仓体外形尺寸（长×宽×高）：2800mm×1650mm×1700mm 主搅龙数量：2个 副搅龙数量：0个 | 23.5 | 购机补贴(非通用类) | 2027-06-29 | 内蒙古自治区 | 评阅通过 | 初评员：通过
饲料（草）收获加工运输设备 | 饲料（草）加工机械 | 全混合日粮制备机 | 7-9m3饲料全混合日粮制备机 | 蚌埠玛斯特机械设备有限公司 | 全混合日粮制备机 | 9JQW-7 |  | 搅拌室容积:7m³ | 整机型号名称:9JQW-7型全混合日粮制备机 整机型式:牵引式 整机称重系统最大称量:5000kg 整机配套动力型式：电机 整机配套动力功率范围：11-15kW 搅拌仓容积：7m³ 搅拌仓仓体外形尺寸 （长×宽×高）：3600mm×1500mm×2200mm 主搅龙数量：1个 轮胎规格：260/70-15.3 轮距：1400mm | 11 | 购机补贴(非通用类) | 2024-12-23 | 安徽省 | 评阅通过 | 初评员：通过
饲料（草）收获加工运输设备 | 饲料（草）加工机械 | 全混合日粮制备机 | 7-9m3饲料全混合日粮制备机 | 内蒙古大匠精工科技发展有限公司 | 全混合日粮饲料制备机 | 9JGW-8 |  | 搅拌室容积:8m³ | 型号名称：9JGW-8型全混合日粮饲料制备机；型式：固定式卧式；称重系统最大称量：20000kg；配套动力型式：电动机；配套动力功率范围：主电动机：15+15KW, 卸料门电动机：1.5KW；搅拌仓容积：8m³；搅拌仓仓体外形尺寸（长×宽×高）：2800mm×1750mm×1850mm；主搅龙数量：2个；副搅龙数量：0个 | 31.5 | 购机补贴(非通用类) | 2027-06-29 | 内蒙古自治区 | 评阅通过 | 初评员：通过
饲料（草）收获加工运输设备 | 饲料（草）加工机械 | 全混合日粮制备机 | 7-9m3饲料全混合日粮制备机 | 内蒙古汇楠机械有限公司 | 全混日粮搅拌机 | 9JGW-7S |  | 搅拌室容积:7m³ | 型号名称：9JGW-7S型全混日粮搅拌机， 型式：固定式卧式， 称重系统最大称量：32000kg， 搅拌仓容积：7m³， 搅拌仓仓体外形尺寸(长×宽×高)：2550mm×1768mm×1756mm， 配套动力型式：电动机， 配套动力功率范围：主电动机：15kW+15kW； 卸料门电动机：1.5kW， 配套动力转速：主电动机：1470 r/min；卸料门电动机：1400r/min， 主搅龙数量：2个， 副搅龙数量：2个 | 31.5 | 购机补贴(非通用类) | 2027-06-29 | 内蒙古自治区 | 评阅通过 | 初评员：通过
饲料（草）收获加工运输设备 | 饲料（草）加工机械 | 全混合日粮制备机 | 7-9m3饲料全混合日粮制备机 | 内蒙古牧佳农业装备有限公司 | 全混合日粮制备机 | 9JGW-7 |  | 搅拌室容积:7m³ | 型式：固定式卧式；称重系统最大称量：32000kg；搅拌仓容积：7m³；搅拌仓仓体外形尺寸(长×宽×高)：3150mm×1600mm×1750mm；配套动力型式：电动机；配套动力功率范围：18.5 kW；配套动力转速：1470r/min； 主搅龙数量：1个；副搅龙数量：2个； | 18.5 | 购机补贴(非通用类) | 2027-07-14 | 内蒙古自治区 | 评阅通过 | 初评员：通过
饲料（草）收获加工运输设备 | 饲料（草）加工机械 | 全混合日粮制备机 | 7-9m3饲料全混合日粮制备机 | 内蒙古牧佳农业装备有限公司 | 全混合日粮制备机 | 9JQW-7 |  | 搅拌室容积:7m³ | 型式：牵引式卧式；称重系统最大称量：32000kg；搅拌仓容积：7m³；搅拌仓仓体外形尺寸(长×宽×高)：3150mm×1600mm×1750mm；配套动力型式：拖拉机；配套动力功率范围：≥≥25.7 kW；主搅龙数量：1个；副搅龙数量：2个；轮胎规格：16.5-12；轮距：1400mm； |  | 购机补贴(非通用类) | 2027-07-14 | 内蒙古自治区 | 评阅通过 | 初评员：通过
饲料（草）收获加工运输设备 | 饲料（草）加工机械 | 全混合日粮制备机 | 7-9m3饲料全混合日粮制备机 | 宁夏梓昊工贸有限公司 | 全混合日粮制备机 | 9JGW-7 |  | 搅拌室容积:7m³ | 型号名称:9JGW-7型全混合日粮制备机, 型式:卧式；固定式 称重系统最大称量: 8000 KG 搅拌仓容积: 7 m³ 搅拌仓仓体外形尺寸 （长×宽×高）：3080×1700×2200 mm 配套动力型式：三相异步电动机 配套动力功率范围：30＋1.5 kW 配套动力转速：1470 转/分 主搅龙数量： 1 个 副搅龙数量： 2个 | 30 | 购机补贴(非通用类) | 2027-01-24 | 宁夏回族自治区 | 评阅通过 | 初评员：通过
饲料（草）收获加工运输设备 | 饲料（草）加工机械 | 全混合日粮制备机 | 7-9m3饲料全混合日粮制备机 | 四方塔徒唛（定州）农牧设备有限公司 | 全混合日粮制备机 | 9TMRL-8 |  | 搅拌室容积:8m³ | 型式：牵引式，配套动力型式：拖拉机，配套动力的功率范围：45～55kW，搅拌仓容积：8m³，搅拌仓仓体外形尺寸（长×宽×高）：3335×2277×1783mm，搅龙数量：1个，轮胎规格：14-17.5，轮距：1630mm。 | 0 | 购机补贴(非通用类) | 2026-08-18 | 河北省 | 评阅通过 | 初评员：通过
饲料（草）收获加工运输设备 | 饲料（草）加工机械 | 全混合日粮制备机 | 7-9m3饲料全混合日粮制备机 | 通辽市凯伟农业机械制造有限公司 | 全混合日粮制备机 | 9JGW-7 |  | 搅拌室容积:7m³ | 型式：固定式卧式；搅拌仓容积m³：7；搅拌仓仓体外形尺寸(长×宽×高)：2800mm×1600mm×1900mm；配套动力功率范围kW：主电动机：15 卸料门电动机：1.5；主搅龙数量：1个；副搅龙数量：2个 |  | 购机补贴(非通用类) | 2027-07-14 | 内蒙古自治区 | 评阅通过 | 初评员：通过
饲料（草）收获加工运输设备 | 饲料（草）加工机械 | 全混合日粮制备机 | 7-9m3饲料全混合日粮制备机 | 通辽市凯伟农业机械制造有限公司 | 全混合日粮制备机 | 9JQW-7 |  | 搅拌室容积:7m³ | 型式：牵引式卧式；搅拌室容积:7m³;搅拌仓仓体外形尺寸：2800mm×1600mm×1900mm；主搅龙数量：1个；副搅龙数量：2个；配套动力功率范围KW：25.7～36.7 |  | 购机补贴(非通用类) | 2027-07-14 | 内蒙古自治区 | 评阅通过 | 初评员：通过
饲料（草）收获加工运输设备 | 饲料（草）加工机械 | 全混合日粮制备机 | 9-12m3饲料全混合日粮制备机 | 赤峰鑫达机械制造有限责任公司 | 全混合日粮饲料制备机 | 9JQW-9 |  | 搅拌室容积:9m³ | 搅拌仓容积：9m³ |  | 购机补贴(非通用类) | 2026-12-30 | 内蒙古自治区 | 评阅通过 | 初评员：通过
饲料（草）收获加工运输设备 | 饲料（草）加工机械 | 全混合日粮制备机 | 9-12m3饲料全混合日粮制备机 | 内蒙古大匠精工科技发展有限公司 | 全混合日粮饲料制备机 | 9JGW-10 |  | 搅拌室容积:10m³ | 型号名称：9JGW-10型全混合日粮饲料制备机；型式：固定式卧式；称重系统最大称量：32000kg；配套动力型式：电动机；配套动力功率范围：主电动机：18.5+18.5KW， 卸料门电动机：1.5KW；配套动力转速：主电动机：1475 转/分，卸料门电动机：1440转/分；搅拌仓容积：10m³；搅拌仓仓体外形尺寸（长×宽×高）：3200mm×1800mm×1950mm；主搅龙数量：2个；副搅龙数量：0个。 | 38.5 | 购机补贴(非通用类) | 2027-06-29 | 内蒙古自治区 | 评阅通过 | 初评员：通过
饲料（草）收获加工运输设备 | 饲料（草）加工机械 | 全混合日粮制备机 | 9-12m3饲料全混合日粮制备机 | 内蒙古德宇创新机械有限公司 | 全混日粮搅拌机 | 9JGW-10 |  | 搅拌室容积:10m³ | 1 型号名称 / 9JGW-10 型全混日粮搅拌机 2 型式 / 固定卧式 3 称重系统最大称量 kg 32000 4 搅拌仓容积 m³ 10 5 搅拌仓仓体外形尺寸(长×宽×高) / 3400mm×1600mm×1800mm 6 配套动力型式 / 电动机 7 配套动力功率范围 kW主电动机：11×2卸料门电动机：1.5 8 配套动力转速 r/min 主电动机：1460卸料门电动机：1400 9 主搅龙数量 个 2 10 副搅龙数量 个 0 |  | 购机补贴(非通用类) | 2026-12-30 | 内蒙古自治区 | 评阅通过 | 初评员：通过
饲料（草）收获加工运输设备 | 饲料（草）加工机械 | 全混合日粮制备机 | 9-12m3饲料全混合日粮制备机 | 内蒙古巨之牧机械设备有限公司 | 全混日粮饲料制备机 | 9JGW-9 |  | 搅拌室容积:9m³ | 型号名称；9JGW-9型全混日粮制备机、型式；固定式卧式、称重系统最大称量：32000KG、搅拌仓容积：9m³、搅拌仓仓体外形尺寸（长X宽X高）：2800mmX1900mmX1800mm、配套动力型式：电动机、配套电动功率范围：主电机15+15KW、卸料门电机1.5KW、配套动力转速：主电机1475r/min.卸料门电动机1470r/min、主搅龙数量：2个。 | 30 | 购机补贴(非通用类) | 2027-06-29 | 内蒙古自治区 | 评阅通过 | 初评员：通过
饲料（草）收获加工运输设备 | 饲料（草）加工机械 | 全混合日粮制备机 | 9-12m3饲料全混合日粮制备机 | 宁津益邦机械有限公司 | 全混合日粮制备机 | 9JGW-9 |  | 搅拌室容积:9m³ | 型号名称：9JGW-9型全混合日粮制备机；搅拌仓容积（m3）：9；型式：固定卧式；称重系统最大称量(kg):12000; 配套动力型式：电动机；配套动力功率范围（kW）：主电机22，卸料电机1.5；配套动力转速（r/min）：主电机1475，卸料电机1400；搅拌仓仓体外形尺寸（长×宽×高）mm：3220×1902×2130；主搅龙数量（个）：1；副搅龙数量（个）：2 | 23.5 | 购机补贴(非通用类) | 2027-03-29 | 山东省 | 评阅通过 | 初评员：通过
饲料（草）收获加工运输设备 | 饲料（草）加工机械 | 全混合日粮制备机 | 9-12m3饲料全混合日粮制备机 | 宁夏龙泽农业机械制造有限公司 | 全混合日粮制备机 | 9JGW-9 |  | 搅拌室容积:9m³ | 本机结构形式为卧式固定式，装置最大量程为9000kg的称重系统，采用30kw转速1475转/分三相异步电动机，搅拌仓仓体外形尺寸（长X宽X高）㎜3520X2000X2260，容积为9立方。 | 30 | 购机补贴(非通用类) | 2027-04-10 | 宁夏回族自治区 | 评阅通过 | 初评员：通过
饲料（草）收获加工运输设备 | 饲料（草）加工机械 | 全混合日粮制备机 | 9-12m3饲料全混合日粮制备机 | 山东瑞斯特农牧机械有限公司 | 全混合日粮制备机 | 9JGW-9.5 |  | 搅拌室容积:9.5m³ | 型号名称：9JGW-9.5型全混合日粮制备机；型式：固定卧式；称重系统最大称重：8000kg；搅拌仓容积：9.5m³；搅拌仓仓体外形尺寸（长×宽×高）：3280×1800×1850mm；配套动力型式：电动机；配套动力功率范围：22+1.5kW；配套动力转速：1470/1450r/min；主搅龙数量：1个；副搅龙数量：2个 | 23.5 | 购机补贴(非通用类) | 2025-12-29 | 山东省 | 评阅通过 | 初评员：通过
饲料（草）收获加工运输设备 | 饲料（草）加工机械 | 全混合日粮制备机 | 9-12m3饲料全混合日粮制备机 | 中机美诺科技股份有限公司 | 全混合日粮制备机 | 9JQL-10 |  | 搅拌室容积:10m³ | 型号名称：9JQL-10型全混合日粮制备机；型式：牵引立式；称重系统最大称量：22500kg 搅拌仓容积：10m³；搅拌仓仓体外形尺寸（长×宽×高）:3525mm×2303mm×1745mm；配套动力型式：拖拉机；配套动力功率范围：≥44.1kW；主搅龙数量：1个；副搅龙数量:0个；轮胎规格：15.0/55-17；轮距：1930mm |  | 购机补贴(非通用类) | 2026-12-30 | 北京市 | 评阅通过 | 初评员：通过
饲料（草）收获加工运输设备 | 饲料（草）加工机械 | 全混合日粮制备机 | 9-12m3饲料全混合日粮制备机 | 中机美诺科技股份有限公司 | 全混合日粮制备机 | 9JQL-12.7 |  | 搅拌室容积:10m³ | 型式：牵引立式；称重系统最大称量：22500kg；搅拌仓容积：10m³；搅拌仓仓体外形尺寸（长×宽×高）：3898mm×2454mm×1854mm；配套动力型式：拖拉机；配套动力功率范围：≥51.5kW；主搅龙数量：1个；副搅龙数量：0个；轮胎规格：15.0/55-17；轮距：1930mm |  | 购机补贴(非通用类) | 2026-12-30 | 北京市 | 评阅通过 | 初评员：通过
饲料（草）收获加工运输设备 | 饲料（草）加工机械 | 全混合日粮制备机 | 12m3及以上饲料全混合日粮制备机 | 巴彦淖尔市恒升机械有限公司 | 全混日粮搅拌机 | 9JGW-14 | 动力来源：电动机 型号：YE2 225S-4 功率：38.5kW 制造商：山东盛华电机有限公司 | 搅拌室容积:14m³ | 型号名称：9JGW-14型全混日粮搅拌机 型式：固定卧式 称重系统最大称重：32000kg 配套动力型式：电动机 配套动力功率范围：主电动机：18.5kW+18.5kW 卸料门电动机：1.5kW 配套动力转速：主电动机：1480转/分 卸料门电动机：1440转/分 搅拌仓容积：14m³ 搅拌仓仓体外形尺寸（长×宽×高）：3800mm×1800mm×2200mm 主搅龙数量：2个 副搅龙数量：0个 | 38.5 | 购机补贴(非通用类) | 2027-07-05 | 内蒙古自治区 | 评阅通过 | 初评员：通过
饲料（草）收获加工运输设备 | 饲料（草）加工机械 | 全混合日粮制备机 | 12m3及以上饲料全混合日粮制备机 | 蚌埠玛斯特机械设备有限公司 | 全混合日粮制备机 | 9JQW-12 |  | 搅拌室容积:12m³ | 整机型号名称 :9JQW-12型全混合日粮制备机 整机型式 :牵引式 整机称重系统最大称量 :5000kg 整机配套动力型式:电机 整机配套动力功率范围 :18-22kW 搅拌仓容积 :12m³ 搅拌仓仓体外形尺寸 （长×宽×高）:4210 mm ×1650 mm ×2540mm 主搅龙数量 :1个 轮胎规格: 285/70R19.5 轮距 :1540mm | 18 | 购机补贴(非通用类) | 2024-12-23 | 安徽省 | 评阅通过 | 初评员：通过
饲料（草）收获加工运输设备 | 饲料（草）加工机械 | 全混合日粮制备机 | 12m3及以上饲料全混合日粮制备机 | 包头市桑机智程科技开发有限公司 | 全混合日粮饲料制备机 | 9JGW-12 |  | 搅拌室容积:12m³ | 型号名称：9JGW-12型全混合日粮饲料制备机；型式：固定式卧式；称重系统最大称量：32000kg；搅拌仓容积：12m³；搅拌仓仓体外形尺寸(长×宽×高)：4000mm×2000mm×2120mm；配套动力型式：电动机；配套动力功率范围：主电动机：30 kW，卸料门电动机：1.5kW；配套动力转速：主电动机：1475r/min， 卸料门电动机：1440r/min；主搅龙数量：1个；副搅龙数量：2个。 | 31.5 | 购机补贴(非通用类) | 2027-07-05 | 内蒙古自治区 | 评阅通过 | 初评员：通过
饲料（草）收获加工运输设备 | 饲料（草）加工机械 | 全混合日粮制备机 | 12m3及以上饲料全混合日粮制备机 | 包头市桑机智程科技开发有限公司 | 全混合日粮饲料制备机 | 9JGW-12S |  | 搅拌室容积:12m³ | 型号名称：9JGW-12S型全混合日粮饲料制备机；型式：固定式卧式；称重系统最大称量：32000kg；搅拌仓容积：12m³；搅拌仓仓体外形尺寸(长×宽×高)：3200mm×2000mm×2150mm；配套动力型式：电动机；配套动力功率范围：主电动机：22+22 kW，卸料门电动机：1.5kW；配套动力转速：主电动机：1475r/min， 卸料门电动机：1400r/min；主搅龙数量：2个；副搅龙数量：0个。 | 45.5 | 购机补贴(非通用类) | 2027-07-05 | 内蒙古自治区 | 评阅通过 | 初评员：通过
饲料（草）收获加工运输设备 | 饲料（草）加工机械 | 全混合日粮制备机 | 12m3及以上饲料全混合日粮制备机 | 包头市桑机智程科技开发有限公司 | 全混合日粮饲料制备机 | 9JQW-12 |  | 搅拌室容积:12m³ | 型号名称：9JQW-12型全混合日粮饲料制备机；型式：牵引式卧式；称重系统最大称量：32000kg；搅拌仓容积：12m³；搅拌仓仓体外形尺寸(长×宽×高)：4000mm×2000mm×2120mm；配套动力型式：拖拉机；配套动力功率范围：≥35kW；主搅龙数量：1个；副搅龙数量：2个；轮胎规格：20.5/70-16；轮距：1450mm。 | 0 | 购机补贴(非通用类) | 2027-07-05 | 内蒙古自治区 | 评阅通过 | 初评员：通过
饲料（草）收获加工运输设备 | 饲料（草）加工机械 | 全混合日粮制备机 | 12m3及以上饲料全混合日粮制备机 | 赤峰鑫达机械制造有限责任公司 | 全混合日粮饲料制备机 | 9JQW-12 |  | 搅拌室容积:12m³ | 搅拌仓容积：12m³ |  | 购机补贴(非通用类) | 2026-12-30 | 内蒙古自治区 | 评阅通过 | 初评员：通过
饲料（草）收获加工运输设备 | 饲料（草）加工机械 | 全混合日粮制备机 | 12m3及以上饲料全混合日粮制备机 | 内蒙古大匠精工科技发展有限公司 | 全混合日粮饲料制备机 | 9JGW-22 |  | 搅拌室容积:22m³ | 型号名称：9JGW-22型全混合日粮饲料制备机；型式：固定式卧式；称重系统最大称量：32000kg；配套动力型式：电动机；配套动力功率范围：主电动机：30+30KW， 卸料门电动机：1.5KW；配套动力转速：主电动机：1470 转/分，卸料门电动机：1440转/分；搅拌仓容积：22m³；搅拌仓仓体外形尺寸（长×宽×高）：5000mm×2100mm×2250mm；主搅龙数量：2个；副搅龙数量：0个。 | 61.5 | 购机补贴(非通用类) | 2027-07-05 | 内蒙古自治区 | 评阅通过 | 初评员：通过
饲料（草）收获加工运输设备 | 饲料（草）加工机械 | 全混合日粮制备机 | 12m3及以上饲料全混合日粮制备机 | 内蒙古德宇创新机械有限公司 | 全混日粮搅拌机 | 9JGW-14 |  | 搅拌室容积:14m³ | 1 型号名称 / 9JGW-14 型全混日粮搅拌机 2 型式 / 固定卧式 3 称重系统最大称量 kg 32000 4 搅拌仓容积 m³ 14 5 搅拌仓仓体外形尺寸(长×宽×高) / 3800mm×1900mm×2200mm 6 配套动力型式 / 电动机 7 配套动力功率范围 kW主电动机：15×2卸料门电动机：1.5 8 配套动力转速 r/min 主电动机：1460卸料门电动机：1400 9 主搅龙数量 个 2 10 副搅龙数量 个 0 |  | 购机补贴(非通用类) | 2026-12-30 | 内蒙古自治区 | 评阅通过 | 初评员：通过
饲料（草）收获加工运输设备 | 饲料（草）加工机械 | 全混合日粮制备机 | 12m3及以上饲料全混合日粮制备机 | 内蒙古巨之牧机械设备有限公司 | 全混日粮饲料制备机 | 9JGW-14 | 主电机型号：R147/D180L-4、制造商:泰兴市鑫国贸减速机有限公司、功率:22KW、转速：1475r/min 卸料门电机型号：Y-90L-4 制造商: 威力 功率：1.5KW 转速：1400r/min | 搅拌室容积:14m³ | 型号名称；9JGW-14型全混日饲料粮制备机、型式；固定式卧式、称重系统最大称量：32000KG、搅拌仓容积：14m³、搅拌仓仓体外形尺寸（长X宽X高）：3500mmX2000mmX2100mm、配套动力型式：电动机、配套电动功率范围：主电机22+22KW、卸料门电机1.5KW、配套动力转速：主电机1475r/min.卸料门电动机1400r/min、主搅龙数量：2个。 | 44 | 购机补贴(非通用类) | 2027-07-05 | 内蒙古自治区 | 评阅通过 | 初评员：通过
饲料（草）收获加工运输设备 | 饲料（草）加工机械 | 全混合日粮制备机 | 12m3及以上饲料全混合日粮制备机 | 内蒙古巨之牧机械设备有限公司 | 全混日粮饲料制备机 | 9JGW-18 | 主电机型号：R147/D200L-4、制造商:泰兴市鑫国贸减速机有限公司、功率:30KW、转速：1460r/min 卸料门电机型号：Y-90L-4 制造商: 威力 功率：1.5KW 转速：1470r/min | 搅拌室容积:18m³ | 型号名称；9JGW-18型全混日粮饲料制备机、型式；固定式卧式、称重系统最大称量：32000KG、搅拌仓容积：18m³、搅拌仓仓体外形尺寸（长X宽X高）：4200mmX2000mmX2300mm、配套动力型式：电动机、配套电动功率范围：主电机30+30KW、卸料门电机1.5KW、配套动力转速：主电机1460r/min.卸料门电动机1470r/min、主搅龙数量：2个。 | 60 | 购机补贴(非通用类) | 2027-07-05 | 内蒙古自治区 | 评阅通过 | 初评员：通过
饲料（草）收获加工运输设备 | 饲料（草）加工机械 | 全混合日粮制备机 | 12m3及以上饲料全混合日粮制备机 | 青岛中恒达机械有限公司 | 全混合日粮制备机 | 9JGL-22 |  | 搅拌室容积:22m³ | 搅拌仓容积:22m³ 配套动力型式：电动机 配套动力功率范围：主电动机：30kw+30kw 卸料门电动机：1.5KW 配套动力转速:主电动机：1470r/min 卸料门电动机：2800r/min | 60 | 购机补贴(非通用类) | 2026-12-30 | 山东省 | 评阅通过 | 初评员：通过
饲料（草）收获加工运输设备 | 饲料（草）加工机械 | 全混合日粮制备机 | 12m3及以上饲料全混合日粮制备机 | 青岛中恒达机械有限公司 | 全混合日粮制备机 | 9JGL-26 |  | 搅拌室容积:26m³ | 搅拌仓容积：26m³ 配套动力型式：电动机 配套动力功率范围：主电动机：37kw+37 kw 卸料门电动机：1.5kw 配套动力转速：主电动机：1475r/min 卸料门电动机：2800r/min | 74 | 购机补贴(非通用类) | 2026-12-30 | 山东省 | 评阅通过 | 初评员：通过
饲料（草）收获加工运输设备 | 饲料（草）加工机械 | 全混合日粮制备机 | 12m3及以上饲料全混合日粮制备机 | 青岛中恒达机械有限公司 | 全混合日粮制备机 | 9JQL-12 |  | 搅拌室容积:12m³ | 搅拌仓融机：12m³ 搅龙数量：1个 轮胎规格：750-16 轮距：1640mm 配套动力形式：拖拉机 配套动力：≥58.8kw | 58.8 | 购机补贴(非通用类) | 2026-12-30 | 山东省 | 评阅通过 | 初评员：通过
饲料（草）收获加工运输设备 | 饲料（草）加工机械 | 全混合日粮制备机 | 12m3及以上饲料全混合日粮制备机 | 四方塔徒唛（定州）农牧设备有限公司 | 全混合日粮制备机 | 9TMRL-12 |  | 搅拌室容积:12m³ | 型式：牵引式，配套动力型式：拖拉机，配套动力的功率范围：50～65kW，搅拌仓容积：12m³，搅拌仓仓体外形尺寸（长×宽×高）：3635×2412×2060mm，搅龙数量：1个，轮胎规格：14-17.5，轮距：1630mm。 | 0 | 购机补贴(非通用类) | 2026-08-18 | 河北省 | 评阅通过 | 初评员：通过
饲料（草）收获加工运输设备 | 饲料（草）加工机械 | 全混合日粮制备机 | 12m3及以上饲料全混合日粮制备机 | 四方塔徒唛（定州）农牧设备有限公司 | 全混合日粮制备机 | 9TMRL-22 |  | 搅拌室容积:22m³ | 型式：牵引式，配套动力型式：拖拉机，配套动力的功率范围：70～80kW，搅拌仓容积：22m³，搅拌仓仓体外形尺寸（长×宽×高）：5798×2281×2108mm，搅龙数量：2个，轮胎规格：445/45R19.5，轮距：1600mm。 | 0 | 购机补贴(非通用类) | 2026-08-18 | 河北省 | 评阅通过 | 初评员：通过
饲料（草）收获加工运输设备 | 饲料（草）加工机械 | 全混合日粮制备机 | 12m3及以上饲料全混合日粮制备机 | 四方塔徒唛（定州）农牧设备有限公司 | 全混合日粮制备机 | 9TMRL-26 |  | 搅拌室容积:26m³ | 型式：牵引式，配套动力型式：拖拉机，配套动力的功率范围：80～110kW,搅拌仓容积：26m³，搅拌仓仓体外形尺寸（长×宽×高）：6135×2416×2228mm，搅龙数量：2个，轮胎规格：445/45R19.5，轮距：1800mm。 | 0 | 购机补贴(非通用类) | 2026-08-18 | 河北省 | 评阅通过 | 初评员：通过
饲料（草）收获加工运输设备 | 饲料（草）加工机械 | 全混合日粮制备机 | 12m3及以上饲料全混合日粮制备机 | 新乡市福沃农牧机械装备有限公司 | 全日粮饲料制备机 | 9JGW-12 | 电机型号:主电动机：R147,卸料门电动机：YE2-90L-4、功率：主电动机：22×2（kw）卸料门电动机：1.5kw、数量:2＋1 | 搅拌室容积:12m³ | 外形尺寸:3000×2250×2100mm，结构质量：4000kg，搅拌室容积：12m³，刀片形式：动刀＋定刀，动刀：115片，定刀：10片，配套动力形式：电动机；配套动力的范围：主电动机：22×2kw;卸料门电动机：1.5kw | 44 | 购机补贴(非通用类) | 2026-12-30 | 河南省 | 评阅通过 | 初评员：通过
饲料（草）收获加工运输设备 | 饲料（草）加工机械 | 全混合日粮制备机 | 12m3及以上饲料全混合日粮制备机 | 淄博翔宇机械有限公司 | 全混合日粮制备机 | 9JGL-12 |  | 搅拌室容积:12m³ | 形式：固定立式；称重系统最大称量：22500kg；搅拌仓容积：12m³；搅拌仓仓体外形尺寸（长×宽×高）：3675×2550×2230；配套动力形式：电动机；配套动力功率范围：37kw；配套动力转速：1480r/min；主搅龙数量：1个 |  | 购机补贴(非通用类) | 2025-09-29 | 山东省 | 评阅通过 | 初评员：通过
饲料（草）收获加工运输设备 | 饲料（草）加工机械 | 全混合日粮制备机 | 12m3及以上饲料全混合日粮制备机 | 淄博翔宇机械有限公司 | 全混合日粮制备机 | 9JGL-24 |  | 搅拌室容积:24m³ | 形式：固定立式；称重系统最大称量：30000kg；搅拌仓容积：24m³；搅拌仓仓体外形尺寸（长×宽×高）：5790×2575×2235；配套动力形式：电动机；配套动力功率范围：75kw；配套动力转速：1480r/min；主搅龙数量：2个 |  | 购机补贴(非通用类) | 2025-09-29 | 山东省 | 评阅通过 | 初评员：通过
饲料（草）收获加工运输设备 | 饲料（草）加工机械 | 全混合日粮制备机 | 12m3及以上饲料全混合日粮制备机 | 淄博翔宇机械有限公司 | 全混合日粮制备机 | 9JGL-30 |  | 搅拌室容积:30m³ | 形式：固定立式；称重系统最大称量：30000kg；搅拌仓容积：30m³；搅拌仓仓体外形尺寸（长×宽×高）：6220×2650×2580；配套动力形式：电动机；配套动力功率范围：110kw；配套动力转速：1480r/min；主搅龙数量：2个 |  | 购机补贴(非通用类) | 2025-09-29 | 山东省 | 评阅通过 | 初评员：通过
饲料（草）收获加工运输设备 | 饲料（草）加工机械 | 全混合日粮制备机 | 12m3及以上饲料全混合日粮制备机 | 淄博翔宇机械有限公司 | 全混合日粮制备机 | 9JQL-22 |  | 搅拌室容积:22m³ | 搅拌仓容积：22m³，形式：立式；拖拉机形式：拖拉机；拖拉机功率范围：95.6～132.4kw；拖拉机转速：540r/min；搅拌仓仓体外形尺寸（长×宽×高）：5720×2570×2130mm；搅龙数量：2个；轮胎规格：275/70 R22.5；轮距：2000mm |  | 购机补贴(非通用类) | 2023-12-31 | 山东省 | 评阅通过 | 初评员：通过
饲料（草）收获加工运输设备 | 饲料（草）加工机械 | 全混合日粮制备机 | 12m3及以上饲料全混合日粮制备机 | 淄博翔宇机械有限公司 | 全混合日粮制备机 | 9JQL-30 |  | 搅拌室容积:30m³ | 搅拌仓容积：30m³；形式：立式；拖拉机形式：拖拉机；拖拉机功率范围：132.4～161.8kW；拖拉机转速：540r/min；搅拌仓仓体外形尺寸（长×宽×高）：6220×2650×2580mm；搅龙数量：2个；轮胎规格：275/70 R22.5；轮距：2200mm |  | 购机补贴(非通用类) | 2023-12-31 | 山东省 | 评阅通过 | 初评员：通过
畜禽养殖机械 | 饲养设备 | 撒料机（专项鉴定） | 料仓容积3m³以下撒料机 | 巴彦淖尔市恒升机械有限公司 | 电动撒料车(专项鉴定) | 9SZW-3 |  | 料仓容积:1.7m³ | 型号名称：9SZW-3型电动撒料车 结构型式：自走式三轮车 输料方式：输送带式 撒料机外形尺寸：3700mm×1720mm×1805mm 撒料仓仓体外形尺寸（长×宽×高）：1805mm×1205mm×1015mm 配套动力型式：电动机 配套动力功率：行驶电动机：1.26kw 搅龙电动机：1.5kw 料仓容积：1.7m³ 搅龙数量：3个 轮距：1040mm 轴距：2370mm 轮胎规格：4.50-12 制动型式：鼓式 | 2.76 | 专项鉴定 | 2024-08-30 | 内蒙古自治区 | 评阅通过 | 初评员：通过
畜禽养殖机械 | 饲养设备 | 撒料机（专项鉴定） | 料仓容积3m³以下撒料机 | 巴彦淖尔市恒升机械有限公司 | 电动撒料车(专项鉴定) | 9SZW-4 |  | 料仓容积:2.5m³ | 型号名称：9SZW-4型电动撒料车 结构型式：自走式三轮车 输料方式：输送带式 撒料机外形尺寸：3890mm×1990mm×1900mm 撒料仓仓体外形尺寸（长×宽×高）：2000mm×1400mm×1121mm 配套动力型式：电动机 配套动力功率：行驶电动机：2.2Kw 搅龙电动机：2.0kw 料仓容积：2.5m³ 搅龙数量：3个 轮距：1240mm 轴距：2425mm 轮胎规格：前轮：4.50-12 后轮：5.00-12 制动型式：鼓式 | 4.0 | 专项鉴定 | 2024-08-30 | 内蒙古自治区 | 评阅通过 | 初评员：通过
畜禽养殖机械 | 饲养设备 | 撒料机（专项鉴定） | 料仓容积3m³以下撒料机 | 内蒙古德宇创新机械有限公司 | 自走式撒料车(专项鉴定) | 9ZDS-2 |  | 料仓容积:2m³ | 1 型号名称 9ZDS-2 型自走式撒料车 2 结构型式 / 自走式三轮车 3 输料方式 / 螺旋式 4 撒料机外形尺寸 /3520mm×1940mm×1940mm 5撒料仓仓体外形尺寸（长×宽×高） /1805mm×1200mm×1040mm 6 配套动力型式 / 电动机 7 配套动力功率 kW 行驶电动机：1.6 搅龙电动机：1.6 8 料仓容积 m³ 2 9 搅龙数量 个混合搅龙：2 撒料搅龙：1 10 轮距 mm 1230 11 轴距 mm 2210 12 轮胎规格 /前轮：4.50-12 后轮：5.00-12 13 制动型式 / 鼓式 |  | 专项鉴定 | 2024-08-30 | 内蒙古自治区 | 评阅通过 | 初评员：通过
畜禽养殖机械 | 饲养设备 | 撒料机（专项鉴定） | 料仓容积3m³及以上撒料机 | 巴彦淖尔市恒升机械有限公司 | 电动撒料车(专项鉴定) | 9SZW-6 |  | 料仓容积:5.5m³ | 型号名称：9SZW-6型电动撒料车 结构型式：自走式三轮车 输料方式：输送带式 撒料机外形尺寸：4810mm×1820mm×2130mm 撒料仓仓体外形尺寸（长×宽×高）：3103mm×1400mm×1366mm 配套动力型式：电动机 配套动力功率：行驶电动机：3.0kw 搅龙电动机：2.2kw 料仓容积：5.5m³ 搅龙数量：2个 轮距：1470mm 轴距：2825mm 轮胎规格：前轮：6.00-16LT 后轮：5.00-16 驾驶室型式：简易驾驶室 制动型式：鼓式 | 5.2 | 专项鉴定 | 2024-08-30 | 内蒙古自治区 | 评阅通过 | 初评员：通过
畜禽养殖机械 | 饲养设备 | 撒料机（专项鉴定） | 料仓容积3m³及以上撒料机 | 内蒙古大匠精工科技发展有限公司 | 电动撒料机(专项鉴定) | 9DSL-3 | 发动机型号：164FML-3,生产厂：江门市长华集团有限公司，标定功率：9.5KW，排放阶段：《摩托车排放限值及测量方法（中国第四阶段）》(GB14622-2016)和《摩托车和轻便摩托车加速行驶噪声限值及测量方法》(GB16169-2015) | 料仓容积:3m³ | 型号名称：9DSL-3电动撒料机，结构形式：自走式三轮车，输料方式：皮带式，撒料机外形尺寸：3750mm×1650mm×2150mm，撒料仓仓体外形尺寸 （长×宽×高）：1810mm×1520mm×1500mm，配套动力型式：汽油机、电动机，配套动力功率：行驶汽油机：9.5 kw,搅龙电动机：2.0kw，料仓容积:3m³，搅龙数量：2个，轮距：1150mm，轴距：2900mm，轮胎规格：5.00-12,制动型式：：鼓式。 | 11.5 | 专项鉴定 | 2023-12-30 | 内蒙古自治区 | 评阅通过 | 初评员：通过
畜禽养殖机械 | 饲养设备 | 撒料机（专项鉴定） | 料仓容积3m³及以上撒料机 | 内蒙古德宇创新机械有限公司 | 自走式撒料车(专项鉴定) | 9ZDS-4S |  | 料仓容积:4m³ | 1 型号名称 /9ZDS-4S 型自走式撒料车 2 结构型式 / 自走式三轮车 3 输料方式 / 输送带式 4 撒料机外形尺寸 /4420mm×1710mm×2020mm 5撒料仓仓体外形尺寸（长×宽×高） /2655mm×1405mm×1210mm 6 配套动力型式 / 电动机 7 配套动力功率 kW 行驶电动机：2.5搅龙电动机：5.5 8 料仓容积 m³ 4 9 搅龙数量 个 3 10 轮距 mm1270 11 轴距 mm2820 12 轮胎规格 /前轮：4.50-14后轮：6.00-14 13 制动型式 / 鼓式 |  | 专项鉴定 | 2024-08-30 | 内蒙古自治区 | 评阅通过 | 初评员：通过
畜禽养殖机械 | 饲养设备 | 畜禽饮水设备（专项鉴定） | 自动控制牲畜饮水设备 | 鄂托克前旗蓝鹊农牧业科技有限公司 | 自动控制牲畜饮水设备(专项鉴定) | 9XYSZ-4000 |  | 装置:具有加热装置,水位控制器 | 水槽外形尺寸（长×宽×高）: 4000mm×500mm×110mm；水槽材料：镀锌铁；水泵功率：0.75 kW；水泵流量：10 m3/h；水泵扬程：10 m；供电方式：市电；加热装置型式：电加热棒；水位控制器型式：不锈钢浮球传感器；泄水阀型式：自动泄水阀；水温加热时间：12000s～12500s | 0.75 | 专项鉴定 | 2024-12-30 | 内蒙古自治区 | 评阅通过 | 初评员：通过
畜禽养殖机械 | 饲养设备 | 畜禽饮水设备（专项鉴定） | 自动控制牲畜饮水设备 | 内蒙古述径设备有限公司 | 动物饮水箱(专项鉴定) | 9XYSZ-1200 |  | 装置:具有加热装置,水位控制器 | 外形尺寸（长宽高）1230mm*560mm*330mm |  | 专项鉴定 | 2024-08-30 | 内蒙古自治区 | 评阅通过 | 初评员：通过
畜禽产品采集储运设备 | 畜禽产品采集设备 | 挤奶机 | 24-40杯组鱼骨式挤奶机 | 黑龙江省沃诺科技有限公司 | 挤奶机 | 9JYD-36 | 真空泵品牌：Gardner Denver 真空泵规格型号：GACMCSD 真空泵功率：11KW | 杯组数:36;脱杯方式:自动 ;型式:鱼骨式 ;脉动器型式:电子 ;计量方式:电子计量 | 型号名称 ：9JYD-36挤奶机 型式：鱼骨式 真空泵品牌：Gardner Denver 真空泵规格型号：GACMCSD 真空泵台数（不含备用）：1 挤奶杯组数：36 脉动器品牌：Interpuls 脉动器规格型号：LE30 脉动器型式：电子脉动器 脉动频率：60 脉动比率：60% 计量方式：电子计量 脱杯方式：自动脱杯 型号名称 ：9JYD-32挤奶机 型式：鱼骨式 真空泵品牌：Gardner Denver 真空泵规格型号：GACMCSD 真空泵台数（不含备用）：1 挤奶杯组数：32 脉动器品牌：Interpuls 脉动器规格型号：LE30 脉动器型式：电子脉动器 脉动频率：60 脉动比率：60% 计量方式：电子计量 脱杯方式：自动脱杯 型号名称 ：9JYD-24挤奶机 型式：鱼骨式 真空泵品牌：Gardner Denver 真空泵规格型号：GACMCSD 真空泵台数（不含备用）：1 挤奶杯组数：24 脉动器品牌：Interpuls 脉动器规格型号：LE30 脉动器型式：电子脉动器 脉动频率：60 脉动比率：60% 计量方式：电子计量 脱杯方式：自动脱杯 | 11 | 购机补贴(通用类) | 2026-10-07 | 黑龙江 | 评阅通过 | 初评员：通过
畜禽养殖废弃物及病死畜禽处理设备 | 畜禽粪污资源化利用设备 | 畜禽粪污固液分离机 | 筛筒面积0.2—0.5m²粪污固液分离机 | 德州玮烨机械设备有限公司 | 粪污固液分离机 | 9GY-10 |  | 结构型式:螺旋挤压式 ;筛筒面积:0.43332㎡ | 型号名称：9GY-10型粪污固液分离机；结构型式：螺旋挤压；筛桶直径：Ø230；筛桶长度：60cm；挤压电机的数量：1个；挤压电机总功率：5.5kW；*总功率：5.5kW；外形尺寸（长×宽×高）：2200×800×1330mm；猪粪污水处理能力：≥10m³/h；牛粪污水处理能力：≥10m³/h；鸡粪污水处理能力：≥10m³/h；注：总功率为螺旋挤压、辊压、输送带、清洗电机和清洗水泵的功率总和。 | 5.5 | 购机补贴(非通用类) | 2026-06-29 | 山东省 | 评阅通过 | 初评员：通过
畜禽养殖废弃物及病死畜禽处理设备 | 畜禽粪污资源化利用设备 | 畜禽粪污固液分离机 | 筛筒面积0.2—0.5m²粪污固液分离机 | 聊城市凯立德环保科技有限公司 | 粪污固液分离机 | 9GY-4 |  | 结构型式:螺旋挤压式 ;筛筒面积:0.33㎡ | 结构型式:螺旋挤压式,筛筒直径:φ175mm,筛筒长度:60cm,筛筒筛网面积:0.33㎡，挤压电机的数量：1个，挤压电机总功率：4kW， 总功率：4kW，外形尺寸(长×宽×高)mm：1970×645×1220，猪、牛、鸡粪污水处理能力≥4m³。 | 4 | 购机补贴(非通用类) | 2026-11-02 | 山东省 | 评阅通过 | 初评员：通过
畜禽养殖废弃物及病死畜禽处理设备 | 畜禽粪污资源化利用设备 | 畜禽粪污固液分离机 | 斜筛面积0.35—0.8m²粪污固液分离机 | 德州航诺机械有限公司 | 固液分离机 | 9GY-10 | 电机型号名称：YE2-112M-3三相异步电动机； 功率：3.12kW； 制造商名称：山东金源电机厂 | 结构型式:筛分(斜筛)+螺旋挤压式 ;结构型式:螺旋挤压式、筛分（斜筛）;斜筛面积: 0.798㎡ | 结构型式：筛分+螺旋挤压； 斜筛片数（适用时）片：1； 斜筛面积（适用时）m2：0.798； 斜筛宽度（适用时）cm：70； 筛筒直径（适用时）mm：160； 筛筒长度（适用时）cm：40； 筛筒筛网面积（适用时）m2：0.2； 总功率kW：3.12； 外形尺寸(长×宽×高)（适用时）mm：1780×1380×1680； 猪粪污水处理能力 m3/h：10； | 3.12 | 购机补贴(非通用类) | 2026-12-30 | 安徽省 | 评阅通过 | 初评员：通过
畜禽养殖废弃物及病死畜禽处理设备 | 畜禽粪污资源化利用设备 | 畜禽粪污固液分离机 | 斜筛面积0.8m²及以上粪污固液分离机 | 德州玮烨机械设备有限公司 | 粪污固液分离机 | 9GY-20 |  | 结构型式:螺旋挤压式、筛分（斜筛）;斜筛面积:1.323m²;配备振动电机:是 | 型号名称：9GY-20型粪污固液分离机；结构型式：筛分式+螺旋挤压；斜筛片数：1片；斜筛面积：1.323㎡；斜筛宽度：116cm；筛桶直径：160mm；筛桶长度：38cm；筛桶筛网面积：0.191㎡；挤压电机的数量：1个；挤压电机总功率：4kW；振动电机数量：1个；振动电机总功率：0.12KW；总功率：4.12kW；外形尺寸（长×宽×高）：2200×1400×1680mm；猪粪污水处理能力：≥20m³/h； | 4.12 | 购机补贴(非通用类) | 2026-12-30 | 山东省 | 评阅通过 | 初评员：通过
畜禽养殖废弃物及病死畜禽处理设备 | 畜禽粪污资源化利用设备 | 畜禽粪污固液分离机 | 斜筛面积0.8m²及以上粪污固液分离机 | 聊城市凯立德环保科技有限公司 | 粪污固液分离机 | 9GY-10 |  | 结构型式:螺旋挤压式、筛分（斜筛）;斜筛面积:1.288m²;配备振动电机:是 | 型号名称：9GY-10型粪污固液分离机；结构型式：筛分+螺旋挤压式；斜筛片数：1片；斜筛面积：1.288㎡；斜筛宽度：115cm；筛筒直径:Φ150mm,筛筒长度：30cm，筛筒筛网面积：0.141㎡；挤压电机的数量：1个；挤压电机总功率：4KW；振动电机数量：1个；振动电机总功率：0.04KW；总功率：4.04KW；猪粪污水处理能力：≥10m³/h；牛粪污水处理能力：≥10m³/h；鸡粪污水处理能力：≥10m³/h。 | 4.04 | 购机补贴(非通用类) | 2026-11-02 | 山东省 | 评阅通过 | 初评员：通过
畜禽养殖废弃物及病死畜禽处理设备 | 畜禽粪污资源化利用设备 | 畜禽粪污固液分离机 | 斜筛面积0.8m²及以上粪污固液分离机 | 聊城市凯立德环保科技有限公司 | 粪污固液分离机 | 9GY-5Q |  | 结构型式:螺旋挤压式、筛分（斜筛）;斜筛面积:0.84m²;配备振动电机:是 | 型号名称：9GY-5Q型粪污固液分离机；结构型式：筛分+螺旋挤压式；斜筛片数：1片；斜筛面积：0.84㎡；斜筛宽度：80cm；筛筒直径:Φ150mm,筛筒长度：30cm，筛筒筛网面积：0.141㎡；挤压电机的数量：1个；挤压电机总功率：3.0KW；振动电机数量：1个；振动电机总功率：0.04KW；清洗电机数量：1个；清洗电机总功率：0.12kw；清洗水泵数量：1个；清洗水泵总功率：0.75KW；总功率：3.91KW；猪粪污水处理能力：≥5m³/h；牛粪污水处理能力：≥5m³/h；鸡粪污水处理能力：≥5m³/h。 | 3.91 | 购机补贴(非通用类) | 2026-11-02 | 山东省 | 评阅通过 | 初评员：通过
畜禽养殖废弃物及病死畜禽处理设备 | 畜禽粪污资源化利用设备 | 畜禽粪污固液分离机 | 斜筛面积0.8m²及以上粪污固液分离机 | 聊城市凯立德环保科技有限公司 | 粪污固液分离机 | 9GY-6 |  | 结构型式:螺旋挤压式、筛分（斜筛）;斜筛面积:0.84m²;配备振动电机:是 | 型号名称：9GY-6型粪污固液分离机；结构型式：筛分+螺旋挤压式；斜筛片数：1片；斜筛面积：0.84㎡；斜筛宽度：75cm；筛筒直径:Φ150mm,筛筒长度：30cm，筛筒筛网面积：0.141㎡；挤压电机的数量：1个；挤压电机总功率：3KW；振动电机数量：1个；振动电机总功率：0.04KW；总功率：3.04KW；猪粪污水处理能力：≥6m³/h；牛粪污水处理能力：≥6m³/h；鸡粪污水处理能力：≥6m³/h。 | 3.04 | 购机补贴(非通用类) | 2026-11-02 | 山东省 | 评阅通过 | 初评员：通过
畜禽养殖废弃物及病死畜禽处理设备 | 畜禽粪污资源化利用设备 | 畜禽粪污固液分离机 | 斜筛面积0.8m²及以上粪污固液分离机 | 新乡市和协饲料机械制造有限公司 | 畜禽粪便固液分离机 | 9GY-10 |  | 结构型式:螺旋挤压式、筛分（斜筛）;斜筛面积:1.3m²;配备振动电机:是 | 结构形式：筛分+螺旋挤压，斜筛片数：1片，斜筛面积：1.3㎡，斜筛宽度：114cm，筛筒直径：155mm，筛筒长度：38cm，电机总功率：7.12kw，其中挤压电机数量：1个 ，挤压电机总功率：4kw，振动电机数量：1个，振动电机总功率：0.12kw，离心电机数量：1个，离心电机总功率：3kw，外形尺寸（长X宽X高）：2270X1400X1550 | 7.12 | 购机补贴(非通用类) | 2024-12-30 | 河南省 | 评阅通过 | 初评员：通过
畜禽养殖废弃物及病死畜禽处理设备 | 畜禽粪污资源化利用设备 | 畜禽粪污固液分离机 | 斜筛面积0.8m²及以上粪污固液分离机 | 新乡市和协饲料机械制造有限公司 | 畜禽粪便固液分离机 | 9GY-6 |  | 结构型式:螺旋挤压式、筛分（斜筛）;斜筛面积:0.85m²;配备振动电机:是 | 结构形式：筛分+螺旋挤压，斜筛片数：1片，斜筛面积：0.85㎡，斜筛宽度：74cm，筛筒直径：125mm，筛筒长度：21cm，电机总功率：5.32kw，其中挤压电机数量：1个挤压电机总功率：3kw，振动电机数量：1个，振动电机总功率：0.12kw，离心电机数量：1个，离心电机总功率：2.2kw，电机总功率：5.32kw外形尺寸（长X宽X高）：1650X1400X1550 | 5.32 | 购机补贴(非通用类) | 2024-12-30 | 河南省 | 评阅通过 | 初评员：通过
畜禽养殖废弃物及病死畜禽处理设备 | 畜禽粪污资源化利用设备 | 畜禽粪便发酵处理设备 | 5—10m³罐式畜禽粪便发酵处理机 | 青州源川农业装备有限公司 | 畜禽粪便发酵处理机 | 11FFQ-6 |  | 型式:罐式 ;盛料容器容积:6m³;机具形式:罐式 | 型号名称：11FFQ-6型畜禽粪便发酵处理机，结构型式：罐式，盛料容器容积：6m³，处理周期：7h |  | 购机补贴(非通用类) | 2025-09-29 | 山东省 | 评阅通过 | 初评员：通过
畜禽养殖废弃物及病死畜禽处理设备 | 畜禽粪污资源化利用设备 | 畜禽粪便发酵处理设备 | 5—10m³罐式畜禽粪便发酵处理机 | 青州源川农业装备有限公司 | 畜禽粪便发酵处理机 | 11FFQ-8 |  | 型式:罐式 ;盛料容器容积:8m³;机具形式:罐式 | 型号名称;11FFQ-8型畜禽粪便发酵处理机,结构型式:罐式,盛料容器容积:8m³,处理周期:7h |  | 购机补贴(非通用类) | 2025-09-29 | 山东省 | 评阅通过 | 初评员：通过
畜禽养殖废弃物及病死畜禽处理设备 | 畜禽粪污资源化利用设备 | 畜禽粪便发酵处理设备 | 10—30m³罐式畜禽粪便发酵处理机 | 山东福航新能源环保股份有限公司 | 智能高温好氧发酵设备 | 11FFG-28 |  | 型式:罐式 ;盛料容器容积:28m³;机具形式:罐式 | 结构尺寸（长*宽*高mm） 直径3200，高度8300 整机重量（kg） 11000 配套动力（kw） 17.4 发酵仓容积（m³） 28 料斗容积（m³） 0.7 底部送风机功率（kw） 7.5 液压站功率（kw） 4 提升料斗电机功率（kw） 1.5 投料口电机功率（kw） 0.37 排风机功率（kw） 1.5 辅助加热器功率（kw） 2 日处理能力（m³/d） 1.6～3.2 占地面积（㎡） 20 发酵后含水率（%） ≤40 噪声（db(A)） ≤85 有效反应时间（d） 6-12 除臭方式 生物除臭，废气排放无明显臭味 | 17.4 | 购机补贴(非通用类) | 2026-11-02 | 山东省 | 评阅通过 | 初评员：通过
畜禽养殖废弃物及病死畜禽处理设备 | 畜禽粪污资源化利用设备 | 畜禽粪便发酵处理设备 | 50—80m³罐式畜禽粪便发酵处理机 | 山东福航新能源环保股份有限公司 | 智能高温好氧发酵设备 | 11FFG-65 |  | 型式:罐式 ;盛料容器容积:65m³;机具形式:罐式 | 结构尺寸（长*宽*高mm） 直径5500，高8100 整机重量（kg） 23000 配套动力（kw） 28.6 发酵仓容积（m³） 65 料斗容积（m³） 1.5m³ 底部送风机功率（kw） 11 液压站功率（kw） 7.5 提升料斗电机功率（kw） 2.2 投料口电机功率（kw） 0.75 排风机功率（kw） 2.2 辅助加热器功率（kw） 4 日处理能力（m³/d） 3.7～7.5 占地面积（㎡） 50 发酵后含水率（%） ≤40 噪声（db(A)） ≤85 有效反应时间（d） 6-12 除臭方式 生物除臭，废气排放无明显臭味 | 28.6 | 购机补贴(非通用类) | 2026-11-02 | 山东省 | 评阅通过 | 初评员：通过
畜禽养殖废弃物及病死畜禽处理设备 | 畜禽粪污资源化利用设备 | 畜禽粪便发酵处理设备 | 80—100m³罐式畜禽粪便发酵处理机 | 北京沃土天地生物科技股份有限公司 | 有机废弃物好氧发酵装置 | 11FFG-90 |  | 型式:罐式 ;盛料容器容积:90m³;机具形式:罐式 | 1. 型号名称：11FFG-90 型有机废弃物好氧发酵装置； 2. 结构型式：罐式； 3. 盛料容器容积：90m3； 4. 配套动力总功率：40.62kw； 5. 处理周期：7～15天； | 40.62 | 购机补贴(非通用类) | 2025-12-30 | 北京市 | 评阅通过 | 初评员：通过
畜禽养殖废弃物及病死畜禽处理设备 | 畜禽粪污资源化利用设备 | 畜禽粪便发酵处理设备 | 80—100m³罐式畜禽粪便发酵处理机 | 南京茂泽新能源设备有限公司 | 智能高温畜禽粪便发酵罐 | 11FFG-80 |  | 型式:罐式 ;盛料容器容积:80m³;机具形式:罐式 | 1、结构型式：罐式； 2、盛料容器容积：80m³； 3、配套动力总功率：45.4kW； 4、处理周期：7-10 d； 5、外形尺寸（长x宽x高）：7200mmx5220mmx8700mm； 6、电源电压：380V ； 7、上料斗容积：1m³； 8、上料电机功率：2.2kw； 9、尾气喷淋电机：1.5kw； 10、上部抽风机：2.2kw； 11、底部增氧机功率：25kw； 12、底部加热功率：7kw； 13、液压驱动功率：7.5kw | 45.4 | 购机补贴(非通用类) | 2026-01-28 | 江苏省 | 评阅通过 | 初评员：通过
畜禽养殖废弃物及病死畜禽处理设备 | 畜禽粪污资源化利用设备 | 畜禽粪便发酵处理设备 | 80—100m³罐式畜禽粪便发酵处理机 | 青岛绿源金地工业设备有限公司 | 有机废弃物好氧发酵装置 | 11FFG-88 |  | 型式:罐式 ;盛料容器容积:88m³;机具形式:罐式 | 结构形式：罐（立）式 内筒体材质：304＃不锈钢；内筒体厚度：≥2mm 含搅拌系统、送风系统、辅助加热器；提升装置选配 发酵仓容积（m3）： 88m3 处理量（m3/d）：≥ 10m3/d 结构尺寸（长*宽*高mm）： 7000mm*5500mm*8700mm 整机质量（kg）： 28000kg 配套动力（kw）： 43.75kw 液压动力组电机功率（kw）： 7.5kw 下部送风机电机功率（kw）： 22kw 提升料斗电机功率（kw）： 2.2kw 排风机功率（kw）： 3.7~5.5kw 空运转情况： 设备运行稳定，噪音符合要求 成品含水率： ＜30% 有效处理时间（d）： 7-12d 废气排放： 无臭味 | 43.75 | 购机补贴(非通用类) | 2026-11-02 | 山东省 | 评阅通过 | 初评员：通过
畜禽养殖废弃物及病死畜禽处理设备 | 畜禽粪污资源化利用设备 | 畜禽粪便发酵处理设备 | 80—100m³罐式畜禽粪便发酵处理机 | 山东贝特尔环保科技有限公司 | 畜禽粪便发酵处理机 | 11FFG-90 |  | 型式:罐式 ;盛料容器容积:90m³;机具形式:罐式 | 设备主体：容积90m³，设备内部与物料接触面采用国标SUS304，其他部件为Q235B，保温材料：聚氨酯发泡，保温厚度：50mm。 液压泵站：总功率：14Kw油箱容积：180L，最大压力：26MPa，主液压油缸：2根，卸料油缸：2根，润滑方式：集中润滑。 搅拌系统：主轴材质：45#，根羽材质：底部三根除主梁外其余钢板材质：SUS304不锈钢；其余羽根碳钢结构包裹：2mm厚SUS304不锈钢；根羽主梁：δ50mm/40mm，材质：Q235B碳钢。 通风系统：底部风机单台功率为：15Kw 一备一用，最大风量：1050m³/h，最大压力：28KPa，加热系统为干式加热单根功率为：6Kw 一备一用。 除臭装置：除臭塔材质为：PP/PVC，循环水泵功率：1.5Kw，除臭风机功率：4Kw，材质为：不锈钢离心风机，管路材质为：PVC，主体直径：1000mm，高度：3000mm。 物料提升装置：料斗材质整体SUS304，容积：1.5m³，进料口材质整体SUS304。提升电机功率为：3Kw，开盖电机功率为：0.75Kw。 润滑系统：润滑方式为：集中润滑，功率：1.5KW。 出料传送带：电机功率：3Kw。 自动化控制系统：材质为：碳钢喷塑，控制方式：自动/手动切换，电器采用国标品牌。 |  | 购机补贴(非通用类) | 2026-12-30 | 山东省 | 评阅通过 | 初评员：通过
畜禽养殖废弃物及病死畜禽处理设备 | 畜禽粪污资源化利用设备 | 畜禽粪便发酵处理设备 | 80—100m³罐式畜禽粪便发酵处理机 | 山东福航新能源环保股份有限公司 | 智能高温好氧发酵设备 | 11FFG-86 |  | 型式:罐式 ;盛料容器容积:86m³;机具形式:罐式 | 结构尺寸（长*宽*高mm） 直径5500，高9100 整机重量（kg） 26000 配套动力（kw） 48.4 发酵仓容积（m³） 86 料斗容积（m³） 1.5 底部送风机功率（kw） 12.5 液压站功率（kw） 7.5 提升料斗电机功率（kw） 2.2 投料口电机功率（kw） 0.75 排风机功率（kw） 4 辅助加热器功率（kw） 8 日处理能力（m³/d） 5～10 占地面积（㎡） 50 发酵后含水率（%） ≤40 噪声（db(A)） ≤85 有效反应时间（d） 6-12 除臭方式 生物除臭，废气排放无明显臭味 | 48.4 | 购机补贴(非通用类) | 2026-11-02 | 山东省 | 评阅通过 | 初评员：通过
畜禽养殖废弃物及病死畜禽处理设备 | 畜禽粪污资源化利用设备 | 畜禽粪便发酵处理设备 | 100m³及以上罐式畜禽粪便发酵处理机 | 北京沃土天地生物科技股份有限公司 | 有机废弃物好氧发酵装置 | 11FFG-120 |  | 盛料容器容积:120m³;机具形式:罐式 | 1. 型号名称：11FFG-120 型有机废弃物好氧发酵装置； 2. 结构型式：罐式； 3. 盛料容器容积：120m3； 4. 配套动力总功率：42.12kw； 5. 处理周期：7～15天； | 42.12 | 购机补贴(非通用类) | 2025-12-30 | 北京市 | 评阅通过 | 初评员：通过
畜禽养殖废弃物及病死畜禽处理设备 | 畜禽粪污资源化利用设备 | 畜禽粪便发酵处理设备 | 100m³及以上罐式畜禽粪便发酵处理机 | 河南建丰环保设备制造有限公司 | 畜禽粪便发酵处理机 | 11FFG-103 |  | 盛料容器容积:103m³;机具形式:罐式 | 设备总功率包含自动上料系统、搅拌系统、出料系统、除臭系统、送风系统、回风系统、加热系统 型号名称：11FFG-103型 畜禽粪便发酵处理机 结构型式：罐式 盛料容器容积：103m³ 配套动力 总功率：57.82kw 处理周期：7~10（d） | 57.82 | 购机补贴(非通用类) | 2025-12-30 | 河南省 | 评阅通过 | 初评员：通过
畜禽养殖废弃物及病死畜禽处理设备 | 畜禽粪污资源化利用设备 | 畜禽粪便发酵处理设备 | 100m³及以上罐式畜禽粪便发酵处理机 | 河南万丰机械制造有限公司 | 畜禽粪便发酵处理机 | 11FFG-120 | 1、发动机信息：曝气系统高压漩涡风机 标定功率：15 Kw×2 制造商：江苏全风 2、发动机信息：液压系统液压泵驱动电机 标定功率：11 Kw 制造商：江苏利得尔 3、发动机信息：除臭系统高压离心风机9-19-4.5A 标定功率：4 Kw 制造商：温岭兴应 4、发动机信息：除臭系统冷却风机 标定功率：0.75 Kw×2 制造商：山东万禾 5、发动机信息：提升系统减速机电机BWED31-165-2.2Kw-4P 标定功率：2.2 Kw 制造商：新涛传动 6、发动机信息：投料系统减速机电机BWED31-1225-Y0.37-EZ 标定功率：0.37 Kw 制造商：新涛传动 7、发动机信息：润滑系统稀油泵电机 标定功率：0.2 Kw 制造商：浙江流遍 8、发动机信息：润滑系统润滑脂泵电机 标定功率：0.06 Kw 制造商：浙江流遍 | 盛料容器容积:120m³;机具形式:罐式 | 1 型号名称：11FFG-120 型畜禽粪便发酵处理机 2 结构型式：罐式 3 盛料容器容积：120m3 4 配套动力总功率：50.83kW 5 处理周期：7～10d | 50.83 | 购机补贴(非通用类) | 2025-09-26 | 河南省 | 评阅通过 | 初评员：通过
畜禽养殖废弃物及病死畜禽处理设备 | 畜禽粪污资源化利用设备 | 畜禽粪便发酵处理设备 | 100m³及以上罐式畜禽粪便发酵处理机 | 鹤壁市博龙畜牧机械有限公司 | 畜禽粪便发酵处理机 | 11FFG-102 | 该设备采用电机启动，配套总功率43.1Kw，制造商：鹤壁市博龙畜牧机械有限公司，排放情况：采用三相异步交流电动机，无排放污染物，绿色节能环保 配套品牌动力：博龙牌液压驱动，型号：y-10.5kw；配套品牌动力：博龙热风机，型号：2GH910H17；配套品牌动力：博龙引风机，型号：YE2-100L-2 液压站功率：10.5kw，转速：0；热风机功率：12.5kw*2台；转速：3400r/min；引风机功率：3kw，转速：2880r/m | 盛料容器容积:102m³;机具形式:罐式 | 鉴定依据：DG/T147-2019《畜禽粪便发酵处理机》 型号名称：11FFG-102型畜禽粪便发酵处理机 结构形式：直立，罐式 盛料容积：102m³ 配套动力总功率：43.1Kw 处理周期：7-10天 处理能力：每日可处理8m³-15m³畜禽粪污（含水率50%-70%） 内筒壁采用304#不锈钢板，内壁（厚度≥2.00mm）， 与外壁中间用聚氨酯发泡剂保温层（保温层厚度55mm）， 罐体直径6米；罐体内容积高度4米；设备总高度8.4米；运行功率（KW）约23 ； 外壁（厚度≥3.5mm），由加厚的钢板支撑罐体， 整套设施：含搅拌系统、进风系统（风机风量风压满足工艺要求，管路需安装止回阀、具有风量调节功能）、上料系统、、出料系统、控制系统（配电柜内布置PLC、电气元器件等，防护等级IP55）、辅助附加热器、废气过滤除臭系统 含水率不高于70%（国家相关发酵规范）的鸡粪、猪粪等畜禽粪污，通过我公司研发的高温好氧发酵罐发酵后可达有机肥标准，鸡粪发酵后的有机肥料养分（氮磷钾）±11.9（NY525-2021≥4） 成品有机肥日产出量约3--6吨 | 43.1 | 购机补贴(非通用类) | 2024-12-30 | 河南省 | 评阅通过 | 初评员：通过
畜禽养殖废弃物及病死畜禽处理设备 | 畜禽粪污资源化利用设备 | 畜禽粪便发酵处理设备 | 100m³及以上罐式畜禽粪便发酵处理机 | 南京茂泽新能源设备有限公司 | 智能高温畜禽粪便发酵罐 | 11FFG-100 |  | 盛料容器容积:100m³;机具形式:罐式 | 1、结构型式：罐式； 2、盛料容器容积：100m³； 3、配套动力总功率：45.4kW； 4、处理周期：7-10 d； 5、外形尺寸（长x宽x高）：8300mmx6000mmx8700mm； 6、电源电压：380V； 7、上料斗容积：1m³； 8、上料电机功率：2.2kw； 9、尾气喷淋电机：1.5kw； 10、上部抽风机：2.2kw； 11、底部增氧机功率：25kw 12、底部加热功率：7kw； 13、液压驱动功率：7.5kw | 45.4 | 购机补贴(非通用类) | 2026-01-28 | 江苏省 | 评阅通过 | 初评员：通过
畜禽养殖废弃物及病死畜禽处理设备 | 畜禽粪污资源化利用设备 | 畜禽粪便发酵处理设备 | 100m³及以上罐式畜禽粪便发酵处理机 | 南京茂泽新能源设备有限公司 | 智能高温畜禽粪便发酵罐 | 11FFG-140 |  | 盛料容器容积:140m³;机具形式:罐式 | 1、结构型式：罐式； 2、盛料容器容积：140m³； 3、配套动力总功率：62.2kW； 4、处理周期：7-10 d； 5、外形尺寸（长x宽x高）：8300mmx6820mmx8700mm； 6、电源电压：380V ； 7、上料斗容积：1m³ 8、上料电机功率：2.2kw； 9、尾气喷淋电机：1.5kw； 10、上部抽风机：3kw； 11、底部增氧机功率：37.5kw； 12、底部加热功率：7kw 13、液压驱动功率：11kw； | 62.2 | 购机补贴(非通用类) | 2026-01-28 | 江苏省 | 评阅通过 | 初评员：通过
畜禽养殖废弃物及病死畜禽处理设备 | 畜禽粪污资源化利用设备 | 畜禽粪便发酵处理设备 | 100m³及以上罐式畜禽粪便发酵处理机 | 青岛绿源金地工业设备有限公司 | 有机废弃物好氧发酵装置 | 11FFG-110 |  | 盛料容器容积:110m³;机具形式:罐式 | 结构形式：罐（立）式 内筒体材质：304＃不锈钢；内筒体厚度：≥2mm 含搅拌系统、送风系统、辅助加热器；提升装置选配 发酵仓容积（m3）： 110m3 处理量（m3/d）：≥ 14m3/d 结构尺寸（长*宽*高mm）： 7500mm*6100mm*8700mm 整机质量（kg）： 30000kg 配套动力（kw）： 45.55kw 液压动力组电机功率（kw）： 7.5kw 下部送风机电机功率（kw）： 22kw 提升料斗电机功率（kw）： 2.2kw 排风机功率（kw）： 3.7~5.5kw 空运转情况： 设备运行稳定，噪音符合要求 成品含水率： ＜30% 有效处理时间（d）： 7-12d 废气排放： 无臭味 | 45.55 | 购机补贴(非通用类) | 2025-12-30 | 山东省 | 评阅通过 | 初评员：通过
畜禽养殖废弃物及病死畜禽处理设备 | 畜禽粪污资源化利用设备 | 畜禽粪便发酵处理设备 | 100m³及以上罐式畜禽粪便发酵处理机 | 山东贝特尔环保科技有限公司 | 畜禽粪便发酵处理机 | 11FFG-120 |  | 盛料容器容积:120m³;机具形式:罐式 | 设备主体：容积120m³，设备内部与物料接触面采用国标SUS304，其他部件为Q235B，保温材料：聚氨酯发泡，保温厚度：50mm。 液压泵站：总功率：14Kw油箱容积：180L，最大压力：26MPa，主液压油缸：2根，卸料油缸：2根，润滑方式：集中润滑。 搅拌系统：主轴材质：45#，根羽材质：底部三根除主梁外其余钢板材质：SUS304不锈钢；其余羽根碳钢结构包裹：2mm厚SUS304不锈钢；根羽主梁：δ50mm/40mm，材质：Q235B碳钢。 通风系统：底部风机单台功率为：15Kw 一备一用，最大风量：1050m³/h，最大压力：28KPa，加热系统为干式加热单根功率为：6Kw 一备一用。 除臭装置：除臭塔材质为：PP/PVC，循环水泵功率：1.5Kw，除臭风机功率：4Kw，材质为：不锈钢离心风机，管路材质为：PVC，主体直径：1000mm，高度：3000mm。 物料提升装置：料斗材质整体SUS304，容积：1.5m³，进料口材质整体SUS304。提升电机功率为：3Kw，开盖电机功率为：0.75Kw。 润滑系统：润滑方式为：集中润滑，功率：1.5KW。 出料传送带：电机功率：3Kw。 自动化控制系统：材质为：碳钢喷塑，控制方式：自动/手动切换，电器采用国标品牌。 |  | 购机补贴(非通用类) | 2026-12-30 | 山东省 | 评阅通过 | 初评员：通过
畜禽养殖废弃物及病死畜禽处理设备 | 畜禽粪污资源化利用设备 | 畜禽粪便发酵处理设备 | 100m³及以上罐式畜禽粪便发酵处理机 | 山东福航新能源环保股份有限公司 | 智能高温好氧发酵设备 | 11FFG-112 |  | 盛料容器容积:112m³;机具形式:罐式 | 结构尺寸（长*宽*高mm） 直径5500，高10300 整机重量（kg） 30000 配套动力（kw） 53.4 发酵仓容积（m³） 112 料斗容积（m³） 1.5 底部送风机功率（kw） 15 液压站功率（kw） 7.5 提升料斗电机功率（kw） 2.2 投料口电机功率（kw） 0.75 排风机功率（kw） 4 辅助加热器功率（kw） 8 日处理能力（m³/d） 6.5～13 占地面积（㎡） 50 发酵后含水率（%） ≤40 噪声（db(A)） ≤85 有效反应时间（d） 6-12 除臭方式 生物除臭，废气排放无明显臭味 | 53.4 | 购机补贴(非通用类) | 2026-11-02 | 山东省 | 评阅通过 | 初评员：通过
畜禽养殖废弃物及病死畜禽处理设备 | 畜禽粪污资源化利用设备 | 畜禽粪便发酵处理设备 | 100m³及以上罐式畜禽粪便发酵处理机 | 山东福航新能源环保股份有限公司 | 智能高温好氧发酵设备 | 11FFG-216 |  | 盛料容器容积:216m³;机具形式:罐式 | 结构尺寸（长*宽*高mm） 直径7500，高10400 整机重量（kg） 50000 配套动力（kw） 108.3 发酵仓容积（m³） 216 料斗容积（m³） 1.5 底部送风机功率（kw） 15 液压站功率（kw） 15 提升料斗电机功率（kw） 2.2 投料口电机功率（kw） 0.75 排风机功率（kw） 11 辅助加热器功率（kw） 16 日处理能力（m³/d） 12.6～25.2 占地面积（㎡） 100 发酵后含水率（%） ≤40 噪声（db(A)） ≤85 有效反应时间（d） 6-12 除臭方式 生物除臭，废气排放无明显臭味 | 108.3 | 购机补贴(非通用类) | 2026-11-02 | 山东省 | 评阅通过 | 初评员：通过
畜禽养殖废弃物及病死畜禽处理设备 | 畜禽粪污资源化利用设备 | 畜禽粪便发酵处理设备 | 100m³及以上罐式畜禽粪便发酵处理机 | 山东巨洋环保科技有限公司 | 畜禽粪便发酵处理机 | 11FFG-100 |  | 盛料容器容积:100m³;机具形式:罐式 | 型号名称：11FFG-100型畜禽粪便发酵处理机，结构型式：罐体，盛料容器容积：100m3，处理周期：7h.配套动力总功率:46.97kW. |  | 购机补贴(非通用类) | 2025-09-29 | 山东省 | 评阅通过 | 初评员：通过
畜禽养殖废弃物及病死畜禽处理设备 | 畜禽粪污资源化利用设备 | 畜禽粪便翻堆设备 | 翻堆高度(深度)1.5m及以上电动有机废弃物好氧发酵翻堆机 | 北京沃土天地生物科技股份有限公司 | 有机废弃物好氧发酵翻堆装置 | 11FFL-4B |  | 工作幅宽:3.5m;配套总功率:39.5kW;配套动力型式:电动机 ;物料最大堆放高度(深度):1.7m | 1. 型号规格：11FFL-4B； 2. 配套动力型式：电动式； 3. 翻堆部件结构型式：多齿链板式结构； 4. 工作幅宽：3500mm； 5. 生产率：130～360m3/h； 6. 配套总功率：39.5kW； 7. 翻堆机移动速度：前进速度0.35～1m/min，返回速度4.3m/min； 8. 物料堆放高度（深度）：1.5～1.7m； | 39.5 | 购机补贴(非通用类) | 2025-12-30 | 北京市 | 评阅通过 | 初评员：通过
畜禽养殖废弃物及病死畜禽处理设备 | 畜禽粪污资源化利用设备 | 畜禽粪便翻堆设备 | 翻堆高度(深度)1.5m及以上电动有机废弃物好氧发酵翻堆机 | 漳州市强生环保设备有限公司 | 有机废弃物翻堆机 | QS-11FF132×B-3 |  | 工作幅宽:1.8m;配套总功率:27.5/31kW;配套动力型式:电动机 ;物料最大堆放高度(深度):1.5m | 1、型号规格：QS-11FF132XB-3;2、配套动力型式：电动机；3、翻堆部件结构型式：桨叶式；4、工作幅宽：1800mm；5、生产率：≥260m³/h；6、配套总功率：27.5/31KW；7、翻堆机移动速度：＞6m/min;8、物料堆放高度（深度）≥1.5m。 | 27.5 | 购机补贴(非通用类) | 2026-12-30 | 福建省 | 评阅通过 | 初评员：通过
畜禽养殖废弃物及病死畜禽处理设备 | 病死畜禽储运及处理设备 | 病死畜禽处理设备 | 0.5—1m³降解式病死畜禽无害化处理 | 济宁市兖州区三合机械有限公司 | 病死畜禽无害化处理机 | 11FJX-5.5 |  | 工作方式:降解式 ;型式:降解法 ;箱体容积:0.55m³ | 形式：箱式；处理机箱体容积：0.55m³；处理机箱体的主体外形尺寸（长 ×宽 ×高）：1250×1050×880mm；有无加热系统：电加热系统（油介质）；加热系统功率（适用时）：8kW;刀辊电机功率（适用时）：4kW;最大批次处理量：200kg；处理周期：8-24h；工作温度范围：70-90℃；尾气处理：冷却雾化。 | 4 | 购机补贴(非通用类) | 2025-07-05 | 山东省 | 评阅通过 | 初评员：通过
畜禽养殖废弃物及病死畜禽处理设备 | 病死畜禽储运及处理设备 | 病死畜禽处理设备 | 2—3m³降解式病死畜禽无害化处理设备 | 济宁市兖州区三合机械有限公司 | 病死畜禽无害化处理机 | 11FJX-21 |  | 工作方式:降解式 ;型式:降解法 ;箱体容积:2.1m³ | 形式：箱式；处理机箱体容积：2.1m³；处理机箱体的主体外形尺寸（长 ×宽 ×高）：2000×1450×1220mm；有无加热系统：电加热系统（油介质）；加热系统功率（适用时）：12kW;刀辊电机功率（适用时）：11kW;最大批次处理量：1040kg；处理周期：8-24h；工作温度范围：70-90℃；尾气处理：冷却雾化。 | 11 | 购机补贴(非通用类) | 2025-07-05 | 山东省 | 评阅通过 | 初评员：通过
畜禽养殖废弃物及病死畜禽处理设备 | 病死畜禽储运及处理设备 | 病死畜禽处理设备 | 2—3m³降解式病死畜禽无害化处理设备 | 厦门康浩科技有限公司 | 畜禽尸体处理机 | 11FJX-26 |  | 工作方式:降解式 ;型式:降解法 ;箱体容积:2.6m³ | 型号名称：11FJX-26畜禽尸体处理机，型式：箱式，箱体主体外形尺寸：4340*1870*1590mm，设备总功率：43.75KW，处理有效容积：2.6m³，尾气处理装置形式：尾气收集回流循环系统 | 43.75 | 购机补贴(非通用类) | 2025-09-29 | 福建省 | 评阅通过 | 初评员：通过
畜禽养殖废弃物及病死畜禽处理设备 | 病死畜禽储运及处理设备 | 病死畜禽处理设备 | 0.9—2m³干化式病死畜禽无害化处理设备 | 河北诚铸机械集团有限公司 | 畜禽尸体处理机 | 11FHG-11 |  | 工作方式:干化式 ;型式:干化法 ;箱体容积:1.1m³;工作压力(属于压力容器):500kPa | 型号名称：11FHG-11畜禽尸体处理机，型式：干化法，处理机箱体容积：1.1m³，处理机箱体主体外形尺寸：1750×∅1320mm， 搅拌轴驱动电机功率：7.5kw，最大批次处理量：500kg，处理周期：4～6h，工作温度范围：140～160℃，工作压力：500kpa（绝对压力）。 |  | 购机补贴(非通用类) | 2026-05-23 | 河北省 | 评阅通过 | 初评员：通过
畜禽养殖废弃物及病死畜禽处理设备 | 病死畜禽储运及处理设备 | 病死畜禽处理设备 | 0.9—2m³干化式病死畜禽无害化处理设备 | 河北诚铸机械集团有限公司 | 畜禽尸体处理机 | 11FHG-19 |  | 工作方式:干化式 ;型式:干化法 ;箱体容积:1.9m³;工作压力(属于压力容器):500kPa | 处理机箱体容积1.9m³，处理机箱体的主体外形尺寸2200×∅1420mm，搅拌轴驱动电机功率7.5KW，最大批次处理量1000Kg, 处理周期4～6h，工作温度范围140～160℃，工作压力 500Kpa（绝对压力）， |  | 购机补贴(非通用类) | 2026-05-23 | 河北省 | 评阅通过 | 初评员：通过
畜禽养殖废弃物及病死畜禽处理设备 | 病死畜禽储运及处理设备 | 病死畜禽处理设备 | 0.9—2m³干化式病死畜禽无害化处理设备 | 河北诚铸机械集团有限公司 | 畜禽尸体处理机 | 11FHG-9 |  | 工作方式:干化式 ;型式:干化法 ;箱体容积:0.9m³;工作压力(属于压力容器):500kPa | 型号名称：11FHG-9畜禽尸体处理机，型式：干化法，处理机箱体容积：0.9m³，处理机箱体主体外形尺寸：2050×∅1020mm， 搅拌轴驱动电机功率：5.5kw，最大批次处理量：500kg，处理周期：4～6h，工作温度范围：140～160℃，工作压力：500kpa（绝对压力）。 |  | 购机补贴(非通用类) | 2026-05-23 | 河北省 | 评阅通过 | 初评员：通过
畜禽养殖废弃物及病死畜禽处理设备 | 病死畜禽储运及处理设备 | 病死畜禽处理设备 | 2—4m³干化式病死畜禽无害化处理设备 | 河北诚铸机械集团有限公司 | 畜禽尸体处理机 | 11FHG-36 |  | 工作方式:干化式 ;型式:干化法 ;箱体容积:3.6m³;工作压力(属于压力容器):500kPa | 处理机箱体容积3.6m³，处理机箱体的主体外形尺寸3400×∅1520mm，搅拌轴驱动电机功率11KW，最大批次处理量2000Kg， 处理周期4～6h，工作温度范围140～160℃，工作压力500Kpa（绝对压力）。 |  | 购机补贴(非通用类) | 2026-05-23 | 河北省 | 评阅通过 | 初评员：通过
粮油糖初加工机械 | 粮食初加工机械 | 谷物（粮食）干燥机 | 批处理量4-10t循环式谷物烘干机 | 上海三久机械有限公司 | 低温循环式干燥机 | NEW PRO60-85H |  | 批处理量:8.45t;型式:循环式 | 型号名称：NEW PRO60-85H型低温循环式干燥机 结构型式：循环式； 干燥方式：直接加热； 烘干机机体外形尺寸（长*宽*高）：2080*1854*6340； 批处理量：8.45t； 干燥速率：（商品粮）水稻0.5-1.0%/h，（种子）水稻0.2-1.0%/h； 干燥段高度：802mm（数量1个）； 缓苏段高度：4370mm（数量1个）； 有效容积：15.09m³； 热风温度范围：30-80℃（外气温20℃）； 排粮电机功率：0.2kW； 提升机生产率：13t/h； 提升机电机功率：1.5kW； 热风机数量：1个； 热风机型号名称：FA-580型轴流风机； 热风机转速：1730r/min； 热风机风压：300Pa； 热风机流量：6500m³/h； 热风机电机功率：1.5kW； 烘干机电机总功率：4.07kW； 燃烧器型号名称：NP-60H； 燃烧器燃料种类：煤油或0号-50号轻柴油； 燃烧器喷火头数量：2个； 燃烧器热功率（输出热量）：386934kJ/h； | 4.07 | 购机补贴(通用类) | 2024-12-30 | 上海市 | 评阅通过 | 初评员：通过
粮油糖初加工机械 | 粮食初加工机械 | 谷物（粮食）干燥机 | 批处理量4-10t循环式谷物烘干机 | 上海三久机械有限公司 | 低温循环式干燥机 | NEW PRO-60H |  | 批处理量:6t;型式:循环式 | 型号名称：NEW PRO-60H型低温循环式干燥机 结构型式：循环式； 干燥方式：直接加热； 烘干机机体外形尺寸（长*宽*高）：2080*1854*5118； 批处理量：6t； 干燥速率：水稻0.5-1.0%/h 干燥段高度：802mm（数量1个）； 缓苏段高度：3148mm（数量1个）； 有效容积：10.75m³； 热风温度范围：30-80℃（外气温20℃）； 排粮电机功率：0.2kW； 提升机生产率：13t/h（水稻）； 提升机电机功率：1.5kW； 热风机数量：1个； 热风机型号名称：FA-580型轴流风机； 热风机转速：1730r/min； 热风机风压：300Pa； 热风机流量：6500m³/h； 热风机电机功率：1.5kW； 烘干机电机总功率：4.07kW； 燃烧器型号名称：SG-13.5H型燃烧机； 燃烧器燃料种类：煤油或0号-50号轻柴油； 燃烧器喷火头数量：2个； 燃烧器热功率（输出热量）：3.87×105kJ/h； | 4.07 | 购机补贴(通用类) | 2025-12-30 | 上海市 | 评阅通过 | 初评员：通过
粮油糖初加工机械 | 粮食初加工机械 | 谷物（粮食）干燥机 | 批处理量10-20t循环式谷物烘干机 | 安徽省久阳农业机械有限公司 | 批式循环谷物干燥机 | 5HXG-12.5 |  | 批处理量:12.5t;型式:循环式 | 结构型式:循环式 干燥方式:间接加热 干燥工艺：混流 烘干机机体外形尺寸(长×宽×高):2420*2500*7022 批处理量:12.5t 降水速率：0.4-1.0%/h 干燥段高度:1890mm 缓苏段高度:3780mm 有效容积: 26 m3 热风温度范围:40-90℃ 提升机生产率:15t/h 提升机电机功率:3.0kW 烘干机电机总功率:10.4kw | 10.4 | 购机补贴(通用类) | 2026-12-26 | 安徽省 | 评阅通过 | 初评员：通过
粮油糖初加工机械 | 粮食初加工机械 | 谷物（粮食）干燥机 | 批处理量10-20t循环式谷物烘干机 | 安徽省久阳农业机械有限公司 | 批式循环谷物干燥机 | 5HXG-15F |  | 批处理量:15t;型式:循环式 | 结构型式:循环式 干燥方式:间接加热 烘干机机体外形尺寸(长×宽×高):3380*2280*9230 批处理量:15t 降水速率：0.4-0.8%/h 干燥段高度:2520mm 缓苏段高度:3780mm 有效容积: 27.8 m3 热风温度范围:50-70℃ 提升机电机功率:3.0kW 烘干机电机总功率:9.25kw | 9.25 | 购机补贴(通用类) | 2025-12-28 | 安徽省 | 评阅通过 | 初评员：通过
粮油糖初加工机械 | 粮食初加工机械 | 谷物（粮食）干燥机 | 批处理量10-20t循环式谷物烘干机 | 上海三久机械有限公司 | 三久低温干燥机 | CPR-165 |  | 批处理量:13.2t;型式:循环式 | 型号名称：CPR-165型三久低温干燥机 结构型式：循环式； 干燥方式：直接加热； 烘干机机体外形尺寸（长*宽*高）：2080*1854*8574； 批处理量：13.25t； 干燥速率：小麦、水稻：0.5-1.2%/h，玉米：1.2-2.0%/h； 干燥段高度：2652mm（数量1个）； 缓苏段高度：4888mm（数量1个）； 有效容积：23.66m³； 热风温度范围：30-70℃（外气温20℃）； 排粮电机功率：0.2kW； 提升机生产率：13t/h(水稻)； 提升机电机功率：1.5kW； 热风机数量：1个； 热风机型号名称：F6型轴流风机； 热风机转速：1690r/min； 热风机风压：400Pa； 热风机流量：12600m³/h； 热风机电机功率：3.7kW； 烘干机电机总功率：6.45kW； 燃烧器型号名称：GPN-35WEN型燃烧机； 燃烧器燃料种类：煤油或0号-50号轻柴油； 燃烧器喷火头数量：2个； 燃烧器热功率（输出热量）：8.79×105kJ/h； | 6.45 | 购机补贴(通用类) | 2024-12-30 | 上海市 | 评阅通过 | 初评员：通过
粮油糖初加工机械 | 粮食初加工机械 | 谷物（粮食）干燥机 | 批处理量10-20t循环式谷物烘干机 | 上海三久机械有限公司 | 低温干燥机 | CPR-165G |  | 批处理量:13.2t;型式:循环式 | 规格型号：CPR-165G 结构型式：循环式； 干燥方式：直接加热； 干燥机机体外形尺寸（长*宽*高）固定尺寸：4287*2580*9074； 干燥机机体外形尺寸（长*宽*高）含楼梯护框：4287*3210*9671； 装机容量：24.78m³（最大装机容量） 批次处理量（水稻）：13.2t； 干燥速率：0.5-1.2%/h； 干燥段数量/高度：1/2652mm； 缓苏段数量/高度：1/4888mm； 热风温度范围：30-70℃（外气温20℃）； 热风机数量：1个； 热风机型号名称：F6； 热风机电机功率：3.7kW； 燃烧器型号名称：KG-31XVNWEM； 燃烧器燃料种类：天然气； 燃烧器加热方式：直接加热； 燃烧器喷（点）火头数量：1个； 排粮电机功率：2.25kW； 提升机电机功率：1.5kW； 其他配套功率：4.35kW； 配套动力：6.6kW； | 6.6 | 购机补贴(通用类) | 2022-12-31 | 上海市 | 评阅通过 | 初评员：通过
粮油糖初加工机械 | 粮食初加工机械 | 谷物（粮食）干燥机 | 批处理量10-20t循环式谷物烘干机 | 上海三久机械有限公司 | 低温干燥机 | MD-165 |  | 批处理量:13.4t;型式:循环式 | 1.型号名称 :MD-165低温干燥机 2.结构型式:批式循环 3.干燥方式:直接加热 4.干燥工艺 :横流 5.烘干机机体外形尺寸 (长×宽×高):2080mm x 1854mm x 9170mm 6.批处理量:(水稻) 13.4吨 ； (小麦) 16.3吨 ； (玉米) 16吨 7.降水速率:(水稻、小麦) 0.5~1.2 ； (玉米) 1.2~2.0;(水稻、小麦) 0.2~1.0 8.干燥段数量:1个 9.缓苏段数量:1个 10.干燥段总高度：2444mm 11.缓苏段总高度:5499mm 12.有效容积:23.96m³ 13.热风温度范围:35℃-85℃ 14.热风机数量：1个 15.热风机送风型式 ：负压 16.1号热风机型号名称：F10轴流风机 17.1号热风机电机功率：8.5KW 18.烘干机电总功率:11.75kw 19.热源型式 (燃煤/燃油/燃气/耗电):燃油 20.提供热源的设备型号名称:GPN-75WEM 21.热源热功率 (输出热量):1.921×106 (4.59×105)kJ/h(kcal/h) 22.提升设备生产率:13t/h | 11.75 | 购机补贴(通用类) | 2026-12-02 | 上海市 | 评阅通过 | 初评员：通过
粮油糖初加工机械 | 粮食初加工机械 | 谷物（粮食）干燥机 | 批处理量10-20t循环式谷物烘干机 | 上海三久机械有限公司 | 低温循环式干燥机 | NEW PRO120-100H |  | 批处理量:10t;型式:循环式 | 型号名称：NEW PRO120-100H型低温循环式干燥机 结构型式：循环式； 干燥方式：直接加热； 烘干机机体外形尺寸（长*宽*高）：2080*1854*7278； 批处理量：10t； 干燥速率：（商品粮）水稻0.5-1.0%/h，（种子）水稻0.2-1.0%/h； 干燥段高度：1222mm（数量1个）； 缓苏段高度：4888mm（数量1个）； 有效容积：17.88m³； 热风温度范围：30-66℃（外气温20℃）； 排粮电机功率：0.2kW； 提升机生产率：13t/h； 提升机电机功率：1.5kW； 热风机数量：1个； 热风机型号名称：F5型轴流风机； 热风机转速：1730r/min； 热风机风压：400Pa； 热风机流量：10000m³/h； 热风机电机功率：3.7kW； 烘干机电机总功率：6.35kW； 燃烧器型号名称：NP-120H； 燃烧器燃料种类：煤油或0号-50号轻柴油； 燃烧器喷火头数量：2个； 燃烧器热功率（输出热量）：510050kJ/h； | 6.35 | 购机补贴(通用类) | 2024-12-30 | 上海市 | 评阅通过 | 初评员：通过
粮油糖初加工机械 | 粮食初加工机械 | 谷物（粮食）干燥机 | 批处理量10-20t循环式谷物烘干机 | 上海三久机械有限公司 | 低温循环式干燥机 | NEW PRO-120H |  | 批处理量:12t;型式:循环式 | 型号名称：NEW PRO-120H型低温循环式干燥机 结构型式：循环式； 干燥方式：直接加热； 烘干机机体外形尺寸（长*宽*高）：2080*1854*8500； 批处理量：12t； 干燥速率：（商品粮）水稻0.5-1.0%/h，（种子）水0.2-1.0%/h； 干燥段高度：1222mm（数量1个）； 缓苏段高度：6110mm（数量1个）； 有效容积：21.43m³； 热风温度范围：30-66℃（外气温20℃）； 排粮电机功率：0.2kW； 提升机生产率：13t/h； 提升机电机功率：1.5kW； 热风机数量：1个； 热风机型号名称：F5型轴流风机； 热风机转速：1730r/min； 热风机风压：400Pa； 热风机流量：10000m³/h； 热风机电机功率：3.7kW； 烘干机电机总功率：6.3kW； 燃烧器型号名称：NP-120H； 燃烧器燃料种类：煤油或0号-50号轻柴油； 燃烧器喷火头数量：2个； 燃烧器热功率（输出热量）：510050kJ/h； | 6.3 | 购机补贴(通用类) | 2024-12-30 | 上海市 | 评阅通过 | 初评员：通过
粮油糖初加工机械 | 粮食初加工机械 | 谷物（粮食）干燥机 | 批处理量10-20t循环式谷物烘干机 | 上海三久机械有限公司 | 低温循环式干燥机 | NEW PRO-120HG |  | 批处理量:12t;型式:循环式 | 型号名称：NEW PRO-120HG低温循环式干燥机 结构型式：循环式； 干燥方式：直接加热； 外形固定尺寸（长*宽*高）：3685*2442*8959； 装机容量：24.78m³（最大装机容量） 批次处理量：12t； 干燥段数量/每段高度：1/1222mm； 缓苏段数量：6110mm； 热风机数量：1个； 热风机型号：F5； 热风机电机功率：3.7kW； 燃烧器型号名称：KG-20XNWEM； 燃烧器燃料种类：天然气； 燃烧机加热方式：直接加热； 燃烧器喷（点）火头数量：1个； 排粮电机功率：2.25kW； 装机总功率：6.45kW； | 6.45 | 购机补贴(通用类) | 2022-12-31 | 上海市 | 评阅通过 | 初评员：通过
粮油糖初加工机械 | 粮食初加工机械 | 谷物（粮食）干燥机 | 批处理量10-20t循环式谷物烘干机 | 中联农业机械股份有限公司 | 批式循环谷物干燥机 | 5HXG-10C |  | 批处理量:10t;型式:循环式 | 结构型式：批式循环；批处理量（t）：10； | 9.74 | 购机补贴(通用类) | 2026-12-26 | 安徽省 | 评阅通过 | 初评员：通过
粮油糖初加工机械 | 粮食初加工机械 | 谷物（粮食）干燥机 | 批处理量10-20t循环式谷物烘干机 | 中联农业机械股份有限公司 | 批式循环谷物干燥机 | 5HXG-12.5C |  | 批处理量:12.5t;型式:循环式 | 结构型式：批式循环；批处理量（t）：12.5； | 9.74 | 购机补贴(通用类) | 2026-12-26 | 安徽省 | 评阅通过 | 初评员：通过
粮油糖初加工机械 | 粮食初加工机械 | 谷物（粮食）干燥机 | 批处理量10-20t循环式谷物烘干机 | 中联农业机械股份有限公司 | 批式循环谷物干燥机 | 5HXG-15C |  | 批处理量:15t;型式:循环式 | 处理方式：批式循环；循环批处理量（批式循环式）：15t； | 9.74 | 购机补贴(通用类) | 2026-12-26 | 安徽省 | 评阅通过 | 初评员：通过
粮油糖初加工机械 | 粮食初加工机械 | 谷物（粮食）干燥机 | 批处理量10-20t循环式谷物烘干机 | 中联农业机械股份有限公司 | 批式循环谷物干燥机 | 5HXH-12A |  | 批处理量:12t;型式:循环式 | 结构型式：批式循环；批处理量（t）：12； | 10.14 | 购机补贴(通用类) | 2026-12-26 | 安徽省 | 评阅通过 | 初评员：通过
粮油糖初加工机械 | 粮食初加工机械 | 谷物（粮食）干燥机 | 批处理量10-20t循环式谷物烘干机 | 中联农业机械股份有限公司 | 批式循环谷物干燥机 | 5HXH-15A |  | 批处理量:15t;型式:循环式 | 结构型式：批式循环；批处理量：15t； | 10.14 | 购机补贴(通用类) | 2026-12-26 | 安徽省 | 评阅通过 | 初评员：通过
粮油糖初加工机械 | 粮食初加工机械 | 谷物（粮食）干燥机 | 批处理量10-20t循环式谷物烘干机 | 佐竹机械（苏州）有限公司 | 循环式谷物干燥机 | 5HNSDR-15 |  | 批处理量:15t;型式:循环式 | 循环式；批处理量：15t；烘干机机体外形尺寸（长×宽×高）：2290×2495×7980mm；降水速率：0.3-0.9%/h（水稻）、0.3-1.0%/h（小麦）；有效容积：29m3；烘干机电机总功率：9.809kW | 9.809 | 购机补贴(通用类) | 2027-04-10 | 江苏省 | 评阅通过 | 初评员：通过
粮油糖初加工机械 | 粮食初加工机械 | 谷物（粮食）干燥机 | 批处理量20-30t循环式谷物烘干机 | 安徽省久阳农业机械有限公司 | 批式循环谷物干燥机 | 5HJY-23 |  | 批处理量:23t;型式:循环式 | 结构型式:循环式 干燥方式:间接加热 干燥工艺：混流 烘干机机体外形尺寸(长×宽×高):2420*2500*10172 批处理量:23t 干燥速率:0.4-1.2%/h干燥段高度:1890mm 缓苏段高度:6930mm 有效容积:44.1m3 热风温度范围:40-90℃ 排粮电机功率:0.4kW 提升机生产率:30t/h 提升机电机功率:3.0kW 烘干机电机总功率:12.4kw | 12.4 | 购机补贴(通用类) | 2026-12-26 | 安徽省 | 评阅通过 | 初评员：通过
粮油糖初加工机械 | 粮食初加工机械 | 谷物（粮食）干燥机 | 批处理量20-30t循环式谷物烘干机 | 江苏谷田机械科技有限公司 | 谷物干燥机 | 5H-20B |  | 批处理量:20t;型式:循环式 | 序号 项目 单位 设计值 1 型号名称 / 5H-20B 2 结构型式 / 批式循环 3 干燥方式 / 间接加热 4 干燥工艺 / 横流 5 烘干机机体外形尺寸(长×宽×高) mm 2640×2240×11870 6 批处理量 t 20 7 降水速率 %/h 0.4-1.2 8 干燥段数量 个 1 9 缓苏段数量 个 1 10 干燥段总高度 mm 2000 11 缓苏段总高度 mm 6710 12 有效容积 m³ 36.64 13 热风温度范围 ℃ 35-70 14 热风机数量 个 2 15 热风机送风型式 / 负压 16 1 号热风机型号名称 / 4-72 型离心风机 17 1 号热风机电机功率 kW 5.5 18 2 号热风机型号名称 / 4-72 型离心风机 19 2 号热风机电机功率 kW 5.5 20 烘干机电机总功率 kW 16.2 21 热源型式 / 耗电 22 提供热源的设备 型号名称 / ARBRF-200II 型热泵 23 热源热功率 (输出热量) kJ/h（kcal/h） 172000 24 提升机设备生产率 t/h 22 | 16.2 | 购机补贴(通用类) | 2026-12-29 | 江苏省 | 评阅通过 | 初评员：通过
粮油糖初加工机械 | 粮食初加工机械 | 谷物（粮食）干燥机 | 批处理量20-30t循环式谷物烘干机 | 中联农业机械股份有限公司 | 批式循环谷物干燥机 | 5HXG-22 |  | 批处理量:22t;型式:循环式 | 结构型式：批式循环；批处理量：22t； | 10.24 | 购机补贴(通用类) | 2026-12-26 | 安徽省 | 评阅通过 | 初评员：通过
粮油糖初加工机械 | 粮食初加工机械 | 谷物（粮食）干燥机 | 批处理量20-30t循环式谷物烘干机 | 佐竹机械（苏州）有限公司 | 循环式谷物干燥机 | 5HNSDR-20 |  | 批处理量:20t;型式:循环式 | 循环式；批处理量：20t；烘干机机体外形尺寸（长×宽×高）：2290×2495×10100mm；干燥速率：0.3-0.9 %/h（水稻）、0.3-1.0%/h（小麦）；有效容积：38m3；烘干机电机总功率：9.809kW | 9.809 | 购机补贴(通用类) | 2027-04-10 | 江苏省 | 评阅通过 | 初评员：通过
粮油糖初加工机械 | 粮食初加工机械 | 谷物（粮食）干燥机 | 批处理量30t及以上循环式谷物烘干机 | 安徽省久阳农业机械有限公司 | 批式循环谷物干燥机 | 5HXG-30 |  | 批处理量:30t;型式:循环式 | 结构形式：循环式 干燥方式：间接加热 烘干机机体外形尺寸(长×宽×高)mm： 3370×4677×10260 批处理量：30T 干燥速率:0.4-1.0 %/h 干燥段高度:3150mm 缓苏段高度:3150mm 有效容积:54m3 热风温度范围:50-70℃ 提升机电机功率:3KW 热风机数量:2 烘干机电机总功率:23.75KW | 23.75 | 购机补贴(通用类) | 2025-12-28 | 安徽省 | 评阅通过 | 初评员：通过
粮油糖初加工机械 | 粮食初加工机械 | 谷物（粮食）干燥机 | 批处理量30t及以上循环式谷物烘干机 | 佛冈明阳机械有限公司 | 横流循环式粮食干燥机 | 5HEX-50 | 主电机（最大功率电机）功率：11kW；型号：68-12-7.1A离心式风机；制造商：广东华洋风机股份有限公司；热风炉型号名称：5L-200BMF生物质热风炉；热风炉燃烧种类：生物质颗粒；热风炉制造商：佛冈明阳机械有限公司 | 批处理量:50t;型式:循环式 | 结构型式：批式循环；干燥方式：间接加热；干燥工艺：横流；烘干机机体外形尺寸（长×宽×高）mm：4080×3000×12200；批处理量t：50；降水速率：0.5%/h~1.0%/h；干燥段数量：1个；缓苏段数量：10个；干燥段总高度：3600mm；缓苏段总高度：6000mm；有效容积：94.9m³；热风温度范围：45~70℃；热风机数量：4个；热风机送风型式：负压；1号热风机型号名称：CRF/L7.5S-4斜流风机；1号热风机电机功率：4kw；2号热风机型号名称：CRF/L7.5S-4斜流风机；2号热风机电机功率：4kw；3号热风机型号名称：68-12-7.1A离心式风机；3号热风机电机功率：11kw；4号热风机型号名称：68-12-7.1A离心式风机；4号热风机电机功率：11kw；烘干机电机总功率：40.5kw；热源型式：生物质颗粒；提供热源的设备型号名称：5L-200BMF生物质颗粒炉；热源热功率（输出热量）kJ/h：8.4×10⁶；提升设备生产率t/h：50； | 40.5 | 购机补贴(通用类) | 2027-07-05 | 广东省 | 评阅通过 | 初评员：通过
粮油糖初加工机械 | 粮食初加工机械 | 谷物（粮食）干燥机 | 批处理量30t及以上循环式谷物烘干机 | 佛冈明阳机械有限公司 | 横流循环式粮食干燥机 | 5HEX-60 | 主电机（最大功率电机）功率：11kW；型号：68-12-7.1A离心式风机；制造商：广东华洋风机股份有限公司；热风炉型号名称：5L-200BMF生物质热风炉；热风炉燃烧种类：生物质颗粒；热风炉制造商：佛冈明阳机械有限公司 | 批处理量:60t;型式:循环式 | 结构型式：批式循环；干燥方式：间接加热；干燥工艺：横流；烘干机机体外形尺寸（长×宽×高）mm：4080×3000×14000；批处理量t：60；降水速率：0.5%/h~1.0%/h；干燥段数量：1个；缓苏段数量：13个；干燥段总高度：3600mm；缓苏段总高度：7800mm；有效容积：115.9m³；热风温度范围：45~70℃；热风机数量：4个；热风机送风型式：负压；1号热风机型号名称：CRF/L7.5S-4斜流风机；1号热风机电机功率：4kw；2号热风机型号名称：CRF/L7.5S-4斜流风机；2号热风机电机功率：4kw；3号热风机型号名称：68-12-7.1A离心式风机；3号热风机电机功率：11kw；4号热风机型号名称：68-12-7.1A离心式风机；4号热风机电机功率：11kw；烘干机电机总功率：40.5kw；热源型式：生物质颗粒；提供热源的设备型号名称：5L-200BMF生物质颗粒炉；热源热功率（输出热量）kJ/h：8.4×10⁶；提升设备生产率t/h：50； | 40.5 | 购机补贴(通用类) | 2027-07-05 | 广东省 | 评阅通过 | 初评员：通过
粮油糖初加工机械 | 粮食初加工机械 | 谷物（粮食）干燥机 | 批处理量30t及以上循环式谷物烘干机 | 河南金正粮油机械科技有限公司 | 批式循环谷物干燥机 | 5HX-32 |  | 批处理量:32t;型式:循环式 | 1、 型号名称：5HX-32型批式循环谷物烘干机， 2、 结构型式：批式循环， 3、 干燥方式：直接加热， 4、 干燥工艺：逆流， 5、 烘干机机体外形尺寸（长*宽*高）：2850mm×3060mm×11500mm, 6、 处理量：/， 7、 降水幅度：/， 8、 批处理量：32t， 9、 降水速度：≥0.5%/h， 10、 干燥段数量：3个， 11、 缓苏段数量：9个， 12、 干燥段总高度：2700mm， 13、 缓苏段总高度：4680mm， 14、 冷却段高度：/， 15、 有效容积：57.3m³， 16、 热风温度范围：60~160°C， 17、 热风机数量：2个， 18、 热风机送风型式：负压， 19、 1号热风机型号名称：XTT-8A型离心式通风机， 20、 1号热风机电机功率：7.5KW， 21、 2号热风机型号名称：XTT-8A型离心式通风机， 22、 2号热风机电机功率：7.5KW， 23、 3号热风机型号名称：/, 24、 3号热风机电机功率：/, 25、 冷却风机数量：/， 26、 冷却风机型号名称：/， 27、 冷却风机电机功率：/， 28、 烘干机电机总功率：21.6kW， 29、 热源形式（燃煤/燃油/燃气/耗电）：燃油/燃气， 30、 提供热源的设备型号名称：RS44型燃烧器， 31、 热源热功率（输出热量）：1840960kcal/h, 32、 提升设备生产率：40t/h. |  | 购机补贴(通用类) | 2027-03-23 | 河南省 | 评阅通过 | 初评员：通过
粮油糖初加工机械 | 粮食初加工机械 | 谷物（粮食）干燥机 | 批处理量30t及以上循环式谷物烘干机 | 江苏谷田机械科技有限公司 | 谷物干燥机 | 5H-30B |  | 批处理量:30t;型式:循环式 | 序号 项目 单位 设计值 1 型号名称 / 5H-30B型谷物干燥机 2 结构型式（连续式/批式循环/批式静态） / 批式循环 3 干燥方式（直接加热/间接加热） / 间接加热 4 干燥工艺（顺流/横流/混流/逆流） / 横流 5 烘干机机体外形尺寸(长×宽×高) mm 3490×2700×11725 6 批处理量 t 30 7 降水速率 %/h 0.4-1.2 8 干燥段数量 个 1 9 缓苏段数量 个 1 10 干燥段总高度 mm 2000 11 缓苏段总高度 mm 6120 12 有效容积 m³ 53.77 13 热风温度范围 ℃ 35-70 14 热风机数量 个 2 15 热风机送风型式（正压/负压） / 负压 16 1 号热风机型号名称 / 4-72 型离心风机 17 1 号热风机电机功率 kW 5.5 18 2 号热风机型号名称 / 4-72 型离心风机 19 2 号热风机电机功率 kW 5.5 20 3 号热风机型号名称 / 21 3 号热风机电机功率 kW 22 烘干机电机总功率 kW 16.2 23 热源型式（燃煤/燃油/燃气/耗电） / 耗电 24 提供热源的设备型号名称 / ARBRF-350II 型热泵 25 热源热功率(输出热量) kJ/h（kcal/h） 301000 26 提升机设备生产率 t/h 35 | 16.2 | 购机补贴(通用类) | 2026-12-29 | 江苏省 | 评阅通过 | 初评员：通过
粮油糖初加工机械 | 粮食初加工机械 | 谷物（粮食）干燥机 | 批处理量30t及以上循环式谷物烘干机 | 上海三久机械有限公司 | 低温循环式干燥机 | PRO-300H |  | 批处理量:30t;型式:循环式 | 型号名称：PRO-300H型低温循环式干燥机 结构型式：循环式； 干燥方式：直接加热； 烘干机机体外形尺寸（长*宽*高）：2260*2903*10944； 批处理量：30t； 干燥速率：（商品粮）水稻0.5-1.0%/h，（种子）水稻0.2-1.0%/h； 干燥段高度：1222mm（数量1个）； 缓苏段高度：8554mm（数量1个）； 有效容积：53.58m³； 热风温度范围：30-68℃（外气温20℃）； 排粮电机功率：0.2kW； 提升机生产率：25t/h； 提升机电机功率：2.2kW； 热风机数量：2个； 热风机型号名称：F6型轴流风机； 热风机转速：1690r/min； 热风机风压：400Pa； 热风机流量：25200m³/h； 热风机电机功率：3.7×2kW； 烘干机电机总功率：13.45kW； 燃烧器型号名称：GPN-50WEM； 燃烧器燃料种类：煤油或0号-50号轻柴油； 燃烧器喷火头数量：2个； 燃烧器热功率（输出热量）：1231155kJ/h； | 13.45 | 购机补贴(通用类) | 2024-12-30 | 上海市 | 评阅通过 | 初评员：通过
粮油糖初加工机械 | 粮食初加工机械 | 谷物（粮食）干燥机 | 批处理量30t及以上循环式谷物烘干机 | 上海三久机械有限公司 | 低温循环式干燥机 | PRO-300HG |  | 批处理量:30t;型式:循环式 | 型号名称：PRO-300HG低温循环式干燥机 结构型式：循环式； 干燥方式：直接加热； 外形固定尺寸（长*宽*高）：4786*3699*12240； 批次处理量：30t； 干燥段数量/每段高度：1/1222mm； 缓苏段数量：8554mm； 热风机数量：2个； 热风机型号：F6； 热风机电机功率：3.7kW； 燃烧器型号名称：KG-51VNWEM； 燃烧器燃料种类：天然气； 燃烧器喷（点）火头数量：1个； 排粮电机功率：5.4kW； 装机总功率：13.8kW； | 13.8 | 购机补贴(通用类) | 2022-12-31 | 上海市 | 评阅通过 | 初评员：通过
粮油糖初加工机械 | 粮食初加工机械 | 谷物（粮食）干燥机 | 批处理量30t及以上循环式谷物烘干机 | 上海三久机械有限公司 | 三久远红外线干燥机 | PRO-500e |  | 批处理量:50t;型式:循环式 | 1.型号名称：PRO-500e 型三久远红外线干燥机 2.结构型式:循环式 3.干燥方式:直接加热 4.烘干机机体外形尺寸(长×宽 ×高) 2260×5460×11115 5.批处理量 50t 6.干燥速率 %/h 水稻:0.5～1.2 7.干燥段高度 1222(数量 1 个) 缓苏段高度7550(数量 1 个) 8.有效容积 89.3 9.热风温度范围 ℃ 30～62(外气温 20°C) 10.排粮电机功率0.2kw 11.提升机生产率 50t/h(水稻) 12.提升机电机功率 3.7kw 13.热风机数量2 14.热风机型号名称F10型轴流风机 15.热风机转速 1045 r/min 16.热风机风压400 Pa 17.热风机流量 21500×2 m3/h 18.热风机电机功率 kW 8.5×2 19.烘干机电机总功率 kW 26.7 20.燃烧器型号名称GPN-15WEM 型燃烧机 21.燃烧器燃料种类 煤油或 0 号至-50 号轻柴油 22.燃烧器喷火头数量2个 23.燃烧器热功率（输出热量） 548000×4kJ/h | 26.7 | 购机补贴(通用类) | 2024-12-30 | 上海市 | 评阅通过 | 初评员：通过
粮油糖初加工机械 | 粮食初加工机械 | 谷物（粮食）干燥机 | 批处理量30t及以上循环式谷物烘干机 | 上海三久机械有限公司 | 粗糠炉干燥机 | SB-130-PRO-300HB |  | 批处理量:30t;型式:循环式 | 1、型号名称:SB-130-PRO-300HB粗糠炉干燥机 2、结构型式(连续式/批式循环/批式静态):批式循环 3、干燥方式(直接加热/间接加热):间接加热 4、干燥工艺 (顺流/横流/混流/逆流):横流 5、烘干机安装尺寸 (长×宽×高):4999 x 3786 x 11629mm 6、烘干机机体外形尺寸 (长×宽×高):2260 x 2903 x 10944mm 7、批处理量:(水稻) 30；(小麦) 36.4；(玉米) 36.9t 8、降水速率 (商品粮)0.5~1.0%/h (种子)0.2~1.0 9、干燥段数量1个 10、缓苏段数量1个 11、干燥段总高度1222mm 12、缓苏段总高度8554mm 13、有效容积53.58m³ 14、热风温度范围30~95℃ 15、热风机数量2个 16、热风机送风型式 (正压/负压)负压 17、1号热风机型号名称F5轴流风机 1号热风机电机功率3.7kW 2号热风机型号名称F5轴流风机 2号热风机电机功率3.7kW 18、烘干机电总功率16.75kW 19、热源型式 (燃煤/燃油/燃气/耗电)生质能热风炉 20、提供热源的设备型号名称SB-130 21、热源热功率 (输出热量)5.444×106(1.3×106)kJ/h(kcal/h) 22、提升设备生产率25t/h | 16.75 | 购机补贴(通用类) | 2026-12-30 | 上海市 | 评阅通过 | 初评员：通过
粮油糖初加工机械 | 粮食初加工机械 | 谷物（粮食）干燥机 | 批处理量30t及以上循环式谷物烘干机 | 上海三久机械有限公司 | 粗糠炉干燥机 | SB-130-PRO-500B |  | 批处理量:50t;型式:循环式 | 1.型号名称:SB-130-PRO-500B 2.结构型式(连续式/批式循环/批式静态):批式循环 3.干燥方式(直接加热/间接加热):间接加热 4.干燥工艺 (顺流/横流/混流/逆流):横流 5.烘干机安装尺寸 (长×宽×高):7386 x 6542 x 13188 6.烘干机机体外形尺寸 (长×宽×高):2260 x 5460 x 11115 7.批处理量:(水稻) 50；(小麦) 60.7；(玉米) 61.6 8.降水速率/商品粮:(水稻) 0.5~1.0;(小麦)0.5~1.2 ;(玉米) 1.2~2.0种子:(水稻、小麦)0.2 ~ 1.0 9.干燥段数量:1 10.缓苏段数量:1 11.干燥段总高度:1222 12.缓苏段总高度:7560 13.有效容积:89.29 14.热风温度范围:30~95 15.热风机数量:2 16.热风机送风型式 (正压/负压): 负压 17.1号热风机型号名称:F10轴流风机 18.1号热风机电机功率:8.5 19.2号热风机型号名称:F10轴流风机 20.2号热风机电机功率:8.5 21.烘干机电总功率:33.17 22.热源型式 (燃煤/燃油/燃气/耗电):生质能热风炉 23.提供热源的设备型号名称:SB-130 24.热源热功率 (输出热量): 5.444×106(1.3×106) 25.提升设备生产率:50t | 33.17 | 购机补贴(通用类) | 2026-12-02 | 上海市 | 评阅通过 | 初评员：通过
粮油糖初加工机械 | 粮食初加工机械 | 谷物（粮食）干燥机 | 批处理量30t及以上循环式谷物烘干机 | 潍坊艾维机械设备有限公司 | 谷物干燥机 | 5HP-30X |  | 批处理量:30t;型式:循环式 | 批处理量30t；循环式；干燥速率0.6-1.2%/h;干燥方式是间接加热；装机容量是55立方米；干燥段数量/每段高度：3/885个/mm；缓苏段高度：4905；热风温度范围：60-90℃ | 20.4 | 购机补贴(通用类) | 2022-12-31 | 山东省 | 评阅通过 | 初评员：通过
粮油糖初加工机械 | 粮食初加工机械 | 谷物（粮食）干燥机 | 批处理量30t及以上循环式谷物烘干机 | 潍坊艾维机械设备有限公司 | 谷物干燥机 | 5HP-35 |  | 批处理量:35t;型式:循环式 | 批处理量35t；循环式；干燥速率0.6-1.2%/h;干燥方式是间接加热；装机容量是64.0立方米；干燥段数量/每段高度：3/885个/mm；缓苏段高度：5995㎜；热风温度范围：60-70℃ | 20.8 | 购机补贴(通用类) | 2022-12-31 | 山东省 | 评阅通过 | 初评员：通过
粮油糖初加工机械 | 粮食初加工机械 | 谷物（粮食）干燥机 | 批处理量30t及以上循环式谷物烘干机 | 郑州万谷机械股份有限公司 | 循环式粮食烘干机 | 5GP-30 |  | 批处理量:30t;型式:循环式 | 批处理量30t；循环式；装机容量19.4kw | 19.4 | 购机补贴(通用类) | 2027-03-13 | 河南省 | 评阅通过 | 初评员：通过
粮油糖初加工机械 | 粮食初加工机械 | 谷物（粮食）干燥机 | 批处理量30t及以上循环式谷物烘干机 | 中联农业机械股份有限公司 | 批式循环谷物干燥机 | 5HXG-30C1 |  | 批处理量:30t;型式:循环式 | 结构型式：批式循环；批处理量：30t； | 16.57 | 购机补贴(通用类) | 2026-12-26 | 安徽省 | 评阅通过 | 初评员：通过
粮油糖初加工机械 | 粮食初加工机械 | 谷物（粮食）干燥机 | 批处理量30t及以上循环式谷物烘干机 | 中粮工程装备无锡有限公司 | 循环式低温谷物干燥机 | CGDL-30 |  | 批处理量:30t;型式:循环式 | 烘干段、缓苏段、提升机、热风机、均分器、排粮轮、下蛟龙、热源、控制系统、谷物温度传感器、热风温度传感器、料位系统等。处理量≥30吨/批、干燥速度：0.5-1.2%/小时、破碎率增值≤0.3%、干燥不均匀度≤1.0%、爆腰率增值小于等于2.0%。 | 22 | 购机补贴(通用类) | 2026-12-29 | 江苏省 | 评阅通过 | 初评员：通过
粮油糖初加工机械 | 粮食初加工机械 | 谷物（粮食）干燥机 | 批处理量30t及以上循环式谷物烘干机 | 中粮工程装备无锡有限公司 | 循环式低温谷物干燥机 | CGDL-60 |  | 批处理量:60t;型式:循环式 | 烘干段、缓苏段、提升机、热风机、均分器、排粮轮、下蛟龙、热源、控制系统、谷物温度传感器、热风温度传感器、料位系统等。处理量≥60吨/批、干燥速度：0.5-1.2%/小时、破碎率增值≤0.3%、干燥不均匀度≤1.0%、爆腰率增值小于等于2.0%。 | 48.1 | 购机补贴(通用类) | 2026-12-29 | 江苏省 | 评阅通过 | 初评员：通过
粮油糖初加工机械 | 粮食初加工机械 | 谷物（粮食）干燥机 | 处理量50-100t/d连续式谷物烘干机 | 开原凯隆烘干设备有限公司 | 连续式粮食干燥机 | 5YLH-60 |  | 型式:连续式 ;处理量:60t/d | 型号名称：5YLH-60连续式粮食干燥机；结构型式：连续式；干燥方式：间接加热；干燥工艺：混流；烘干机机体外形尺寸（长X宽X高）：（3140X3140X6430）；处理量：≥90t/d (5%≤降水幅 度<10%)，≥60t/d (10%≤降水幅度≤<15%)；降水幅度： 5%-10%；干燥段数量：2个；缓苏段数量：2个；干燥段总高度：5700mm；缓苏段总高度：1200mm；冷却段高度：900mm；有效面积：29m³；热风温度范围：120-140℃；热风机数量：1个；热风机送风型式：正压；1号热风机型号名称：4-72NO_6.0A离心风机；1号热风机电机功率：22kW；冷却风机数量：1个；冷却风机型号名称：4-72NO_4.5A离心风机；冷却风机电机功率：7.5 kW；烘干机电机总功率：43.9 kW；热源型式：燃煤； 提供热源的设备型号名称：SJH-60立式手烧热风炉；热源热功率（输出热量）：2508000（600000）kJ/h （kcal/h）； | 43.9 | 购机补贴(通用类) | 2027-02-27 | 辽宁省 | 评阅通过 | 初评员：通过
粮油糖初加工机械 | 粮食初加工机械 | 谷物（粮食）干燥机 | 处理量100t/d及以上连续式谷物烘干机 | 德州嘉纬机械制造有限公司 | 粮食干燥机 | 5HHL-300 |  | 型式:连续式 ;处理量:300t/d | 结构形式：连续式；烘干机体外形尺寸（长×宽×高）mm：2950×3750×21900；处理量（连续式）t/d:300；处理方式：连续式；干燥方式：间接加热；电机总功率：155.7kw；降水幅度：10%（玉米）/5%（小麦）；热源形式：燃气。 | 155.7 | 购机补贴(通用类) | 2026-12-26 | 山东省 | 评阅通过 | 初评员：通过
粮油糖初加工机械 | 粮食初加工机械 | 谷物（粮食）干燥机 | 处理量100t/d及以上连续式谷物烘干机 | 河南恒联粮油机械设备有限公司 | 连续式粮食干燥机 | 5HL-200 |  | 型式:连续式 ;处理量:200t/d | 结构型式：连续式；干燥方式：间接加热；干燥工艺：混流；烘干机机体外形尺寸(长×宽×高)：（3400×2700×21500）mm；处理量：200t/d；降水幅度：（玉米：≥10%；稻谷：≥3%）；干燥段数量：8个；缓苏段数量：2个；干燥段总高度:12160mm；缓苏段总高度：3050mm；冷却段高度：1520mm；有效容积：97.5m3；热风温度范围：（50～120）℃；热风机数量：2个；热风机送风型式：负压；1号热风机电机功率：45kW；2号热风机电机功率：37kW；冷却风机数量:1个；冷却风机电机功率：11kW；烘干机电机总功率：101kW。 | 101 | 购机补贴(通用类) | 2026-12-30 | 河南省 | 评阅通过 | 初评员：通过
粮油糖初加工机械 | 粮食初加工机械 | 谷物（粮食）干燥机 | 处理量100t/d及以上连续式谷物烘干机 | 河南金正粮油机械科技有限公司 | 连续式粮食干燥机 | 5HL-300 |  | 型式:连续式 ;处理量:300t/d | 1. 型号名称：5HL-300型连续式粮食干燥机， 2. 结构型式：连续式， 3. 干燥方式：直接加热， 4. 干燥工艺：混流、逆流， 5. 烘干机机体外形尺寸（长*宽*高）：3000mm×3500mm×21000mm, 6. 处理量：300t/d， 7. 降水幅度：稻谷≥3%、小麦≥3.5%、玉米≥5%， 8. 批量处理：/， 9. 降水速度：/， 10. 干燥段数量：11个， 11. 缓苏段数量：2个， 12. 干燥段总高度：13750mm， 13. 缓苏段总高度：3050mm， 14. 冷却段高度：2540mm， 15. 有效容积：150m³， 16. 热风温度范围：60~160°C， 17. 热风机数量：3个， 18. 热风机送风型式：负压， 19. 1号热风机型号名称：HGF-10C型离心式通风机， 20. 1号热风机电机功率：45KW， 21. 2号热风机型号名称：HGF-8C型离心式通风机， 22. 2号热风机电机功率：30KW， 23. 3号热风机型号名称：HGF-6C型离心式通风机， 24. 3号热风机电机功率：22 KW, 25. 冷却风机数量：1个， 26. 冷却风机型号名称：HGF-7.8A型离心式通风机， 27. 冷却风机电机功率：18.5KW， 28. 烘干机电机总功率：129.5kW， 29. 热源形式（燃煤/燃油/燃气/耗电）：燃气/燃油， 30. 提供热源的设备型号名称：RS300型燃烧器， 31. 热源热功率（输出热量）：1632960kcal/h, 32. 提升设备生产率：/. |  | 购机补贴(通用类) | 2027-03-23 | 河南省 | 评阅通过 | 初评员：通过
粮油糖初加工机械 | 粮食初加工机械 | 谷物（粮食）干燥机 | 处理量100t/d及以上连续式谷物烘干机 | 河南拓鼎现代农业机械有限公司 | 连续式谷物烘干机 | 5HL-120B | 1号电机；电机型号：BWD3-17-4KW；电机名称：提升机电机；功率：4kW；制造商名称：常州益隆减速机厂； 2号电机：电机型号：4-72-8C；电机名称：热风机电机；功率：37kW；制造商名称：河南富华机械厂； 3号电机：电机型号：BWED21-493-1.5kw；电机名称：排粮电机；功率：1.5kW；制造商名称：杭州尊泰减速机械有限公司； 4号电机：电机型号：TMC-6A；电机名称：冷却风机；功率：4kW；制造商名称：河南富华机械厂； | 型式:连续式 ;处理量:120t/d | 结构型式：连续式； 干燥方式：直接加热； 干燥工艺：混流、逆流； 烘干机机体外形尺寸(长×宽×高) mm：2400×2400×14640； 处理量* t/d：120； 干燥段数量 个：5； 缓苏段数量 个：1； 干燥段总高度 mm：6400； 缓苏段总高度 mm：1280； 冷却段高度 mm：1280； 有效容积* m3：60； 热风温度范围* ℃：45～160； 热风机数量 个：1； 热风机送风型式（正压/负压）：负压； 1 号热风机型号名称：4-72-8C型离心式通风机； 1 号热风机电机功率 kW：37； 冷却风机数量 个：1； 冷却风机型号名称：TMC-6A型离心式通风机； 冷却风机电机功率 kW：4； 烘干机电机总功率* kW：46.5； 热源型式（燃煤/燃油/燃气/耗电）* ：燃气/燃油； 提供热源的设备型号名称*：RS130型燃烧器； 热源热功率（输出热量）*kcal/h：13000； | 46.5 | 购机补贴(通用类) | 2027-07-05 | 河南省 | 评阅通过 | 初评员：通过
粮油糖初加工机械 | 粮食初加工机械 | 谷物（粮食）干燥机 | 处理量100t/d及以上连续式谷物烘干机 | 湖南弘焺机械科技有限公司 | 连续式粮食烘干机 | 5H-100 | 热风机型号名称:4-72-8型离心风机,,热风机电机功率:11kW,,冷风机数量:1个，冷却风机型号名称：4-72-3.6型离心风机：冷却风机电机功率kW：3，烘干机总功率：17.75kW | 型式:连续式 ;处理量:100t/d | 型号名称：5H-100型连续式粮食烘干机，结构型式：连续式，烘干机机体外形尺寸(长×宽×高)mm：2400×2400×11790，处理量t/d：100，降水幅度：3～5，干燥段数量：5个，干燥段总高度mm：3750，缓苏段数量:5个，缓苏段总高度mm:2000，有效容积m3：41，热风温度范围℃：30～150，热风机数量:1个,热风机送风型式:负压,热风机型号名称:4-72-8型离心风机,,热风机电机功率:11kW,,冷风机数量:1个，冷却风机型号名称：4-72-3.6型离心风机：冷却风机电机功率kW：3，烘干机总功率：17.75kW 热源型式：生物质颗粒，提供热源的设备型号名称：5LS-360型生物质颗粒热风炉，热源热功率（输出热量kJ/h/kcal/h：1296000/309600 | 17.75 | 购机补贴(通用类) | 2026-12-30 | 湖南省 | 评阅通过 | 初评员：通过
粮油糖初加工机械 | 粮食初加工机械 | 谷物（粮食）干燥机 | 处理量100t/d及以上连续式谷物烘干机 | 开原金鑫烘干设备有限公司 | 粮食烘干机 | 5HGJ100 | 1号热风机型号：Y4-73-8D离心式风机，电机功率：15 KW 2号热风机型号：Y4-73-8D离心式风机，电机功率：15 KW 冷却风机型号：4-72-7C离心式风机，电机功率：5.5 KW 电机总功率：62.25 KW 生产厂家：开原市鼓引风机厂 排放：无。 | 型式:连续式 ;处理量:100t/d | 结构尺寸(长×宽×高)mm：2600×2000×15100 结构型式:连续式 日处理量：≥120（5%≤降水幅度＜10%） ≥100（10%≤降水幅度≤15%） 烘干机净容积:44.7m³ 电机总功率:62.25 kW 热风机型号:Y4-73-8D离心式风机 冷却风机型号：4-72-7C离心式风机 热风炉:RFL-2链带式链条炉排 热风温度：110-160℃ 燃料：煤、生物质颗粒。 | 62.25 | 购机补贴(通用类) | 2027-02-27 | 辽宁省 | 评阅通过 | 初评员：通过
粮油糖初加工机械 | 粮食初加工机械 | 谷物（粮食）干燥机 | 处理量100t/d及以上连续式谷物烘干机 | 开原金鑫烘干设备有限公司 | 粮食烘干机 | 5HS500 | 1号热风机型号：Y4-73№11.3D离心式风机，电机功率：75 KW 2号热风机型号：Y4-73№11D离心式风机，电机功率：55 KW 3号热风机型号：Y4-73№11D离心式风机，电机功率：55 KW 冷却风机型号名称：4-72№10C离心式风机，电机功率：37 KW 电机总功率：306.6KW 生产厂家：开原市鼓引风机厂 排放：无。 | 型式:连续式 ;处理量:500t/d | 结构形式：连续式 干燥形式：间接加热 烘干机结构尺寸尺寸(长×宽×高)mm：4000×4000×26920 日处理量：≥600（5%≤降水幅度＜10%） ≥500（10%≤降水幅度≤15%） 烘干机净容积:235m³ 电机总功率:306.6kW 干燥段数量：7 缓苏段数量：6 冷却段高度：3600 干燥段总高度：5800 缓苏段总高度：11780 热风机数量：3 1号热风机型号：Y4-73№11.3D离心式风机，电机功率：75 KW 2号热风机型号：Y4-73№11D离心式风机，电机功率：55 KW 3号热风机型号：Y4-73№11D离心式风机，电机功率：55 KW 冷却风机数量：1 冷却风机型号名称：4-72№10C离心式风机，电机功率：37 KW 热风炉:RFL-10t链带式链条炉排 热风温度：120-140℃ 燃料：煤、生物质颗粒。 | 306.6 | 购机补贴(通用类) | 2027-07-05 | 辽宁省 | 评阅通过 | 初评员：通过
粮油糖初加工机械 | 粮食初加工机械 | 谷物（粮食）干燥机 | 处理量100t/d及以上连续式谷物烘干机 | 开原凯尔烘干设备有限公司 | 粮食干燥机 | 5HSH-150 |  | 型式:连续式 ;处理量:150t/d | 外型尺寸(长×宽×高)mm:2600×2000×17800 结构型式:连续式(间接加热) 处理量:150t/d; 电机总功率:73.8KW 1号热风机型号:Y4-73№9D 2号热风机型号:Y4-73№9D 冷却风机型号:4-72-№6C 燃烧机型式:热风炉 燃烧机点火方式:人工 燃料:煤 | 73.8 | 购机补贴(通用类) | 2025-06-22 | 辽宁省 | 评阅通过 | 初评员：通过
粮油糖初加工机械 | 粮食初加工机械 | 谷物（粮食）干燥机 | 处理量100t/d及以上连续式谷物烘干机 | 铁岭圣添机械有限公司 | 粮食烘干机 | SHN-150 | 无发动机 | 型式:连续式 ;处理量:150t/d | 结构型式：连续式；干燥方式：间接加热；干燥工艺：混流；烘干机机体外形尺寸（长×宽×高）mm：2400×2500×18820；处理量：≥220t/d（5%≤降水幅度＜10%）;≥150t/d（10%≤降水幅度 ≤15%）；降水幅度：5%～15%；干燥段数量：2个；缓苏段数量：2个；干燥段总高度：9000mm；缓苏段总高度：1800mm；冷却段高度：3120mm；有效容积：66.5m3；热风温度范围120～150℃；热风机数量：2个；热风机送风型式：负压；1号热风机型号名称：Y4-73№9D离心引风机；1号热风机电机功率：22kW；2号热风机型号名称：Y4-73№8D离心引风机；2号热风机电机功率：18.5kW；冷却风机数量：1个；冷却风机型号名称：G4-73№8D离心鼓风机；冷却风机电机功率：15kW；烘干机电机总功率：86.55kW | 86.55 | 购机补贴(通用类) | 2027-04-10 | 辽宁省 | 评阅通过 | 初评员：通过
粮油糖初加工机械 | 粮食初加工机械 | 谷物（粮食）干燥机 | 处理量100t/d及以上连续式谷物烘干机 | 铁岭天星机械有限公司 | 谷物干燥机 | MCGD-100 | 总功率：62.7( Kw) | 型式:连续式 ;处理量:100t/d | 处理量(t/d ): 100;连续式；降水幅度 : 12-16%。 |  | 购机补贴(通用类) | 2026-12-30 | 辽宁省 | 评阅通过 | 初评员：通过
粮油糖初加工机械 | 粮食初加工机械 | 谷物（粮食）干燥机 | 处理量100t/d及以上连续式谷物烘干机 | 铁岭天星机械有限公司 | 谷物干燥机 | MCGD-200 | 总功率：103( Kw) | 型式:连续式 ;处理量:200t/d | 处理量(t/d ): 200;连续式；降水幅度 : 12-16%。 |  | 购机补贴(通用类) | 2026-12-30 | 辽宁省 | 评阅通过 | 初评员：通过
粮油糖初加工机械 | 粮食初加工机械 | 谷物（粮食）干燥机 | 处理量100t/d及以上连续式谷物烘干机 | 郑州万谷机械股份有限公司 | 混流粮食烘干机 | 5HSN-100 |  | 型式:连续式 ;处理量:100t/d | 处理量100t/d；连续式；装机容量50.6kw | 50.6 | 购机补贴(通用类) | 2026-12-27 | 河南省 | 评阅通过 | 初评员：通过
粮油糖初加工机械 | 粮食初加工机械 | 谷物（粮食）干燥机 | 处理量100t/d及以上连续式谷物烘干机 | 郑州新良机械有限公司 | 顺逆流粮食烘干机 | HSNT-300 | / | 型式:连续式 ;处理量:300t/d | 型号名称:HSNT-300型顺逆流粮食烘干机;结构型式:连续式;干燥方式:间接加热;烘干机机体外形尺寸(长×宽×高):3650×3150×24000mm;处理量:300t/d;降水幅度，%:(10～15)% | 179 | 购机补贴(通用类) | 2027-04-10 | 河南省 | 评阅通过 | 初评员：通过
粮油糖初加工机械 | 粮食初加工机械 | 谷物（粮食）干燥机 | 处理量100t/d及以上连续式谷物烘干机 | 郑州新良机械有限公司 | 顺逆流粮食烘干机 | HSNT-500 | / | 型式:连续式 ;处理量:500t/d | 型号名称:HSNT-500型顺逆流粮食烘干机;结构型式:连续式;干燥方式:间接加热;烘干机机体外形尺寸(长×宽×高):4680×4180×26000mm;处理量:500t/d;降水幅度，%:(10～15)% | 267.2 | 购机补贴(通用类) | 2027-04-10 | 河南省 | 评阅通过 | 初评员：通过
粮油糖初加工机械 | 粮食初加工机械 | 谷物（粮食）干燥机 | 处理量100t/d及以上连续式谷物烘干机 | 郑州中谷机械制造有限公司 | 谷物干燥机 | 5HZG-300 | 总装机容量139.2kw | 型式:连续式 ;处理量:300t/d | 样机编号：ZG300202101 处理量：300t/d,干燥机机体外形尺寸：3600x3600x24000mm，降水幅度：13%-15% 该机由烘干段，缓苏段，冷却段，热风机，冷风机，提升机，电控系统、水分检测系统，详细参数可看鉴定报告 |  | 购机补贴(通用类) | 2027-01-26 | 河南省 | 评阅通过 | 初评员：通过
粮油糖初加工机械 | 粮食初加工机械 | 谷物（粮食）干燥机 | 处理量100t/d及以上连续式谷物烘干机 | 郑州中谷机械制造有限公司 | 谷物干燥机 | 5HZG-500 |  | 型式:连续式 ;处理量:500t/d | 处理量:500t/d,干燥机机体外形尺寸:4126x4626x27100mm，降水幅度:13%-15% | 233.5 | 购机补贴(通用类) | 2027-01-26 | 河南省 | 评阅通过 | 初评员：通过
农用动力机械 | 拖拉机 | 轮式拖拉机 | 30-40马力两轮驱动拖拉机 | 山东兖泰拖拉机制造有限公司 | 轮式拖拉机 | YT300 | 型号：JD2E6N6；标定功率：22.06kW；制造商：江苏农华智慧农业科技股份有限公司；排放标准：国三。选配一：型号：3TE30；标定功率：22.1kW；制造商：山东华源莱动内燃机有限公司；排放标准：国三。 | 功率:30马力;驱动方式:两轮驱动 | 30马力≤22.06kW＜40马力；驱动方式：两轮驱动 | 22.1 | 购机补贴(通用类) | 2026-12-30 | 山东省 | 评阅通过 | 初评员：通过 |  | WJ2021GFH012 | 河南省拖拉机柴油机产品质量监督检验中心 | W201110061-Ⅱ | 山东省农业机械产品质量监督检验站
农用动力机械 | 拖拉机 | 轮式拖拉机 | 40-50马力两轮驱动拖拉机 | 河南华晨农业机械制造有限公司 | 轮式拖拉机 | 华晨福迪400 | 配套发动机信息：发动机型号：4TE40，发动机标定功率：29.5kW，发动机标定转速 ：2400r/min，制造厂名称：山东华源莱动内燃机有限公司,排放阶段：国三. | 功率:40马力;驱动方式:两轮驱动 | 整机驱动型式： 两驱，整机外廓尺寸(长×宽×高及部位) mm： 3600×1560×2340、安全架顶，轴距 mm： 1800，常用轮距(前轮/后轮) mm： 1230/1270，轮距(前轮/后轮) mm ：1030、1130、1230/1170-1270，最小离地间隙及部位 mm： 330、前桥底部，最小使用质量 kg： 1585，最小使用比质量 kg/kW ：53.73 | 29.5 | 购机补贴(通用类) | 2026-12-30 | 河南省 | 评阅通过 | 初评员：通过 |  | FH17GW0531 | 国家拖拉机质量监督检验中心 | LT16GK0351 | 国家拖拉机质量监督检验中心
农用动力机械 | 拖拉机 | 轮式拖拉机 | 40-50马力两轮驱动拖拉机 | 山东鑫华拖拉机制造有限公司 | 轮式拖拉机 | XH400-A | 发动机型号：4DW91-40GG33、标定功率：29.5kW、制造商：一汽解放汽车有限公司无锡柴油机厂、排放阶段：国III； | 功率:40马力;驱动方式:两轮驱动 | 标定功率：29.5kw（40马力），驱动方式：两轮驱动； | 29.5 | 购机补贴(通用类) | 2026-12-30 | 山东省 | 评阅通过 | 初评员：通过 |  | NW201702078 | 山东省农业机械科学研究院产品质量检测中心 | (2016)委检字整机类第1041号 | 盐城市农业机械试验鉴定站
农用动力机械 | 拖拉机 | 轮式拖拉机 | 40-50马力两轮驱动拖拉机 | 山东兖泰拖拉机制造有限公司 | 轮式拖拉机 | YT400 | 型号：4TE40；标定功率：29.5kW；制造商：山东华源莱动内燃机有限公司；排放标准：国三;选配一：型号：YD4R40V1；标定功率：29.4kW；制造商：扬动股份有限公司；排放标准：国三。 | 功率:40马力;驱动方式:两轮驱动 | 40马力≤29.5kW/40马力＜50马力；驱动方式：两轮驱动 | 29.5 | 购机补贴(通用类) | 2026-12-30 | 山东省 | 评阅通过 | 初评员：通过 |  | WJ2021GFH012 | 河南省拖拉机柴油机产品质量监督检验中心 | W201110063-Ⅱ | 山东省农业机械产品质量监督检验站
农用动力机械 | 拖拉机 | 轮式拖拉机 | 40-50马力两轮驱动拖拉机 | 山东兖泰拖拉机制造有限公司 | 轮式拖拉机 | YT450 | 型号:4TE45；标定功率：33.1kW；制造商;山东华源莱动内燃机有限公司；排放标准：国三;选配一：型号：4TE45A；标定功率：33.1kW；制造商：山东华源莱动内燃机有限公司；排放标准：国三。 | 功率:45马力;驱动方式:两轮驱动 | 40马力≤33.1kW/45马力＜50马力；驱动方式：两轮驱动 | 33.1 | 购机补贴(通用类) | 2026-12-30 | 山东省 | 评阅通过 | 初评员：通过 |  | WJ2021GFH012 | 河南省拖拉机柴油机产品质量监督检验中心 | （2013）委字01类第037号 | 江苏省农业机械试验鉴定站
农用动力机械 | 拖拉机 | 轮式拖拉机 | 40-50马力两轮驱动拖拉机 | 潍坊市鑫升机械制造有限公司 | 轮式拖拉机 | XSY400 | 配套发动机型号：4TE40；标定功率 (kW)：29.5；制造商：山东华源莱动内燃机有限公司；排放阶段：中国第三阶段 | 功率:40马力;驱动方式:两轮驱动 | 标定功率：29.5kW；驱动方式：两轮驱动；整机外廓尺寸(长×宽×高)（mm）: 3450×1250×2150；轴距（mm）:1780；常用轮距(前轮/后轮)（mm）:1155/1155；最小离地间隙（mm）：350；整机最小使用质量（kg）：1180；标准配重(前/后)（kg）：48/90 ；最小使用比质量（kg/kw）：40；整机挡位数（前进/倒退）：8/2；翻倾防护装置型号：鑫升604型；翻倾防护装置型式：安全框架；转向系型式：全液压；轮胎型号(前轮/后轮)：6.00-16/9.5-24；悬挂装置类别：1类；动力输出轴转速（ r/min）：720 。 | 29.5 | 购机补贴(通用类) | 2026-12-30 | 山东省 | 评阅通过 | 初评员：通过 |  | NW201908036 | 山东省农业机械科学研究院产品质量检测中心 | W201503080-Ⅱ | 山东省农业机械产品质量监督检验站
农用动力机械 | 拖拉机 | 轮式拖拉机 | 50-60马力两轮驱动拖拉机 | 山东华东拖拉机制造有限公司 | 轮式拖拉机 | HD500 | 发动机信息：4TE50、标定功率：36.8kW、制造商：山东华源莱动内燃机有限公司、排放阶段：国III；选装发动机1信息：4DW91-50GAG3U、标定功率：36.8kW、制造商：一汽解放汽车有限公司无锡柴油机厂、排放阶段：国III；选装发动机2信息：4TE50K、标定功率：36.8kW、制造商：山东华源莱动内燃机有限公司、排放阶段：国III； | 功率:50马力;驱动方式:两轮驱动 | 标定功率：36.8kw（50马力），驱动方式：两轮驱动； | 36.8 | 购机补贴(通用类) | 2026-12-30 | 山东省 | 评阅通过 | 初评员：通过 |  | NW201906015 | 山东省农业机械科学研究院产品质量检测中心 | W201611032 | 机械工业农业机械产品质量检测中心（济南）
农用动力机械 | 拖拉机 | 轮式拖拉机 | 50-60马力两轮驱动拖拉机 | 山东华东拖拉机制造有限公司 | 轮式拖拉机 | HD500-D | 发动机信息：4TE50K、标定功率：36.8kW、制造商：山东华源莱动内燃机有限公司、排放阶段：国III；选装发动机1信息：4DW91-50GAG3U、标定功率：36.8kW、制造商：一汽解放汽车有限公司无锡柴油机厂、排放阶段：国III； | 功率:50马力;驱动方式:两轮驱动 | 标定功率：36.8kw（50马力），驱动方式：两轮驱动； | 36.8 | 购机补贴(通用类) | 2026-12-30 | 山东省 | 评阅通过 | 初评员：通过 |  | NW201906015 | 山东省农业机械科学研究院产品质量检测中心 | W201611032 | 机械工业农业机械产品质量检测中心（济南）
农用动力机械 | 拖拉机 | 轮式拖拉机 | 50-60马力两轮驱动拖拉机 | 山东双力现代农业装备有限公司 | 轮式拖拉机 | SL500-D | 配套动力型号：YD4R50V1；制造商：杨动股份有限公司；气缸数：4；标定功率（kW）：36.75；标定转速（r/min）：2400；排放标准：第三阶段。 | 功率:50马力;驱动方式:两轮驱动 | 外廓尺寸(长×宽×高)mm：3080×1470×2210；轴距mm：1480；常用轮距(前轮/后轮)mm：1100/1100；最小离地间隙及部位mm：315（燃油箱底部）；最小使用质量kg：1240；标准配重(前/后)kg：64/26；档位数(前进/倒退)：8/2；主变速档位数：4+1；副变速档位数：2；发动机与离合器联接方式：直联；翻倾防护装置型号、型式及生产厂：SL504.46H，安全框架，山东双力现代农业装备有限公司；空气滤清器型号及型式：FT300.11.010，湿式；排气管消声腔外形尺寸（长×宽×厚或直径×长）mm:Φ102×290；转向系型式：全液压；传动系变速箱型式：机械平面组成式；主变速箱换档方式：机械有级挡；副变速箱换档方式：机械有级挡；轮胎型号(前轮/后轮)：5.00-12/13.6-16，5.00-12/9.50-20， 4.50-12/9.50-16 | 36.75 | 购机补贴(通用类) | 2027-07-04 | 山东省 | 评阅通过 | 初评员：通过 |  | NW202202041 | 山东省农业机械科学研究院产品质量检测中心 | YH2022WJ01043 | 江苏沿海农业机械检测有限公司
农用动力机械 | 拖拉机 | 轮式拖拉机 | 50-60马力两轮驱动拖拉机 | 山东五征集团有限公司 | 轮式拖拉机 | TA500-E | 发动机型号：4L68-50G32E，功率：36.8kW，制造商：常柴股份有限公司，排放阶段：国Ⅲ | 功率:50马力;驱动方式:两轮驱动 | 功率：50马力；驱动方式：两驱；外廓尺寸（长×宽×高）：3520×1450×2300（安全架顶部）mm；轴距：1850mm，离合器壳体前端面至后驱动轴轴心线的水平距离：1027mm；最小使用质量：1425kg；最小使用比质量：38.7kg/kW；翻倾防护装置（驾驶室或安全框架）型式：安全框架；转向系型式：全液压；转向机构型式：前轮转向；变速箱（器）型式：机械平面组成式；主变速换挡方式：机械有级挡；副变速换挡方式：机械有级挡；液压悬挂系统型式：分置式；悬挂装置型式：后置三点悬挂 | 36.8 | 购机补贴(通用类) | 2027-04-10 | 山东省 | 评阅通过 | 初评员：通过 |  | NW202106034 | 山东省农业机械科学研究院产品质量检测中心 | NW201711012 | 山东省农业机械科学研究院产品质量检测中心
农用动力机械 | 拖拉机 | 轮式拖拉机 | 50-60马力两轮驱动拖拉机 | 山东鑫华拖拉机制造有限公司 | 轮式拖拉机 | XH500-B | 发动机型号：4DW91-50GAG3U、标定功率：36.8kW、制造商：一汽解放汽车有限公司无锡柴油机厂、排放阶段：国Ⅲ； | 功率:50马力;驱动方式:两轮驱动 | 标定功率：36.8kw（50马力），驱动方式：两轮驱动； | 36.8 | 购机补贴(通用类) | 2026-12-30 | 山东省 | 评阅通过 | 初评员：通过 |  | NW201702078 | 山东省农业机械科学研究院产品质量检测中心 | (2016)委检字整机类第1045号 | 盐城市农业机械试验鉴定站
农用动力机械 | 拖拉机 | 轮式拖拉机 | 50-60马力两轮驱动拖拉机 | 山东鑫华拖拉机制造有限公司 | 轮式拖拉机 | XH500D | 发动机型号：4DW91-50GAG3U、标定功率：36.8kW、制造商：一汽解放汽车有限公司无锡柴油机厂、排放阶段：国Ⅲ； | 功率:50马力;驱动方式:两轮驱动 | 标定功率：36.8kw（50马力），驱动方式：两轮驱动； | 36.8 | 购机补贴(通用类) | 2026-12-30 | 山东省 | 评阅通过 | 初评员：通过 |  | NW201702079 | 山东省农业机械科学研究院产品质量检测中心 | (2016)委检字整机类第1049号 | 盐城市农业机械试验鉴定站
农用动力机械 | 拖拉机 | 轮式拖拉机 | 50-60马力两轮驱动拖拉机 | 潍柴雷沃重工股份有限公司（原：雷沃重工股份有限公司） | 轮式拖拉机 | M500-2S | 4B5-50V32，36.8kW，安徽全柴动力股份有限公司，第三阶段； | 功率:50马力;驱动方式:两轮驱动 | 驱动方式：两轮驱动；功率（kw）：36.8KW | 36.8 | 购机补贴(通用类) | 2027-04-10 | 山东省 | 评阅通过 | 初评员：通过 |  | NW202110009 NW202110011 | 山东省农业机械科学研究院产品质量检测中心 山东省农业机械科学研究院产品质量检测中心 | NJJC2021010904 | 山东宝鼎农业机械检测有限公司
农用动力机械 | 拖拉机 | 轮式拖拉机 | 50-60马力两轮驱动拖拉机 | 潍柴雷沃重工股份有限公司（原：雷沃重工股份有限公司） | 轮式拖拉机 | M500-3A | 4C4-50V32，36.8kW，安徽全柴动力股份有限公司，第三阶段； | 功率:50马力;驱动方式:两轮驱动 | 驱动方式：两轮驱动；功率（kw）：36.8KW | 36.8 | 购机补贴(通用类) | 2027-04-10 | 山东省 | 评阅通过 | 初评员：通过 |  | NW202110022 NW202110021 | 山东省农业机械科学研究院产品质量检测中心 山东省农业机械科学研究院产品质量检测中心 | NJJC2021041002 | 山东宝鼎农业机械检测有限公司
农用动力机械 | 拖拉机 | 轮式拖拉机 | 60-70马力两轮驱动拖拉机 | 山东华东拖拉机制造有限公司 | 轮式拖拉机 | HD600 | 发动机信息：4TD60、标定功率：44.1kW、制造商：山东华源莱动内燃机有限公司、排放阶段：国III；选装发动机1信息：4DW93-60GG3U、标定功率：44.2kW、制造商：一汽解放汽车有限公司无锡柴油机厂、排放阶段：国III； | 功率:60马力;驱动方式:两轮驱动 | 标定功率：44.1kw（60马力），驱动方式：两轮驱动； | 44.1 | 购机补贴(通用类) | 2026-12-30 | 山东省 | 评阅通过 | 初评员：通过 |  | NW201906015 | 山东省农业机械科学研究院产品质量检测中心 | W201611032 | 机械工业农业机械产品质量检测中心（济南）
农用动力机械 | 拖拉机 | 轮式拖拉机 | 60-70马力两轮驱动拖拉机 | 山东山拖凯泰农业装备有限公司 | 轮式拖拉机 | 600-E | 发动机型号:YD4JZ60C1；生产厂家:扬动股份有限公司；功率:44.1KW；发动机排放标准：国Ⅲ | 功率:60马力;驱动方式:两轮驱动 | 整机型式：轮式；整机机架型式：无架；整机驱动形式：两驱；整机用途：一般用途；整机外廓尺寸(长×宽×高及部位):3600X1600X2450（安全架顶部）mm、3600×1800×2450（驾驶室顶部）mm；轴距:1870MM；轮距（前轮/后轮）：1230、1330/1200~1430mm；最小离地间隙及部位：400mm（后桥底部）；最小使用质量:1805KG（安全框架）、1860kg（简易驾驶室）；最小使用比质量（kg/kW）：40.93（安全框架）、42.18（简易驾驶室）；标准配重(前/后)：64/92KG；档位数(前进/倒退):8/8；主变速档位数：4；副变速档位数：2X（1+1）；发动机与主离合器联接方式：直联；翻倾防护装置（驾驶室或安全框架）型号：KT1204A.46B.010；翻倾防护装置（驾驶室或安全框架）型式：安全框架；翻倾防护装置（驾驶室或安全框架）型号：KT1004A.45N.010；翻倾防护装置（驾驶室或安全框架）型式：简易驾驶室；轮胎型号（前轮/后轮）：6.00-16/12.4-28；选装轮胎型号：6.50-16、6.00-16/12.4-24、11.2-24、11.2-20； | 44.1 | 购机补贴(通用类) | 2026-12-30 | 山东省 | 评阅通过 | 初评员：通过 |  | NW202102007/NW202101035 | 山东省农业机械科学研究院产品质量检测中心 | W201502031-Ⅱ | 山东省农业机械产品质量监督检验站
农用动力机械 | 拖拉机 | 轮式拖拉机 | 60-70马力两轮驱动拖拉机 | 山东双力现代农业装备有限公司 | 轮式拖拉机 | SL600 | 配套动力型号：YN4EZ060-32CR；制造商：昆明云内动力股份有限公司；气缸数：4；标定功率（kW）：44.1；标定转速（r/min）：2300；排放标准：第三阶段 | 功率:60马力;驱动方式:两轮驱动 | 外廓尺寸(长×宽×高)mm：3590×1460×2350；轴距mm：2000；常用轮距(前轮/后轮)mm：1100/1100；最小离地间隙及部位mm：420（后桥壳体底部）；最小使用质量kg：1700；标准配重(前/后)kg：64/60；档位数(前进/倒退)：8/2；主变速档位数：4+1；副变速档位数：2；发动机与离合器联接方式：直联；翻倾防护装置型号、型式及生产厂：SL504.46H，安全框架，山东双力现代农业装备有限公司；空气滤清器型号及型式：YKQ1830U，干式；排气管消声腔外形尺寸（长×宽×厚或直径×长）mm:Φ122×580；转向系型式：全液压；传动系变速箱型式：机械平面组成式；主变速箱换档方式：机械有级挡；副变速箱换档方式：机械有级挡；轮胎型号(前轮/后轮)：6.50-16/13.6-28,6.50-16/12.4-28,6.50-16/11.2-28,6.00-16/11.2-24，6.00-16/9.5-24 | 44.1 | 购机补贴(通用类) | 2027-07-04 | 山东省 | 评阅通过 | 初评员：通过 |  | NW202202041 | 山东省农业机械科学研究院产品质量检测中心 | YH2022WJ01044 | 江苏沿海农业机械检测有限公司
农用动力机械 | 拖拉机 | 轮式拖拉机 | 60-70马力两轮驱动拖拉机 | 山东双力现代农业装备有限公司 | 轮式拖拉机 | SL600-D | 配套动力型号：YN4EZ060-32CR；制造商：昆明云内动力股份有限公司；气缸数：4；标定功率（kW）：44.1；标定转速（r/min）：2300；排放标准：第三阶段 | 功率:60马力;驱动方式:两轮驱动 | 外廓尺寸(长×宽×高)mm：3375×1440×2215；轴距mm：1530；常用轮距(前轮/后轮)mm：1100/1100；最小离地间隙及部位mm：290（燃油箱底部）；最小使用质量kg：1480；标准配重(前/后)kg：144/26；档位数(前进/倒退)：8/2；主变速档位数：4+1；副变速档位数：2；发动机与离合器联接方式：直联；翻倾防护装置型号、型式及生产厂：SL504.46H，安全框架，山东双力现代农业装备有限公司；空气滤清器型号及型式：YKQ1830U，干式；排气管消声腔外形尺寸（长×宽×厚或直径×长）mm:Φ102×300；转向系型式：全液压；传动系变速箱型式：机械平面组成式；主变速箱换档方式：机械有级挡；副变速箱换档方式：机械有级挡；轮胎型号(前轮/后轮)：5.00-12/13.6-16，5.00-12/9.50-20， 4.50-12/9.50-16 | 44.1 | 购机补贴(通用类) | 2027-07-04 | 山东省 | 评阅通过 | 初评员：通过 |  | NW202202041 | 山东省农业机械科学研究院产品质量检测中心 | YH2022WJ01043 | 江苏沿海农业机械检测有限公司
农用动力机械 | 拖拉机 | 轮式拖拉机 | 60-70马力两轮驱动拖拉机 | 山东五征集团有限公司 | 轮式拖拉机 | TA600-E | 发动机型号：4TD60A，功率：44.2kW，制造商：山东华源莱动内燃机有限公司，排放阶段：国Ⅲ | 功率:60马力;驱动方式:两轮驱动 | 功率：60马力；驱动方式：两驱；外廓尺寸（长×宽×高）：3520×1450×2300（安全架顶部）mm；轴距：1850mm，离合器壳体前端面至后驱动轴轴心线的水平距离：1027mm；最小使用质量：1425kg；最小使用比质量：32.3kg/kW；翻倾防护装置（驾驶室或安全框架）型式：安全框架；转向系型式：全液压；转向机构型式：前轮转向；变速箱（器）型式：机械平面组成式；主变速换挡方式：机械有级挡；副变速换挡方式：机械有级挡；液压悬挂系统型式：分置式；悬挂装置型式：后置三点悬挂 | 44.2 | 购机补贴(通用类) | 2027-04-10 | 山东省 | 评阅通过 | 初评员：通过 |  | NW202106034 | 山东省农业机械科学研究院产品质量检测中心 | NW201711012 | 山东省农业机械科学研究院产品质量检测中心
农用动力机械 | 拖拉机 | 轮式拖拉机 | 60-70马力两轮驱动拖拉机 | 潍柴雷沃重工股份有限公司（原：雷沃重工股份有限公司） | 轮式拖拉机 | M600-2S | 4B5-60U32，44.2kW，安徽全柴动力股份有限公司，第三阶段； | 功率:60马力;驱动方式:两轮驱动 | 驱动方式：两轮驱动；功率（kw）：44.2KW | 44.2 | 购机补贴(通用类) | 2027-04-10 | 山东省 | 评阅通过 | 初评员：通过 |  | NW202110009 NW202110011 | 山东省农业机械科学研究院产品质量检测中心 山东省农业机械科学研究院产品质量检测中心 | NJJC2021010904 | 山东宝鼎农业机械检测有限公司
农用动力机械 | 拖拉机 | 轮式拖拉机 | 60-70马力两轮驱动拖拉机 | 潍柴雷沃重工股份有限公司（原：雷沃重工股份有限公司） | 轮式拖拉机 | M600-3A | 4C5-60U32，44.2kW，安徽全柴动力股份有限公司，第三阶段； | 功率:60马力;驱动方式:两轮驱动 | 驱动方式：两轮驱动；功率（kw）：44.2KW | 44.2 | 购机补贴(通用类) | 2027-04-10 | 山东省 | 评阅通过 | 初评员：通过 |  | NW202110022 NW202110021 | 山东省农业机械科学研究院产品质量检测中心 山东省农业机械科学研究院产品质量检测中心 | NJJC2021041002 | 山东宝鼎农业机械检测有限公司
农用动力机械 | 拖拉机 | 轮式拖拉机 | 60-70马力两轮驱动拖拉机 | 潍坊市鑫升机械制造有限公司 | 轮式拖拉机 | XSE600 | 配套发动机型号：4TD60A；标定功率 (kW)：44.2；制造商：山东华源莱动内燃机有限公司；排放阶段：中国第三阶段。选装发动机型号：4B2-60U32；标定功率 (kW)：44.2；制造商：安徽全柴动力股份有限公司；排放阶段：中国第三阶段。 | 功率:60马力;驱动方式:两轮驱动 | 标定功率：44.2kW；驱动方式：两轮驱动；整机外廓尺寸(长×宽×高)（mm）: 3580×1550×2300；轴距（mm）:1800；常用轮距(前轮/后轮)（mm）:1200/1200；最小离地间隙（mm）：400；整机最小使用质量（kg）：1560；标准配重(前/后)（kg）：60/60 ；最小使用比质量（kg/kw）：35.3；整机挡位数（前进/倒退）：8/2；翻倾防护装置型号：鑫升604型；翻倾防护装置型式：安全框架；转向系型式：全液压；轮胎型号(前轮/后轮)：7.50-16/12.4-28；悬挂装置类别：1类；动力输出轴转速（ r/min）：540/720 。 | 44.2 | 购机补贴(通用类) | 2026-12-29 | 山东省 | 评阅通过 | 初评员：通过 |  | NW201708008 | 山东省农业机械科学研究院产品质量检测中心 | WJ2017FKKX029 | 河南省拖拉机柴油机产品质量监督检验中心
农用动力机械 | 拖拉机 | 轮式拖拉机 | 70-80马力两轮驱动拖拉机 | 山东山拖凯泰农业装备有限公司 | 轮式拖拉机 | 700-B | 发动机型号:YD4CZ70C1；生产厂家:扬动股份有限公司；功率:51.5KW；发动机排放标准：国Ⅲ ； | 功率:70马力;驱动方式:两轮驱动 | 整机型式：轮式；整机机架型式：无架；整机驱动形式：两驱；整机用途：一般用途；整机外廓尺寸(长×宽×高及部位):3600X1600X2450（安全架顶部）mm、3600×1800×2450（驾驶室顶部）mm；轴距:1870MM；轮距（前轮/后轮）：1250、1350/1200~1430mm；最小离地间隙及部位：400mm（后桥底部）；最小使用质量：1996KG（安全框架）、2005kg（简易驾驶室）；最小使用比质量（kg/kW）：38.76（安全框架）、38.93（简易驾驶室）；标准配重(前/后)：64/92KG；档位数(前进/倒退):8/8；主变速档位数：4；副变速档位数：2X（1+1）；发动机与主离合器联接方式：直联；翻倾防护装置（驾驶室或安全框架）型号：KT1204A.46B.010；翻倾防护装置（驾驶室或安全框架）型式:安全框架；翻倾防护装置（驾驶室或安全框架）型号：KT1004A.45N.010；翻倾防护装置（驾驶室或安全框架）型式：简易驾驶室；轮胎型号（前轮/后轮）：6.00-16/12.4-28；选装轮胎型号：6.50-16、6.00-16/12.4-24、11.2-24、11.2-20; | 51.5 | 购机补贴(通用类) | 2026-12-30 | 山东省 | 评阅通过 | 初评员：通过 |  | NW202102007/NW202101035 | 山东农业机械科学研究院产品质量检测中心 | W201502031-Ⅱ | 山东省农业机械产品质量监督检验站
农用动力机械 | 拖拉机 | 轮式拖拉机 | 70-80马力两轮驱动拖拉机 | 山东双力现代农业装备有限公司 | 轮式拖拉机 | SL700 | 配套动力型号：YN4EZ070-32CR；制造商：昆明云内动力股份有限公司；气缸数：4；标定功率（kW）：51.5；标定转速（r/min）：2300；排放标准：第三阶段 | 功率:70马力;驱动方式:两轮驱动 | 外廓尺寸(长×宽×高)mm：3590×1460×2350；轴距mm：2000；常用轮距(前轮/后轮)mm：1100/1100；最小离地间隙及部位mm：420（后桥壳体底部）；最小使用质量kg：1700；标准配重(前/后)kg：64/60；档位数(前进/倒退)：8/2；主变速档位数：4+1；副变速档位数：2；发动机与离合器联接方式：直联；翻倾防护装置型号、型式及生产厂：SL504.46H，安全框架，山东双力现代农业装备有限公司；空气滤清器型号及型式：YKQ1830U，干式；排气管消声腔外形尺寸（长×宽×厚或直径×长）mm:Φ122×580；转向系型式：全液压；传动系变速箱型式：机械平面组成式；主变速箱换档方式：机械有级挡；副变速箱换档方式：机械有级挡；轮胎型号(前轮/后轮)：6.50-16/13.6-28,6.50-16/12.4-28,6.50-16/11.2-28,6.00-16/11.2-24，6.00-16/9.5-24 | 51.5 | 购机补贴(通用类) | 2027-07-04 | 山东省 | 评阅通过 | 初评员：通过 |  | NW202202041 | 山东省农业机械科学研究院产品质量检测中心 | YH2022WJ01044 | 江苏沿海农业机械检测有限公司
农用动力机械 | 拖拉机 | 轮式拖拉机 | 70-80马力两轮驱动拖拉机 | 潍柴雷沃重工股份有限公司（原：雷沃重工股份有限公司） | 轮式拖拉机 | M700-2S | 4B5-70U32，51.5kW，安徽全柴动力股份有限公司，第三阶段； | 功率:70马力;驱动方式:两轮驱动 | 驱动方式：两轮驱动；功率（kw）：51.5kW | 51.5 | 购机补贴(通用类) | 2027-04-10 | 山东省 | 评阅通过 | 初评员：通过 |  | NW202110009 NW202110011 | 山东省农业机械科学研究院产品质量检测中心 山东省农业机械科学研究院产品质量检测中心 | NJJC2021010904 | 山东宝鼎农业机械检测有限公司
农用动力机械 | 拖拉机 | 轮式拖拉机 | 70-80马力两轮驱动拖拉机 | 潍柴雷沃重工股份有限公司（原：雷沃重工股份有限公司） | 轮式拖拉机 | M700-3A | 4C5-70U32，51.5kW，安徽全柴动力股份有限公司，第三阶段； | 功率:70马力;驱动方式:两轮驱动 | 驱动方式：两轮驱动；功率（kw）：51.5kW | 51.5 | 购机补贴(通用类) | 2027-04-10 | 山东省 | 评阅通过 | 初评员：通过 |  | NW202110022 NW202110021 | 山东省农业机械科学研究院产品质量检测中心 山东省农业机械科学研究院产品质量检测中心 | NJJC2021041002 | 山东宝鼎农业机械检测有限公司
农用动力机械 | 拖拉机 | 轮式拖拉机 | 70-80马力两轮驱动拖拉机 | 潍坊昊田农业装备有限公司 | 轮式拖拉机 | SE700 | 发动机型号：4C6-70C32，标定功率：51.5kW，制造商：安徽全柴动力股份有限公司，排放阶段：第三阶段 | 功率:70马力;驱动方式:两轮驱动 | 驱动方式：两驱；发动机功率：51.5kW；外廓尺寸(长×宽×高)（mm）：3630×1420×2270（安全架顶）；轴距（mm）：1820；常用轮距(前轮/后轮)（mm）：1100/1100；最小离地间隙及部位：360（前配重底部）；最小使用质量（kg）:1660；标准配重(前/后)（kg）：48/60；档位数(前进/倒退)：8/2；主变速档位数：4+1；副变速档位数：2；翻倾防护装置（安全框架）型号、型式及生产商：SE704.46.001、安全框架、潍坊昊田农业装备有限公司；最小使用比质量（kg/kW）：32.2。 | 51.5 | 购机补贴(通用类) | 2027-03-23 | 山东省 | 评阅通过 | 初评员：通过 |  | SJ21FH3098 | 湖北三智农业机械检测有限公司 | HB21SJ0059K | 湖北三智农业机械检测有限公司
农用动力机械 | 拖拉机 | 轮式拖拉机 | 70-80马力两轮驱动拖拉机 | 潍坊昊田农业装备有限公司 | 轮式拖拉机 | SE700G | 发动机型号：4C6-70C32，标定功率：51.5kW，制造商：安徽全柴动力股份有限公司，排放阶段：第三阶段 | 功率:70马力;驱动方式:两轮驱动 | 驱动方式：两驱；发动机功率：51.5kW；外廓尺寸(长×宽×高)（mm）：3010×1410×2120（安全架顶）；轴距（mm）：1500；常用轮距(前轮/后轮)（mm）：960/1050；最小离地间隙及部位：285（变速箱底部）；最小使用质量（kg）:1510；标准配重(前/后)（kg）：20/40；档位数(前进/倒退)：8/2；主变速档位数：4+1；副变速档位数：2；翻倾防护装置（安全框架）型号、型式及生产商：SE704.46.001、安全框架、潍坊昊田农业装备有限公司；最小使用比质量（kg/kW）：29.3。 | 51.5 | 购机补贴(通用类) | 2027-03-23 | 山东省 | 评阅通过 | 初评员：通过 |  | SJ21FH3098 | 湖北三智农业机械检测有限公司 | HB21SJ0060K | 湖北三智农业机械检测有限公司
农用动力机械 | 拖拉机 | 轮式拖拉机 | 80-90马力两轮驱动拖拉机 | 山东双力现代农业装备有限公司 | 轮式拖拉机 | SL800 | 配套动力型号：YN4EZ080-30CR；制造商：昆明云内动力股份有限公司；气缸数：4；标定功率（kW）：58.8；标定转速（r/min）：2400；排放标准：第三阶段 | 功率:80马力;驱动方式:两轮驱动 | 外廓尺寸(长×宽×高)mm：3780×1460×2350；轴距mm：2000；常用轮距(前轮/后轮)mm：1100/1100；最小离地间隙及部位mm：420（后桥壳体底部）；最小使用质量kg：1730；标准配重(前/后)kg：144/180；档位数(前进/倒退)：8/2；主变速档位数：4+1；副变速档位数：2；发动机与离合器联接方式：直联；翻倾防护装置型号、型式及生产厂：SL504.46H，安全框架，山东双力现代农业装备有限公司；空气滤清器型号及型式：YKQ1830U，干式；排气管消声腔外形尺寸（长×宽×厚或直径×长）mm:Φ122×580；转向系型式：全液压；传动系变速箱型式：机械平面组成式；主变速箱换档方式：机械有级挡；副变速箱换档方式：机械有级挡；轮胎型号(前轮/后轮)：6.50-16/13.6-28,6.50-16/12.4-28,6.50-16/11.2-28,6.00-16/11.2-24，6.00-16/9.5-24 | 58.8 | 购机补贴(通用类) | 2027-07-04 | 山东省 | 评阅通过 | 初评员：通过 |  | NW202202041 | 山东省农业机械科学研究院产品质量检测中心 | YH2022WJ01044 | 江苏沿海农业机械检测有限公司
农用动力机械 | 拖拉机 | 轮式拖拉机 | 80-90马力两轮驱动拖拉机 | 潍坊昊田农业装备有限公司 | 轮式拖拉机 | SE800 | 发动机型号：4C6-80C32，标定功率：59kW，制造商：安徽全柴动力股份有限公司，排放阶段：第三阶段 | 功率:80马力;驱动方式:两轮驱动 | 驱动方式：两驱；发动机功率：59kW；外廓尺寸(长×宽×高)（mm）：3630×1420×2270（安全架顶）；轴距（mm）：1820；常用轮距(前轮/后轮)（mm）：1100/1100；最小离地间隙及部位：360（前配重底部）；最小使用质量（kg）:1670；标准配重(前/后)（kg）：48/60；档位数(前进/倒退)：8/2；主变速档位数：4+1；副变速档位数：2；翻倾防护装置（安全框架）型号、型式及生产商：SE704.46.001、安全框架、潍坊昊田农业装备有限公司；最小使用比质量（kg/kW）：28.3。 | 59 | 购机补贴(通用类) | 2027-03-23 | 山东省 | 评阅通过 | 初评员：通过 |  | SJ21FH3098 | 湖北三智农业机械检测有限公司 | HB21SJ0059K | 湖北三智农业机械检测有限公司
农用动力机械 | 拖拉机 | 轮式拖拉机 | 80-90马力两轮驱动拖拉机 | 潍坊昊田农业装备有限公司 | 轮式拖拉机 | SE800G | 发动机型号：4C6-80C32，标定功率：59kW，制造商：安徽全柴动力股份有限公司，排放阶段：第三阶段 | 功率:80马力;驱动方式:两轮驱动 | 驱动方式：两驱；发动机功率：59kW；外廓尺寸(长×宽×高)（mm）：3010×1410×2120（安全架顶）；轴距（mm）：1500；常用轮距(前轮/后轮)（mm）：960/1050；最小离地间隙及部位：285（变速箱底部）；最小使用质量（kg）:1520；标准配重(前/后)（kg）：20/40；档位数(前进/倒退)：8/2；主变速档位数：4+1；副变速档位数：2；翻倾防护装置（安全框架）型号、型式及生产商：SE704.46.001、安全框架、潍坊昊田农业装备有限公司；最小使用比质量（kg/kW）：25.8 | 59 | 购机补贴(通用类) | 2027-03-23 | 山东省 | 评阅通过 | 初评员：通过 |  | SJ21FH3098 | 湖北三智农业机械检测有限公司 | HB21SJ0060K | 湖北三智农业机械检测有限公司
农用动力机械 | 拖拉机 | 轮式拖拉机 | 90-100马力两轮驱动拖拉机 | 潍坊昊田农业装备有限公司 | 轮式拖拉机 | SE900 | 发动机型号：4C6-90C33，标定功率：66.2kW，制造商：安徽全柴动力股份有限公司，排放阶段：第三阶段 | 功率:90马力;驱动方式:两轮驱动 | 驱动方式：两驱；发动机功率：66.2kW；外廓尺寸(长×宽×高)（mm）：3630×1420×2270（安全架顶）；轴距（mm）：1820；常用轮距(前轮/后轮)（mm）：1100/1100；最小离地间隙及部位：360（前配重底部）；最小使用质量（kg）:1680；标准配重(前/后)（kg）：48/60；档位数(前进/倒退)：8/2；主变速档位数：4+1；副变速档位数：2；翻倾防护装置（安全框架）型号、型式及生产商：SE704.46.001、安全框架、潍坊昊田农业装备有限公司；最小使用比质量（kg/kW）：25.4。 | 66.2 | 购机补贴(通用类) | 2027-03-23 | 山东省 | 评阅通过 | 初评员：通过 |  | SJ21FH3098 | 湖北三智农业机械检测有限公司 | HB21SJ0059K | 湖北三智农业机械检测有限公司
农用动力机械 | 拖拉机 | 轮式拖拉机 | 90-100马力两轮驱动拖拉机 | 潍坊昊田农业装备有限公司 | 轮式拖拉机 | SE900G | 发动机型号：4C6-90C33，标定功率：66.2kW，制造商：安徽全柴动力股份有限公司，排放阶段：第三阶段 | 功率:90马力;驱动方式:两轮驱动 | 驱动方式：两驱；发动机功率：66.2kW；外廓尺寸(长×宽×高)（mm）：3010×1410×2120（安全架顶）；轴距（mm）：1500；常用轮距(前轮/后轮)（mm）：960/1050；最小离地间隙及部位：285（变速箱底部）；最小使用质量（kg）:1530；标准配重(前/后)（kg）：20/40；档位数(前进/倒退)：8/2；主变速档位数：4+1；副变速档位数：2；翻倾防护装置（安全框架)型号、型式及生产商：SE704.46.001、安全框架、潍坊昊田农业装备有限公司；最小使用比质量（kg/kW）：23.1。 | 66.2 | 购机补贴(通用类) | 2027-03-23 | 山东省 | 评阅通过 | 初评员：通过 |  | SJ21FH3098 | 湖北三智农业机械检测有限公司 | HB21SJ0060K | 湖北三智农业机械检测有限公司
农用动力机械 | 拖拉机 | 轮式拖拉机 | 100马力及以上两轮驱动拖拉机 | 江苏沃得农业机械股份有限公司(原：江苏沃得农业机械有限公司) | 轮式拖拉机 | WF1300 | 配套发动机型号：YCA07155-T301；制造商：广西玉柴机器股份有限公司；标定功率(kW)：95.6；标定转速(r/min)：2300；排放阶段：第Ⅲ阶段。 | 功率:130马力;驱动方式:两轮驱动 | 标定功率：130马力（95.6kW）；驱动方式：两轮驱动；最小使用比质量（kg/kW）：44.14（带安全架）/ 46.03（带驾驶室）；配套发动机型号：YCA07155-T301；制造商：广西玉柴机器股份有限公司；标定功率(kW)：95.6；标定转速(r/min)：2300；排放阶段：第Ⅲ阶段；整机外廓尺寸(长×宽×高及部位)：5282×2130×2760（至安全架顶）/ 5282×2130×2820（至驾驶室顶）；最小使用质量（kg）：4220（带安全架）/ 4400（带驾驶室）；轴距或履带接地长（mm）：2872；常用轮距(前轮/后轮)或轨距（mm）：1485/1620；发动机与主离合器联接方式：直联；翻倾防护装置（驾驶室或安全框架）型式：安全框架/简易驾驶室；转向系型式：全液压；转向系转向操纵机构：方向盘；挡位数（前进/倒退）：12/12；选装挡位数（前进/倒退）：24/24；轮胎型号：7.50-20/16.9-34；选装轮胎型号(前轮/后轮)：6.50-20/16.9-34；6.50-20/16.9-34（水田）；6.50-20/13.6-38（水田）；7.50-20/16.9-34（水田）；7.50-20/13.6-38（水田）。 | 95.6 | 购机补贴(通用类) | 2027-06-28 | 江苏省 | 评阅通过 | 初评员：通过 |  | SAM2022015、FH22GW0231 | 南京赛姆认证科技发展有限公司、洛阳西苑车辆与动力检验所有限公司(国家拖拉机质量检验检测中心) | YH2022WJ01065 | 江苏沿海农业机械检测有限公司
农用动力机械 | 拖拉机 | 轮式拖拉机 | 100马力及以上两轮驱动拖拉机 | 江苏沃得农业机械股份有限公司(原：江苏沃得农业机械有限公司) | 轮式拖拉机 | WF1300-1 | 配套发动机型号：YC4A150-T305；制造商：广西玉柴机器股份有限公司；标定功率(kW)：95.6；标定转速(r/min)：2300；排放阶段：第Ⅲ阶段。 | 功率:130马力;驱动方式:两轮驱动 | 标定功率：130马力（95.6kW）；驱动方式：两轮驱动；最小使用比质量（kg/kW）：41.21（带安全架）/ 43.10（带驾驶室）；配套发动机型号：YC4A150-T305；制造商：广西玉柴机器股份有限公司；标定功率(kW)：95.6；标定转速(r/min)：2300；排放阶段：第Ⅲ阶段；整机外廓尺寸(长×宽×高及部位)： 4730×2130×2760（至安全架顶）/ 4730×2130×2820（至驾驶室顶）；最小使用质量（kg）：3940（带安全架）/ 4120（带驾驶室）；轴距或履带接地长（mm）：2441.5；常用轮距(前轮/后轮)或轨距（mm）：1485/1620；发动机与主离合器联接方式：直联；翻倾防护装置（驾驶室或安全框架）型式：安全框架/简易驾驶室；转向系型式：全液压；转向系转向操纵机构：方向盘；挡位数（前进/倒退）：12/12；选装挡位数（前进/倒退）：24/24；轮胎型号：7.50-20/16.9-34；选装轮胎型号(前轮/后轮)：6.50-20/16.9-34；6.50-20/16.9-34（水田）；6.50-20/13.6-38（水田）；7.50-20/16.9-34（水田）；7.50-20/13.6-38（水田）。 | 95.6 | 购机补贴(通用类) | 2027-06-28 | 江苏省 | 评阅通过 | 初评员：通过 |  | SAM2022015、FH22GW0231 | 南京赛姆认证科技发展有限公司、洛阳西苑车辆与动力检验所有限公司(国家拖拉机质量检验检测中心) | YH2022WJ01065 | 江苏沿海农业机械检测有限公司
农用动力机械 | 拖拉机 | 轮式拖拉机 | 100马力及以上两轮驱动拖拉机 | 江苏沃得农业机械股份有限公司(原：江苏沃得农业机械有限公司) | 轮式拖拉机 | WF1400 | 配套发动机型号：YCA07165-T301；制造商：广西玉柴机器股份有限公司；标定功率(kW)：103；标定转速(r/min)：2300；排放阶段：第Ⅲ阶段。 | 功率:140马力;驱动方式:两轮驱动 | 标定功率：140马力（103kW）；驱动方式：两轮驱动；最小使用比质量（kg/kW）：40.97（带安全架）/ 42.72（带驾驶室）；配套发动机型号：YCA07165-T301；制造商：广西玉柴机器股份有限公司；标定功率(kW)：103；标定转速(r/min)：2300；排放阶段：第Ⅲ阶段；整机外廓尺寸(长×宽×高及部位)：5282×2130×2760（至安全架顶）/5282×2130×2820（至驾驶室顶）；最小使用质量（kg）：4220（带安全架）/ 4400（带驾驶室）；轴距或履带接地长（mm）：2872；常用轮距(前轮/后轮)或轨距（mm）：1485/1620；发动机与主离合器联接方式：直联；翻倾防护装置（驾驶室或安全框架）型式：安全框架/简易驾驶室；转向系型式：全液压；转向系转向操纵机构：方向盘；挡位数（前进/倒退）：12/12；选装挡位数（前进/倒退）：24/24；轮胎型号：7.50-20/16.9-34；选装轮胎型号(前轮/后轮)：6.50-20/16.9-34；6.50-20/16.9-34（水田）；6.50-20/13.6-38（水田）；7.50-20/16.9-34（水田）；7.50-20/13.6-38（水田）。 | 103 | 购机补贴(通用类) | 2027-06-28 | 江苏省 | 评阅通过 | 初评员：通过 |  | SAM2022015、FH22GW0231 | 南京赛姆认证科技发展有限公司、洛阳西苑车辆与动力检验所有限公司(国家拖拉机质量检验检测中心) | YH2022WJ01065 | 江苏沿海农业机械检测有限公司
农用动力机械 | 拖拉机 | 轮式拖拉机 | 100马力及以上两轮驱动拖拉机 | 江苏沃得农业机械股份有限公司(原：江苏沃得农业机械有限公司) | 轮式拖拉机 | WF1400-1 | 配套发动机型号：YC4A160-T303；制造商：广西玉柴机器股份有限公司；标定功率(kW)：103；标定转速(r/min)：2300；排放阶段：第Ⅲ阶段。 | 功率:140马力;驱动方式:两轮驱动 | 标定功率：140马力（103kW）；驱动方式：两轮驱动；最小使用比质量（kg/kW）：38.25（带安全架）/ 40.00（带驾驶室）；配套发动机型号：YC4A160-T303；制造商：广西玉柴机器股份有限公司；标定功率(kW)：103；标定转速(r/min)：2300；排放阶段：第Ⅲ阶段；整机外廓尺寸(长×宽×高及部位)：4730×2130×2760（至安全架顶）/ 4730×2130×2820（至驾驶室顶）；最小使用质量（kg）：3940（带安全架）/ 4120（带驾驶室）；轴距或履带接地长（mm）：2441.5；常用轮距(前轮/后轮)或轨距（mm）：1485/1620；发动机与主离合器联接方式：直联；翻倾防护装置（驾驶室或安全框架）型式：安全框架/简易驾驶室；转向系型式：全液压；转向系转向操纵机构：方向盘；挡位数（前进/倒退）：12/12；选装挡位数（前进/倒退）：24/24；轮胎型号：7.50-20/16.9-34；选装轮胎型号(前轮/后轮)：6.50-20/16.9-34；6.50-20/16.9-34（水田）；6.50-20/13.6-38（水田）；7.50-20/16.9-34（水田）；7.50-20/13.6-38（水田）。 | 103 | 购机补贴(通用类) | 2027-06-28 | 江苏省 | 评阅通过 | 初评员：通过 |  | SAM2022015、FH22GW0231 | 南京赛姆认证科技发展有限公司、洛阳西苑车辆与动力检验所有限公司(国家拖拉机质量检验检测中心) | YH2022WJ01065 | 江苏沿海农业机械检测有限公司
农用动力机械 | 拖拉机 | 轮式拖拉机 | 100马力及以上两轮驱动拖拉机 | 江苏沃得农业机械股份有限公司(原：江苏沃得农业机械有限公司) | 轮式拖拉机 | WF1500 | 配套发动机型号：YCA07175-T301；制造商：广西玉柴机器股份有限公司；标定功率(kW)：110.3；标定转速(r/min)：2300；排放阶段：第Ⅲ阶段。 | 功率:150马力;驱动方式:两轮驱动 | 标定功率：150马力（110.3kW）；驱动方式：两轮驱动；最小使用比质量（kg/kW）：40.79（带安全架）/41.70（带驾驶室）；配套发动机型号：YCA07175-T301；制造商：广西玉柴机器股份有限公司；标定功率(kW)：110.3；标定转速(r/min)：2300；排放阶段：第Ⅲ阶段；整机外廓尺寸(长×宽×高及部位)：5070×2160×2925（至安全架顶）/5070×2160×3070（至驾驶室顶）；最小使用质量（kg）：4500（带安全架）/4600（带驾驶室）；轴距或履带接地长（mm）：2890；常用轮距(前轮/后轮)或轨距（mm）：1550/1620；发动机与主离合器联接方式：直联；翻倾防护装置（驾驶室或安全框架）型式：安全框架/简易驾驶室；转向系型式：全液压；转向系转向操纵机构：方向盘；挡位数（前进/倒退）：12/12；选装挡位数（前进/倒退）：24/24；轮胎型号：7.50-20/16.9-34；选装轮胎型号(前轮/后轮)：6.50-20/16.9-34；6.50-20/16.9-34（水田）；6.50-20/13.6-38（水田）；7.50-20/16.9-34（水田）；7.50-20/13.6-38（水田）。 | 110.3 | 购机补贴(通用类) | 2027-06-28 | 江苏省 | 评阅通过 | 初评员：通过 |  | SAM2022015、FH22GW0231 | 南京赛姆认证科技发展有限公司、洛阳西苑车辆与动力检验所有限公司(国家拖拉机质量检验检测中心) | YH2022WJ01065 | 江苏沿海农业机械检测有限公司
农用动力机械 | 拖拉机 | 轮式拖拉机 | 100马力及以上两轮驱动拖拉机 | 江苏沃得农业机械股份有限公司(原：江苏沃得农业机械有限公司) | 轮式拖拉机 | WF1600 | 配套发动机型号：YCA07190-T301；制造商：广西玉柴机器股份有限公司；标定功率(kW)：117.6；标定转速(r/min)：2300；排放阶段：第Ⅲ阶段。 | 功率:160马力;驱动方式:两轮驱动 | 标定功率：160马力（117.6kW）；驱动方式：两轮驱动；最小使用比质量（kg/kW）：38.26（带安全架）/39.11（带驾驶室）；配套发动机型号：YCA07190-T301；制造商：广西玉柴机器股份有限公司；标定功率(kW)：117.6；标定转速(r/min)：2300；排放阶段：第Ⅲ阶段；整机外廓尺寸(长×宽×高及部位)：5070×2160×2925（至安全架顶）/5070×2160×3070（至驾驶室顶）；最小使用质量（kg）：4500（带安全架）/4600（带驾驶室）；轴距或履带接地长（mm）：2890；常用轮距(前轮/后轮)或轨距（mm）：1550/1620；发动机与主离合器联接方式：直联；翻倾防护装置（驾驶室或安全框架）型式：安全框架/简易驾驶室；转向系型式：全液压；转向系转向操纵机构：方向盘；挡位数（前进/倒退）：12/12；选装挡位数（前进/倒退）：24/24；轮胎型号：7.50-20/16.9-34；选装轮胎型号(前轮/后轮)：6.50-20/16.9-34；6.50-20/16.9-34（水田）；6.50-20/13.6-38（水田）；7.50-20/16.9-34（水田）；7.50-20/13.6-38（水田）。 | 117.6 | 购机补贴(通用类) | 2027-06-28 | 江苏省 | 评阅通过 | 初评员：通过 |  | SAM2022015、FH22GW0231 | 南京赛姆认证科技发展有限公司、洛阳西苑车辆与动力检验所有限公司(国家拖拉机质量检验检测中心) | YH2022WJ01065 | 江苏沿海农业机械检测有限公司
农用动力机械 | 拖拉机 | 轮式拖拉机 | 100马力及以上两轮驱动拖拉机 | 英轩重工有限公司 | 轮式拖拉机 | YD1200 | 发动机型号：YC4A140-T303；标定功率：88.2kw；气缸数：4缸；标定转速：2200r/min；制造商：广西玉柴机器股份有限公司；排放阶段：GB20891-2014《非道路移动机械用柴油机排气污染物排放限值及测量方法（中国第三、四阶段）》第三阶段 | 功率:120马力;驱动方式:两轮驱动 | 外廓尺寸（mm）：4700mm×2110mm×2925mm；轴距（mm）：2310mm；轮距（前轮/后轮）mm：1490/1670；轮距调整方式：有级可调/不可调；最小离地间隙（mm）：470mm；最小使用质量（kg）：4150kg；标准配重质量（kg）：220kg/320kg；最小使用比质量：47.1kg/kw；档位数：16/8/0；转向方式：前轮液压转向；制动系型式：盘式、自增力、液压操纵；离合器型式：干式、单片；变速箱换挡方式：机械有级档；轮胎规格：7.5-20/16.9-34；液压悬挂装置型式：后置、三点悬挂；主变速档位数*副变速档位数/其他档位数：4/2*（1+1）；发动机与离合器联接方式：直联；起动方式：电启动；翻倾防护装置（驾驶室或安全框架）：TJS451W100000；传动系变速箱型式：机械平面组成式；主变速箱换档方式：机械有级档；副变速箱换档方式：机械有级档 | 88.2 | 购机补贴(通用类) | 2027-07-05 | 山东省 | 评阅通过 | 初评员：通过 |  | WJ2021JFH04G | 河南省拖拉机柴油机产品质量监督检验中心 | YJW202203002 | 河南省机械设计研究院检验检测技术有限公司
农用动力机械 | 拖拉机 | 轮式拖拉机 | 100马力及以上两轮驱动拖拉机 | 英轩重工有限公司 | 轮式拖拉机 | YD1200-1 | 发动机型号：YC6J140-T302；标定功率：88.2kw；气缸数：6缸；标定转速：2200r/min；制造商：广西玉柴机器股份有限公司；排放阶段：GB20891-2014《非道路移动机械用柴油机排气污染物排放限值及测量方法（中国第三、四阶段）》第三阶段 | 功率:120马力;驱动方式:两轮驱动 | 外廓尺寸（mm）：4980mm×2110mm×3000mm；轴距（mm）：2645mm；轮距（前轮/后轮）mm：1490/1670；轮距调整方式：有级可调/不可调；最小离地间隙（mm）：430mm；最小使用质量（kg）：4300kg；标准配重质量（kg）：480kg/320kg；最小使用比质量：48.8kg/kw；档位数：16/8/0；转向方式：前轮液压转向；制动系型式：盘式、自增力、液压操纵；离合器型式：干式、单片；变速箱换挡方式：机械有级档；轮胎规格：7.5-20/16.9-34；液压悬挂装置型式：后置、三点悬挂；主变速档位数*副变速档位数/其他档位数：4/2*（1+1）；发动机与离合器联接方式：直联；起动方式：电启动；翻倾防护装置（驾驶室或安全框架）：TJS451W100000；传动系变速箱型式：机械平面组成式；主变速箱换档方式：机械有级档；副变速箱换档方式：机械有级档 | 88.2 | 购机补贴(通用类) | 2027-07-05 | 山东省 | 评阅通过 | 初评员：通过 |  | WJ2021JFH04G | 河南省拖拉机柴油机产品质量监督检验中心 | YJW202203002 | 河南省机械设计研究院检验检测技术有限公司
农用动力机械 | 拖拉机 | 轮式拖拉机 | 100马力及以上两轮驱动拖拉机 | 英轩重工有限公司 | 轮式拖拉机 | YD1300 | 发动机型号：YC4A150-T304；标定功率：95.6kw；气缸数：4缸；标定转速：2200r/min；制造商：广西玉柴机器股份有限公司；排放阶段：GB20891-2014《非道路移动机械用柴油机排气污染物排放限值及测量方法（中国第三、四阶段）》第三阶段 | 功率:130马力;驱动方式:两轮驱动 | 外廓尺寸（mm）：4700mm×2110mm×2925mm；轴距（mm）：2310mm；轮距（前轮/后轮）mm：1490/1670；轮距调整方式：有级可调/不可调；最小离地间隙（mm）：470mm；最小使用质量（kg）：4150kg；标准配重质量（kg）：220kg/320kg；最小使用比质量：43.4kg/kw；档位数：16/8/0；转向方式：前轮液压转向；制动系型式：盘式、自增力、液压操纵；离合器型式：干式、单片；变速箱换挡方式：机械有级档；轮胎规格：7.5-20/16.9-34；液压悬挂装置型式：后置、三点悬挂；主变速档位数*副变速档位数/其他档位数：4/2*（1+1）；发动机与离合器联接方式：直联；起动方式：电启动；翻倾防护装置（驾驶室或安全框架）：TJS451W100000；传动系变速箱型式：机械平面组成式；主变速箱换档方式：机械有级档；副变速箱换档方式：机械有级档 | 95.6 | 购机补贴(通用类) | 2027-07-05 | 山东省 | 评阅通过 | 初评员：通过 |  | WJ2021JFH04G | 河南省拖拉机柴油机产品质量监督检验中心 | YJW202203002 | 河南省机械设计研究院检验检测技术有限公司
农用动力机械 | 拖拉机 | 轮式拖拉机 | 100马力及以上两轮驱动拖拉机 | 英轩重工有限公司 | 轮式拖拉机 | YD1300-1 | 发动机型号：YC6J155-T302；标定功率：95.6kw；气缸数：6缸；标定转速：2200r/min；制造商：广西玉柴机器股份有限公司；排放阶段：GB20891-2014《非道路移动机械用柴油机排气污染物排放限值及测量方法（中国第三、四阶段）》第三阶段 | 功率:130马力;驱动方式:两轮驱动 | 外廓尺寸（mm）：4980mm×2110mm×3000mm；轴距（mm）：2645mm；轮距（前轮/后轮）mm：1490/1670；轮距调整方式：有级可调/不可调；最小离地间隙（mm）：430mm；最小使用质量（kg）：4300kg；标准配重质量（kg）：480kg/320kg；最小使用比质量：45.0kg/kw；档位数：16/8/0；转向方式：前轮液压转向；制动系型式：盘式、自增力、液压操纵；离合器型式：干式、单片；变速箱换挡方式：机械有级档；轮胎规格：7.5-20/16.9-34；液压悬挂装置型式：后置、三点悬挂；主变速档位数*副变速档位数/其他档位数：4/2*（1+1）；发动机与离合器联接方式：直联；起动方式：电启动；翻倾防护装置（驾驶室或安全框架）：TJS451W100000；传动系变速箱型式：机械平面组成式；主变速箱换档方式：机械有级档；副变速箱换档方式：机械有级档 | 95.6 | 购机补贴(通用类) | 2027-07-05 | 山东省 | 评阅通过 | 初评员：通过 |  | WJ2021JFH04G | 河南省拖拉机柴油机产品质量监督检验中心 | YJW202203002 | 河南省机械设计研究院检验检测技术有限公司
农用动力机械 | 拖拉机 | 轮式拖拉机 | 100马力及以上两轮驱动拖拉机 | 英轩重工有限公司 | 轮式拖拉机 | YD1400 | 发动机型号：YC4A160-T302；标定功率：103kw；气缸数：4缸；标定转速：2200r/min；制造商：广西玉柴机器股份有限公司；排放阶段：GB20891-2014《非道路移动机械用柴油机排气污染物排放限值及测量方法（中国第三、四阶段）》第三阶段 | 功率:140马力;驱动方式:两轮驱动 | 外廓尺寸（mm）：4700mm×2110mm×2925mm；轴距（mm）：2310mm；轮距（前轮/后轮）mm：1490/1640；轮距调整方式：有级可调/不可调；最小离地间隙（mm）：470mm；最小使用质量（kg）：4150kg；标准配重质量（kg）：220kg/320kg；最小使用比质量：40.3kg/kw；档位数：16/8/0；转向方式：前轮液压转向；制动系型式：盘式、自增力、液压操纵；离合器型式：干式、单片；变速箱换挡方式：机械有级档；轮胎规格：7.5-20/16.9-34；液压悬挂装置型式：后置、三点悬挂；主变速档位数*副变速档位数/其他档位数：4/2*（1+1）；发动机与离合器联接方式：直联；起动方式：电启动；翻倾防护装置（驾驶室或安全框架）：TJS451W100000；传动系变速箱型式：机械平面组成式；主变速箱换档方式：机械有级档；副变速箱换档方式：机械有级档 | 103 | 购机补贴(通用类) | 2027-07-05 | 山东省 | 评阅通过 | 初评员：通过 |  | WJ2021JFH04G | 河南省拖拉机柴油机产品质量监督检验中心 | YJW202203002 | 河南省机械设计研究院检验检测技术有限公司
农用动力机械 | 拖拉机 | 轮式拖拉机 | 100马力及以上两轮驱动拖拉机 | 英轩重工有限公司 | 轮式拖拉机 | YD1400-1 | 发动机型号：YC6J165-T302；标定功率：103kw；气缸数：6缸；标定转速：2200r/min；制造商：广西玉柴机器股份有限公司；排放阶段：GB20891-2014《非道路移动机械用柴油机排气污染物排放限值及测量方法（中国第三、四阶段）》第三阶段 | 功率:140马力;驱动方式:两轮驱动 | 外廓尺寸（mm）：4980mm×2110mm×3000mm；轴距（mm）：2645mm；轮距（前轮/后轮）mm：1490/1670；轮距调整方式：有级可调/不可调；最小离地间隙（mm）：430mm；最小使用质量（kg）：4300kg；标准配重质量（kg）：480kg/320kg；最小使用比质量：41.7kg/kw；档位数：16/8/0；转向方式：前轮液压转向；制动系型式：盘式、自增力、液压操纵；离合器型式：干式、单片；变速箱换挡方式：机械有级档；轮胎规格：7.5-20/16.9-34；液压悬挂装置型式：后置、三点悬挂；主变速档位数*副变速档位数/其他档位数：4/2*（1+1）；发动机与离合器联接方式：直联；起动方式：电启动；翻倾防护装置（驾驶室或安全框架）：TJS451W100000；传动系变速箱型式：机械平面组成式；主变速箱换档方式：机械有级档；副变速箱换档方式：机械有级档 | 103 | 购机补贴(通用类) | 2027-07-05 | 山东省 | 评阅通过 | 初评员：通过 |  | WJ2021JFH04G | 河南省拖拉机柴油机产品质量监督检验中心 | YJW202203002 | 河南省机械设计研究院检验检测技术有限公司
农用动力机械 | 拖拉机 | 轮式拖拉机 | 100马力及以上两轮驱动拖拉机 | 英轩重工有限公司 | 轮式拖拉机 | YD1500 | 发动机型号：YC4A160-T304；标定功率：110.3kw；气缸数：4缸；标定转速：2200r/min；制造商：广西玉柴机器股份有限公司；排放阶段：GB20891-2014《非道路移动机械用柴油机排气污染物排放限值及测量方法（中国第三、四阶段）》第三阶段 | 功率:150马力;驱动方式:两轮驱动 | 外廓尺寸（mm）：4700mm×2110mm×2925mm；轴距（mm）：2310mm；轮距（前轮/后轮）mm：1490/1670；轮距调整方式：有级可调/不可调；最小离地间隙（mm）：470mm；最小使用质量（kg）：4150kg；标准配重质量（kg）：220kg/480kg；最小使用比质量：37.6kg/kw；档位数：16/8/0；转向方式：前轮液压转向；制动系型式：盘式、自增力、液压操纵；离合器型式：干式、单片；变速箱换挡方式：机械有级档；轮胎规格：7.5-20/16.9-34；液压悬挂装置型式：后置、三点悬挂；主变速档位数*副变速档位数/其他档位数：4/2*（1+1）；发动机与离合器联接方式：直联；起动方式：电启动；翻倾防护装置（驾驶室或安全框架）：TJS451W100000；传动系变速箱型式：机械平面组成式；主变速箱换档方式：机械有级档；副变速箱换档方式：机械有级档 | 110.3 | 购机补贴(通用类) | 2027-07-05 | 山东省 | 评阅通过 | 初评员：通过 |  | WJ2021JFH04G | 河南省拖拉机柴油机产品质量监督检验中心 | YJW202203002 | 河南省机械设计研究院检验检测技术有限公司
农用动力机械 | 拖拉机 | 轮式拖拉机 | 100马力及以上两轮驱动拖拉机 | 英轩重工有限公司 | 轮式拖拉机 | YD1500-1 | 发动机型号：YC6J175-T303；标定功率：110.3kw；气缸数：6缸；标定转速：2200r/min；制造商：广西玉柴机器股份有限公司；排放阶段：GB20891-2014《非道路移动机械用柴油机排气污染物排放限值及测量方法（中国第三、四阶段）》第三阶段 | 功率:150马力;驱动方式:两轮驱动 | 外廓尺寸（mm）：4980mm×2110mm×3000mm；轴距（mm）：2645mm；轮距（前轮/后轮）mm：1490/1670；轮距调整方式：有级可调/不可调；最小离地间隙（mm）：430mm；最小使用质量（kg）：4300kg；标准配重质量（kg）：480kg/320kg；最小使用比质量：39.0kg/kw；档位数：16/8/0；转向方式：前轮液压转向；制动系型式：盘式、自增力、液压操纵；离合器型式：干式、单片；变速箱换挡方式：机械有级档；轮胎规格：7.5-20/16.9-34；液压悬挂装置型式：后置、三点悬挂；主变速档位数*副变速档位数/其他档位数：4/2*（1+1）；发动机与离合器联接方式：直联；起动方式：电启动；翻倾防护装置（驾驶室或安全框架）：TJS451W100000；传动系变速箱型式：机械平面组成式；主变速箱换档方式：机械有级档；副变速箱换档方式：机械有级档 | 110.3 | 购机补贴(通用类) | 2027-07-05 | 山东省 | 评阅通过 | 初评员：通过 |  | WJ2021JFH04G | 河南省拖拉机柴油机产品质量监督检验中心 | YJW202203002 | 河南省机械设计研究院检验检测技术有限公司
农用动力机械 | 拖拉机 | 轮式拖拉机 | 30-40马力四轮驱动拖拉机 | 常州东风农机集团有限公司 | 轮式拖拉机 | DF304-10 | 1、柴油机型号：SD4AW3D2、功率：22.1kw、制造商：江苏四达动力机械集团有限公司、排放阶段：国Ⅲ；2、柴油机型号：ZN485T、功率：22.1kw、制造商：常柴股份有限公司、排放阶段：国Ⅲ | 功率:30马力;驱动方式:四轮驱动 | 驱动轮数：四轮驱动；发动机标定功率（kW）：22.1；发动机与离合器联接方式：直联式 | 22.1 | 购机补贴(通用类) | 2026-12-30 | 江苏省 | 评阅通过 | 初评员：通过 |  | FH19GW1751 | 国家拖拉机质量监督检验中心 | (2008）委字01类第250号 | 江苏省盐城市农业机械试验鉴定站
农用动力机械 | 拖拉机 | 轮式拖拉机 | 30-40马力四轮驱动拖拉机 | 山东兖泰拖拉机制造有限公司 | 轮式拖拉机 | YT304 | 型号：JD2E6N6；标定功率：22.06kW；制造商：江苏农华智慧农业科技股份有限公司；排放标准：国三。选配一：型号：3TE30；标定功率：22.1kW；制造商：山东华源莱动内燃机有限公司；排放标准：国三。 | 功率:30马力;驱动方式:四轮驱动 | 30马力≤22.06kW/30马力＜40马力；驱动方式：四轮驱动 | 22.1 | 购机补贴(通用类) | 2026-12-30 | 山东省 | 评阅通过 | 初评员：通过 |  | WJ2021GFH012 | 河南省拖拉机柴油机产品质量监督检验中心 | W201110062-Ⅱ | 山东省农业机械产品质量监督检验站
农用动力机械 | 拖拉机 | 轮式拖拉机 | 40-50马力四轮驱动拖拉机 | 奔野中拖（山东）农业机械有限公司（原山东联发野迪农业装备有限公司） | 轮式拖拉机 | 404 | 发动机型号：4B2-40V32； 标定功率：29.4kw； 制造商：安徽全柴动力股份有限公司； 排放标准：第三阶段。 | 功率:40马力;驱动方式:四轮驱动 | 标定功率：29.4kw;驱动方式：四轮驱动；外廓尺寸：3300x1600x2300mm；轴距：1860mm；轮距（前轮/后轮）：960、1200、1300/960、1200、1300mm；常用轮距（前轮/后轮）1300/1300mm；轮距（前轮/后轮）调整方式：有级可调/有级可调；最小离地间隙：330mm；最小使用质量：1650kg；标准配重（前/后）：68/58kg；档位数（前进/倒退/爬行）：8/2/0；主变速挡位数：5 副变速档位数：2；发动机与离合器联接方式：直联；起动方式：电启动。 | 29.4 | 购机补贴(通用类) | 2026-12-30 | 山东省 | 评阅通过 | 初评员：通过 |  | NW201708013 | 山东省农业机械科学研究院产品质量检测中心 | WJ2017GKKX005 | 河南省拖拉机柴油机产品质量监督检验中心
农用动力机械 | 拖拉机 | 轮式拖拉机 | 40-50马力四轮驱动拖拉机 | 奔野中拖（山东）农业机械有限公司（原山东联发野迪农业装备有限公司） | 轮式拖拉机 | 454 | 发动机型号：4DW91-45GG33; 标定功率：33.1kw； 制造商:一汽解放汽车有限公司无锡柴油机厂；排放阶段：第三阶段。 | 功率:45马力;驱动方式:四轮驱动 | 标定功率：33.1kw;驱动方式：四轮驱动；外廓尺寸：3300x1600x2300mm；轴距：1860mm；轮距（前轮/后轮）：1200、1300/1200、1300mm；常用轮距（前轮/后轮）1300/1300mm；轮距（前轮/后轮）调整方式：有级可调/有级可调；最小离地间隙：330mm；最小使用质量：1650kg；标准配重（前/后）：54/54kg；档位数（前进/倒退/爬行）：8/2/0；主变速挡位数：4+1； 副变速档位数：2；发动机与离合器联接方式：直联；起动方式：电启动。 | 33.1 | 购机补贴(通用类) | 2026-12-30 | 山东省 | 评阅通过 | 初评员：通过 |  | NW201708013 | 山东省农业机械科学研究院产品质量检测中心 | WJ2017GKKX005 | 河南省拖拉机柴油机产品质量监督检验中心
农用动力机械 | 拖拉机 | 轮式拖拉机 | 40-50马力四轮驱动拖拉机 | 河南华晨农业机械制造有限公司 | 轮式拖拉机 | 华晨福迪404 | 配套发动机信息：发动机型号：4TE40，发动机标定功率：29.5kW，发动机标定转速 ：2400r/min，制造厂名称：山东华源莱动内燃机有限公司,排放阶段：国三. | 功率:40马力;驱动方式:四轮驱动 | 整机驱动型式：四驱，整机外廓尺寸(长×宽×高及部位) mm ：3650×1600×2270、安全架顶，轴距 mm： 1840，常用轮距(前轮/后轮)mm： 1250/1270，轮距(前轮/后轮) mm：1250/1170-1270，最小离地间隙及部位 mm 290、前桥底部，最小使用质量 kg： 1760，最小使用比质量 kg/kW： 59.66 | 29.5 | 购机补贴(通用类) | 2026-12-30 | 河南省 | 评阅通过 | 初评员：通过 |  | FH17GW0531 | 国家拖拉机质量监督检验中心 | LT16GK0361 | 国家拖拉机质量监督检验中心
农用动力机械 | 拖拉机 | 轮式拖拉机 | 40-50马力四轮驱动拖拉机 | 河南华晨农业机械制造有限公司 | 轮式拖拉机 | 华晨福迪404D | 配套发动机信息：发动机型号：4TE40，发动机标定功率：29.5kW，发动机标定转速 ：2400r/min，制造厂名称：山东华源莱动内燃机有限公司,排放阶段：国三. | 功率:40马力;驱动方式:四轮驱动 | 整机驱动型式： 四驱，整机用途： 园艺，整机外廓尺寸(长×宽×高及部位) mm ：3300×1400×2100、安全架顶，轴距 mm： 1750，常用轮距(前轮/后轮) mm： 1030/1070，轮距(前轮/后轮) mm： 1030/1070，最小离地间隙及部位 mm： 230、前桥底部，最小使用质量 kg：1390，最小使用比质量 kg/kW ：47.12 | 29.5 | 购机补贴(通用类) | 2026-12-30 | 河南省 | 评阅通过 | 初评员：通过 |  | FH17GW0521 | 国家拖拉机质量监督检验中心 | LT16GK0371 | 国家拖拉机质量监督检验中心
农用动力机械 | 拖拉机 | 轮式拖拉机 | 40-50马力四轮驱动拖拉机 | 河南华晨农业机械制造有限公司 | 轮式拖拉机 | 华晨福迪454D | 配套发动机信息：发动机型号：4TE45A，发动机标定功率：33.1kW，发动机标定转速 ：2400r/min，制造厂名称：山东华源莱动内燃机有限公司,排放阶段：国三. | 功率:45马力;驱动方式:四轮驱动 | 整机驱动型式： 四驱；整机用途： 园艺，整机外廓尺寸(长×宽×高及部位) mm： 3300×1400×2100、安全架顶，轴距或履带接地长 mm 1750，常用轮距(前轮/后轮) mm ：1030/1070，轮距(前轮/后轮) mm ：1030/1070，最小离地间隙及部位 mm： 230、前桥底部，最小使用质量 kg： 1390，最小使用比质量 kg/kW 41.99 | 33.1 | 购机补贴(通用类) | 2026-12-30 | 河南省 | 评阅通过 | 初评员：通过 |  | FH17GW0521 | 国家拖拉机质量监督检验中心 | LT16GK0371 | 国家拖拉机质量监督检验中心
农用动力机械 | 拖拉机 | 轮式拖拉机 | 40-50马力四轮驱动拖拉机 | 洛阳金野农业机械有限公司 | 轮式拖拉机 | JE404 | 发动机型号：YN4H045-30VE; 发动机标定功率（kw）：30；发动机生产厂：山东云内动力有限责任公司；排放阶段：第三阶段 | 功率:40马力;驱动方式:四轮驱动 | 整机驱动型式：四驱；标定功率（kw）：30；最小使用质量（kg）：1600安全架；最小使用比质量（kg/kw）：53.33安全架； | 30 | 购机补贴(通用类) | 2027-03-23 | 河南省 | 评阅通过 | 初评员：通过 |  | SJ21FH3090 | 湖北三智农业机械检测有限公司 | HB21SJ0051K | 湖北三智农业机械检测有限公司
农用动力机械 | 拖拉机 | 轮式拖拉机 | 40-50马力四轮驱动拖拉机 | 山东双力现代农业装备有限公司 | 轮式拖拉机 | SL404-C | 配套动力型号：YD4R40V1；制造商：杨动股份有限公司；气缸数：4；标定功率(kW)：29.4；标定转速（r/min）：2400；排放标准：第三阶段。 选配一：配套动力型号：4TE40；制造商：山东华源莱动内燃机有限公司；气缸数：4；标定功率（kW）:29.5；标定转速（r/min）：2400；排放阶段：第三阶段。 选配二：配套动力型号：YN4H045-30VE；制造商：山东云内动力有限责任公司；气缸数：4；标定功率（kW）:30；标定转速（r/min）：2300；排放阶段：第三阶段。 | 功率:40马力;驱动方式:四轮驱动 | 外廓尺寸(长×宽×高)mm：3425×1420×2300；轴距mm：1830；常用轮距(前轮/后轮)mm：1100/1100；最小离地间隙及部位mm：325（前桥底部）；最小使用质量kg：1550；标准配重(前/后)kg：64/60；档位数(前进/倒退)：8/2；主变速档位数：4+1；副变速档位数：2；发动机与离合器联接方式：直联；翻倾防护装置型号、型式及生产厂：SL504.46H，安全框架，山东双力现代农业装备有限公司；空气滤清器型号及型式：FT300.11.010，湿式；排气管消声腔外形尺寸（长×宽×厚或直径×长）mm:Φ125×425；转向系型式：全液压；传动系变速箱型式：机械平面组成式；主变速箱换档方式：机械有级挡；副变速箱换档方式：机械有级挡；轮胎型号(前轮/后轮)：7.50-16/11.2-28,7.50-16/9.5-28,6.50-16/11.2-24,6.00-16/9.5-24 | 29.4 | 购机补贴(通用类) | 2026-11-01 | 山东省 | 评阅通过 | 初评员：通过 |  | NW202106010 | 山东省农业机械科学研究院产品质量检测中心 | 2016KKX073 | 河南省拖拉机柴油机产品质量监督检验中心
农用动力机械 | 拖拉机 | 轮式拖拉机 | 40-50马力四轮驱动拖拉机 | 山东鑫华拖拉机制造有限公司 | 轮式拖拉机 | XH404-A | 发动机型号：4DW91-40GG33、标定功率：29.5kW、制造商：一汽解放汽车有限公司无锡柴油机厂、排放阶段：国III； | 功率:40马力;驱动方式:四轮驱动 | 标定功率：29.5kw（40马力），驱动方式：四轮驱动； | 29.5 | 购机补贴(通用类) | 2026-12-30 | 山东省 | 评阅通过 | 初评员：通过 |  | NW201702078 | 山东省农业机械科学研究院产品质量检测中心 | (2016)委检字整机类第1043号 | 盐城市农业机械试验鉴定站
农用动力机械 | 拖拉机 | 轮式拖拉机 | 40-50马力四轮驱动拖拉机 | 山东兖泰拖拉机制造有限公司 | 轮式拖拉机 | YT404 | 型号：4TE40；标定功率：29.5kW；制造商：山东华源莱动内燃机有限公司；排放标准：国三。选配一：型号：YD4R40V1;标定功率：29.4kW;制造商：扬动股份有限公司；排放标准：国三。 | 功率:40马力;驱动方式:四轮驱动 | 40马力≤29.5kW/40马力＜50马力；驱动方式：四轮驱动 | 29.5 | 购机补贴(通用类) | 2026-12-30 | 山东省 | 评阅通过 | 初评员：通过 |  | WJ2021GFH012 | 河南省拖拉机柴油机产品质量监督检验中心 | W201110064-Ⅱ | 山东省农业机械产品质量监督检验站
农用动力机械 | 拖拉机 | 轮式拖拉机 | 40-50马力四轮驱动拖拉机 | 山东兖泰拖拉机制造有限公司 | 轮式拖拉机 | YT454 | 型号： 4TE45、功率：33.1kW、制造商：山东华源莱动内燃机有限公司、排放标准：国三;选配一：型号：4TE45A；功率：33.1kW；制造商：山东华源莱动内燃机有限公司；排放标准：国三。 | 功率:45马力;驱动方式:四轮驱动 | 40马力≤33.1kW/45马力＜50马力；驱动方式：四轮驱动 | 33.1 | 购机补贴(通用类) | 2026-12-30 | 山东省 | 评阅通过 | 初评员：通过 |  | WJ2021GFH012 | 河南省拖拉机柴油机产品质量监督检验中心 | （2013）委字01类第038号 | 江苏省农业机械试验鉴定站
农用动力机械 | 拖拉机 | 轮式拖拉机 | 40-50马力四轮驱动拖拉机 | 潍坊大申奔野机械有限公司 | 轮式拖拉机 | M404 | 配套动力型号： 4DW91-40GG3U 制造商：一汽解放汽车有限公司无锡柴油机厂 标定功率kw：29.5， 标定转速r/min：2400， 排放标准：第三阶段，气缸数：4 | 功率:40马力;驱动方式:四轮驱动 | 驱动方式：四轮驱动, 结构尺寸（长×宽×高）mm:安全架/3500×1590×2360， 轴距（mm）:1895, 常用轮距（前轮/后轮)（mm）:1200,1300/1200,1300，最小使用质量（kg）:1650，标准配重（前/后）kg：70/60，档位数（前进/倒退）:8/2，主变速挡位数/4+1，副变速挡位数/2，发动机与主离合器联接方式：直联，翻倾防护装置（驾驶室或安全框架）：安全框架，转向系型式：全液压，转向操纵机构/方向盘，转向机构型式/前轮转向，传动系变速箱体数量/2个，变速箱(器)型式/机械平面组成式，主变速位置/在第2变速箱中，主/副变速箱换挡方式/机械有级挡，轮胎型号（前轮/后轮）：6.50-16/11.2-24 | 29.5 | 购机补贴(通用类) | 2026-12-30 | 山东省 | 评阅通过 | 初评员：通过 |  | 安全架：WJ2021BFH11G | 河南省拖拉机柴油机产品质量监督检验中心 | 2016KKX090 | 河南省拖拉机柴油机产品质量监督检验中心
农用动力机械 | 拖拉机 | 轮式拖拉机 | 40-50马力四轮驱动拖拉机 | 潍坊大申奔野机械有限公司 | 轮式拖拉机 | M454 | 配套动力型号： 4DW91-45GG33 制造商：一汽解放汽车有限公司无锡柴油机厂 标定功率kw：33.1， 标定转速r/min：2400， 排放标准：第三阶段， 气缸数：4 | 功率:45马力;驱动方式:四轮驱动 | 驱动方式：四轮驱动， 结构尺寸（长×宽×高）mm:安全架/3500×1640×2350， 轴距（mm）:1850, 常用轮距（前轮/后轮）（mm）:1200、1300/1200、1300，最小使用质量（kg）:1680，标准配重（前/后）kg：70/60，档位数（前进/倒退）:8/2，主变速档位数/4+1，副变速档位数/2，发动机与离合器连接方式：直联，翻倾防护装置（驾驶室或安全框架）：安全框架，转向系型式：全液压，转向操纵机构/方向盘，转向机构型式/前轮转向，传动系箱体数量/2个，变速箱(器)型式/机械平面组成式，主变速箱位置/在第2变速箱中，主/副变速箱换挡方式：机械有级挡，轮胎型号（前轮/后轮）：7.50-16/11.2-28 | 33.1 | 购机补贴(通用类) | 2026-12-30 | 山东省 | 评阅通过 | 初评员：通过 |  | 安全架：WJ2021BFH11G | 河南省拖拉机柴油机产品质量监督检验中心 | WJ2017FKKX011 | 河南省拖拉机柴油机产品质量监督检验中心
农用动力机械 | 拖拉机 | 轮式拖拉机 | 50-60马力四轮驱动拖拉机 | 北京弗雷森拖拉机有限公司 | 轮式拖拉机 | FS-554 | 发动机型号YCD4R23T8-55；功率：40.5kW,制造商：广西玉柴动力股份有限公司,排放阶段：国三 | 功率:55马力;驱动方式:四轮驱动 | 外廓尺寸：4050*1620*2570(mm)；驱动形式：四轮驱动；标定功率：40.5kW；发动机型号YCD4R23T8-55；档位数：前进12/倒退12；前后轮胎：8.3-20/12.4-28,轴距：2050mm,轮距（前轮/后轮）或轨距：1280/1300（mm），最小离地间隙：310mm,最小使用质量kg：2368 | 40.5 | 购机补贴(通用类) | 2026-12-30 | 北京市 | 评阅通过 | 初评员：通过 |  | 2011QT2075 | 农业部农业机械试验鉴定总站 | 2009KSS030 | 河南省农业机械试验鉴定站
农用动力机械 | 拖拉机 | 轮式拖拉机 | 50-60马力四轮驱动拖拉机 | 奔野农业机械有限公司 | 轮式拖拉机 | B3-504 | 发动机厂家：浙江新柴股份有限公司；发动机型号：4D32T31/504；功率 ：36.8KW；排放标准：国三 | 功率:50马力;驱动方式:四轮驱动 | 50马力≤功率＜60马力；驱动方式：四轮驱动 | 36.8 | 购机补贴(通用类) | 2026-12-30 | 浙江省 | 评阅通过 | 初评员：通过 |  | FH18GW0591 | 国家拖拉机质量监督检验中心 | (2016）委字整机类第00190号 | 江苏省盐城市农业机械试验鉴定站
农用动力机械 | 拖拉机 | 轮式拖拉机 | 50-60马力四轮驱动拖拉机 | 奔野中拖（山东）农业机械有限公司（原山东联发野迪农业装备有限公司） | 轮式拖拉机 | 504 | 发动机型号：4B5-50V32; 标定功率：36.8kw； 制造商：安徽全柴动力股份有限公司； 排放阶段：第三阶段。 | 功率:50马力;驱动方式:四轮驱动 | 标定功率：36.8kw;驱动方式：四轮驱动；外廓尺寸：3500x1600x2400mm；轴距：1980mm；轮距（前轮/后轮）：1200、1300/1200、1300mm；常用轮距（前轮/后轮）1300/1300mm；轮距（前轮/后轮）调整方式：有级可调/有级可调；最小离地间隙：330mm；最小使用质量：1850kg；标准配重（前/后）：54/54kg；档位数（前进/倒退/爬行）：8/2/0；主变速挡位数：5 副变速档位数：2；发动机与离合器联接方式：直联；起动方式：电启动。 | 36.8 | 购机补贴(通用类) | 2026-12-30 | 山东省 | 评阅通过 | 初评员：通过 |  | NW201708013 | 山东省农业机械科学研究院产品质量检测中心 | WJ2017GKKX006 | 河南省拖拉机柴油机产品质量监督检验中心
农用动力机械 | 拖拉机 | 轮式拖拉机 | 50-60马力四轮驱动拖拉机 | 常州东风农机集团有限公司 | 轮式拖拉机 | DF504M | 1、型号：4G33T。标定功率：36.8kw。制造商：常柴股份有限公司。排放阶段：第三阶段。2、型号：SD4DW3D。标定功率：36.8kw。制造商：江苏四达动力机械集团有限公司。排放阶段：第三阶段。3、型号：4D32T31/504。标定功率：36.8kw。制造商：浙江新柴股份有限公司。排放阶段：第三阶段。4.型号：4TE50K。标定功率：36.8kw。制造商：山东华源莱动内燃机有限公司。排放阶段：第三阶段。5.型号：YN4H050-30CR。标定功率：36.8kw。制造商：山东云内动力有限责任公司。排放阶段：第三阶段。 | 功率:50马力;驱动方式:四轮驱动 | 型号 / DF504M 型式 / 四轮驱动 用途 / 一般用途 外廓尺寸(长³宽³高) mm 3515³1520³2675 轴距或履带接地长 mm 1930 轮距(前轮/后轮)或轨距 mm 1200、1300/1100、1200、1300、1400 常用轮距(前轮/后轮)或轨距 mm 1200/1200 轮距(前轮/后轮)调整方式 / 有级调整/有级调整 | 36.8 | 购机补贴(通用类) | 2023-12-31 | 江苏省 | 评阅通过 | 初评员：通过 |  | FH17GW0941 | 国家拖拉机质量监督检验中心 | （2018）委检字整机类第0069号 | 盐城市农业机械试验鉴定站
农用动力机械 | 拖拉机 | 轮式拖拉机 | 50-60马力四轮驱动拖拉机 | 常州东风农机集团有限公司 | 轮式拖拉机 | DF504-MA | 发动机型号:YN4H050-30CR；发动机结构型式：直列、四冲程；发动机生产厂：山东云内动力有限责任公司；发动机气缸数：4缸；发动机标定功率：36.8KW；发动机标定转速：2400r/min； | 功率:50马力;驱动方式:四轮驱动 | 整机型号、名称；DF504-MA、轮式拖拉机；整机驱动型式：四驱；整机外廓尺寸（长×宽×高及部位）：3550×1485×2480 安全架(mm)；轴距：1865mm；最小离地间隙及部位：365mm前桥底部；轮距（前轮/后轮）：1000、1050、1100、1200、1300/ 960、1050、1100、1200、1300（mm）；最小使用质量：1780kg；最小使用比质量：48.37kg/kW；发动机与主离合器联接方式：直联式；翻倾防护装置（驾驶室或安全框架）型号:404ZL.46B.001;翻倾防护装置（驾驶室或安全框架）型式:安全框架.排放标准：国三。 | 36.8 | 购机补贴(通用类) | 2027-06-16 | 江苏省 | 评阅通过 | 初评员：通过 |  | FH22GW0141 | 国家拖拉机质量监督检验中心（洛阳西苑车辆与动力检测所有限公司） | YH2021WJ01235 | 江苏沿海农业机械检测有限公司
农用动力机械 | 拖拉机 | 轮式拖拉机 | 50-60马力四轮驱动拖拉机 | 道依茨法尔机械有限公司 | 轮式拖拉机 | CD504 | 配套动力型号：4C3-50V31；制造商：安徽全柴动力股份有限公司；气缸数：4；标定功率（kw）：36.8；标定转速（r/min）：2300；排放标准：第三阶段。 | 功率:50马力;驱动方式:四轮驱动 | 整机驱动型式：四驱；发动机标定功率（kW）：36.8；最小使用质量（kg）：2415（安全框架）、2615（简易驾驶室）；最小使用质量/配套发动机标定功率（kg/kw）:65.63（安全框架）、71.06（简易驾驶室）；排放标准：第三阶段。 | 36.8 | 购机补贴(通用类) | 2027-04-10 | 山东省 | 评阅通过 | 初评员：通过 |  | FH21GW1701/FH21GW1691 | 国家拖拉机质量监督检验中心（洛阳西苑车辆与动力检验所有限公司）/国家拖拉机质量监督检验中心（洛阳西苑车辆与动力检验所有限公司） | WT202008013 | 黑龙江省彤廷质检技术有限公司
农用动力机械 | 拖拉机 | 轮式拖拉机 | 50-60马力四轮驱动拖拉机 | 道依茨法尔机械有限公司 | 轮式拖拉机 | CD504-N | 配套动力型号：4B5-50V32；制造商：安徽全柴动力股份有限公司；气缸数：4；标定功率（kw）：36.8；标定转速（r/min）：2400；排放标准：第三阶段。 | 功率:50马力;驱动方式:四轮驱动 | 整机驱动型式：四驱；发动机标定功率（kW）：36.8；最小使用质量（kg）：1930；最小使用比质量（kg/kw）:52.45；排放标准：第三阶段。 | 36.8 | 购机补贴(通用类) | 2027-04-10 | 山东省 | 评阅通过 | 初评员：通过 |  | FH21GW1551 | 国家拖拉机质量监督检验中心（洛阳西苑车辆与动力检验所有限公司） | WT202008013 | 黑龙江省彤廷质检技术有限公司
农用动力机械 | 拖拉机 | 轮式拖拉机 | 50-60马力四轮驱动拖拉机 | 道依茨法尔机械有限公司 | 轮式拖拉机 | CD554 | 配套动力型号：4C5-55U31；制造商：安徽全柴动力股份有限公司；气缸数：4；标定功率（kw）：40.5；标定转速（r/min）：2300；排放标准：第三阶段。 | 功率:55马力;驱动方式:四轮驱动 | 整机驱动型式：四驱；发动机标定功率（kW）：40.5；最小使用质量（kg）：2545（安全框架）、2745（简易驾驶室）；最小使用质量/配套发动机标定功率（kg/kw）:62.84（安全框架）、67.78（简易驾驶室）；排放标准：第三阶段。 | 40.5 | 购机补贴(通用类) | 2027-04-10 | 山东省 | 评阅通过 | 初评员：通过 |  | FH21GW1701/FH21GW1691 | 国家拖拉机质量监督检验中心（洛阳西苑车辆与动力检验所有限公司）/国家拖拉机质量监督检验中心（洛阳西苑车辆与动力检验所有限公司） | WT202008013 | 黑龙江省彤廷质检技术有限公司
农用动力机械 | 拖拉机 | 轮式拖拉机 | 50-60马力四轮驱动拖拉机 | 广西合浦县惠来宝机械制造有限公司 | 轮式拖拉机 | HL504 | 直列，水冷，水冷，自然吸气，国三发动机。 | 功率:50马力;驱动方式:四轮驱动 | 配置直列、水冷、四冲程、自然吸气的玉柴50马力国三发动机；干式空气滤清器；液压悬挂系统型式为分置式后置三点悬挂1类；动力输出轴花键数为8，动力输出轴标准转速为540r/min。 | 36.8 | 购机补贴(通用类) | 2024-10-22 | 广西壮族自治区 | 评阅通过 | 初评员：通过 |  | FH19GW0231 | 国家拖拉机质量监督检验中心 | LT18GK0141 | 国家拖拉机质量监督检验中心
农用动力机械 | 拖拉机 | 轮式拖拉机 | 50-60马力四轮驱动拖拉机 | 几何重工（山东）有限公司 | 轮式拖拉机 | JH504-E | 发动机型号：YN4H055-30VE，功率：36.8kw，制造商：山东云内动力有限责任公司，排放阶段：国三。 | 功率:50马力;驱动方式:四轮驱动 | 整机型式：轮式；整机机架型式：无架；整机驱动型式：四轮驱动；整机用途：一般用途；外廓尺寸(长×宽×高)：3450×1530×2420（安全架顶）；轴距或履带接地长：1790mm；常用轮距(前轮/后轮)或轨距：1300/1240mm；整机最小离地间隙：350mm（牵引框底部）；最小使用质量：1470kg；整机标准配重(前/后)：48/56kg ；整机最小使用比质量：39.95kg/kW（安全架）；档位数(前进/倒退)：8/2；整机发动机与主离合器联接方式：直联。 | 36.8 | 购机补贴(通用类) | 2027-04-10 | 山东省 | 评阅通过 | 初评员：通过 |  | NW202108037 | 山东省农业机械科学研究院产品质量检测中心 | GY20210003K | 国优众信检测科技（山东）有限公司
农用动力机械 | 拖拉机 | 轮式拖拉机 | 50-60马力四轮驱动拖拉机 | 洛阳金野农业机械有限公司 | 轮式拖拉机 | JE504 | 发动机型号：YN4A055-31VE; 发动机标定功率（kw）：36.8；发动机生产厂：山东云内动力有限责任公司；排放阶段：第三阶段 | 功率:50马力;驱动方式:四轮驱动 | 整机驱动型式：四驱；标定功率（kw）：36.8；最小使用质量（kg）：1600安全架、1705驾驶室；最小使用比质量（kg/kw）：43.48安全架、46.33驾驶室； | 36.8 | 购机补贴(通用类) | 2027-03-23 | 河南省 | 评阅通过 | 初评员：通过 |  | SJ21FH3090（安全架）SJ21FH3091（驾驶室） | 湖北三智农业机械检测有限公司 | HB21SJ0051K | 湖北三智农业机械检测有限公司
农用动力机械 | 拖拉机 | 轮式拖拉机 | 50-60马力四轮驱动拖拉机 | 日照市弘旭机械制造有限公司 | 轮式拖拉机 | HX504-A | 型号：4DW91-50GG32;生产厂:一汽解放汽车有限公司 无锡柴油机厂；标定功率:36.8kW；排放标准：第三排放阶段； | 功率:50马力;驱动方式:四轮驱动 | 功率：36.8KW（50马力）；型式：四轮驱动；整机外廓尺寸(长×宽×高及部位)mm:3540×1470×2340（安全架顶）；轴距:1830mm；常用轮距(前轮/后轮):1200/1180mm；最小使用质量:1780kg；标准配重（前/后）：72/44kg； 档位数：前进/倒退/爬行：8/2；主变速器档位数：4+1；副变速器档位数:2;最小使用比质量：48.37kg/kW；离合器壳体前端面至后驱动轴轴心线的水平距离：1040mm；变速箱齿轮副轴孔中心距：80.5mm | 36.8 | 购机补贴(通用类) | 2026-11-02 | 山东省 | 评阅通过 | 初评员：通过 |  | 安全架：NW202103070 | 山东省农业机械科学研究院产品质量检测中心 | WT202007024 | 黑龙江省彤廷质检技术有限公司
农用动力机械 | 拖拉机 | 轮式拖拉机 | 50-60马力四轮驱动拖拉机 | 日照市弘旭机械制造有限公司 | 轮式拖拉机 | HX504-B | 型号：4DW91-50GG32;生产厂:一汽解放汽车有限公司 无锡柴油机厂；标定功率:36.8kW；排放标准：第三排放阶段； | 功率:50马力;驱动方式:四轮驱动 | 功率：36.8KW（50马力）；型式：四轮驱动；整机外廓尺寸(长×宽×高及部位)mm:3485×1500×2265（安全框架顶部）；轴距:1850mm；常用轮距(前轮/后轮):1200/1200mm；最小使用质量:1900kg；标准配重（前/后）：72/60kg； 档位数：前进/倒退/爬行：8/2；主变速器档位数：4+1；副变速器档位数:2;最小使用比质量：51.63kg/kW；离合器壳体前端面至后驱动轴轴心线的水平距离：1070mm；变速箱齿轮副轴孔中心距：80.5mm；选装配置：简易驾驶室；整机外廓尺寸(长×宽×高及部位)mm:3525×1555×2500（驾驶室顶部）；最小使用质量：2020kg；最小使用比质量：54.89kg/kW | 36.8 | 购机补贴(通用类) | 2026-11-02 | 山东省 | 评阅通过 | 初评员：通过 |  | 安全架：NW202103070/驾驶室：NW202108032 | 山东省农业机械科学研究院产品质量检测中心 | NW202006066 | 山东省农业机械科学研究院产品质量检测中心
农用动力机械 | 拖拉机 | 轮式拖拉机 | 50-60马力四轮驱动拖拉机 | 山东巴博斯重工有限公司 | 轮式拖拉机 | 504 | 发动机型号：SD4DW3D；标定功率：36.8kW；发动机生产厂：江苏四达动力机械集团有限公司；排放阶段：国三 选装发动机型号：4N28T31/504；标定功率：36.8kW；发动机生产厂：浙江新柴股份有限公司；排放阶段：国三 | 功率:50马力;驱动方式:四轮驱动 | 驱动方式:四轮驱动；整机外廓尺寸(长×宽×高及部位)：3480×1600×2270(安全架顶）；最小使用质量:1670kg；最小使用比质量:45.38kg/kW；最小离地间隙及部位:320(前桥中部放油螺栓）;发动机型号:SD4DW3D;发动机标定功率:36.8kW；排放阶段：国三；选装发动机型号：4N28T31/504；标定功率：36.8kW；发动机生产厂：浙江新柴股份有限公司；排放阶段：国三 | 36.8 | 购机补贴(通用类) | 2025-11-01 | 山东省 | 评阅通过 | 初评员：通过 |  | HB2020FHZ118 | 湖北三智农业机械检测有限公司 | NJJC20191241 | 山东宝鼎农业机械检测有限公司
农用动力机械 | 拖拉机 | 轮式拖拉机 | 50-60马力四轮驱动拖拉机 | 山东华东拖拉机制造有限公司 | 轮式拖拉机 | HD504 | 发动机信息：4TE50、标定功率：36.8kW、制造商：山东华源莱动内燃机有限公司、排放阶段：国III；选装发动机1信息：4DW91-50GAG3U、标定功率：36.8kW、制造商：一汽解放汽车有限公司无锡柴油机厂、排放阶段：国III；选装发动机2信息：4TE50K、标定功率：36.8kW、制造商：山东华源莱动内燃机有限公司、排放阶段：国III； | 功率:50马力;驱动方式:四轮驱动 | 标定功率：36.8kw（50马力），驱动方式：四轮驱动； | 36.8 | 购机补贴(通用类) | 2026-12-30 | 山东省 | 评阅通过 | 初评员：通过 |  | NW201906015 | 山东省农业机械科学研究院产品质量检测中心 | W201611033 | 机械工业农业机械产品质量检测中心（济南）
农用动力机械 | 拖拉机 | 轮式拖拉机 | 50-60马力四轮驱动拖拉机 | 山东骏田农业装备有限公司 | 轮式拖拉机 | 504-H | 发动机型号：YN4H055-30VE 发动机厂家：山东云内动力有限责任公司 发动机功率：36.8KW 发动机转速：2400r/min 排放阶段：国三 | 功率:50马力;驱动方式:四轮驱动 | 机型：504-H 马力数值：50 马力 驱动方式：4轮驱动 整机外形mm（长*宽*高）：3645*1480*2380（安全架） /3645*1480*2480 （驾驶室） 常用轮距mm:1100/1150 轴距mm：1910 最小使用质量kg：1650 (安全架)1760（驾驶室）发动机型号：YN4H055-30VE 发动机厂家：山东云内动力有限责任公司 发动机功率：36.8KW 发动机转速：2400r/min 排放阶段：国三 | 36.8 | 购机补贴(通用类) | 2027-04-10 | 山东省 | 评阅通过 | 初评员：通过 |  | WJ2021HFH02G WJ2021HFH01G | 河南省拖拉机柴油机产品监督检验中心 | WT202003005 | 黑龙江省彤廷质检技术有限公司
农用动力机械 | 拖拉机 | 轮式拖拉机 | 50-60马力四轮驱动拖拉机 | 山东鲁潍农业装备有限公司 | 轮式拖拉机 | FL504-C | 发动机型号：SD4DW3D，功率：36.8kW，制造商：江苏四达动力机械集团有限公司，排放阶段：第三阶段。达到国家GB 20891-2014 第三阶段排放标准 | 功率:50马力;驱动方式:四轮驱动 | 标定功率：36.8kW(50马力） ，驱动形式：四轮驱动，最小使用质量：1460kg，最小使用比质量：39.7kg/kW， | 36.8 | 购机补贴(通用类) | 2027-07-05 | 山东省 | 评阅通过 | 初评员：通过 |  | WJ2021LFH001 | 河南省拖拉机柴油机产品质量监督检验中心 | WJ2017EKKX025 | 河南省拖拉机柴油机产品质量监督检验中心
农用动力机械 | 拖拉机 | 轮式拖拉机 | 50-60马力四轮驱动拖拉机 | 山东瑞田智能科技有限公司 | 轮式拖拉机 | RT504 | 型号：4TE50K；功率（kW）36.8；制造商：山东华源莱动内燃机有限公司；排放阶段：GB20891-2014 国Ⅲ阶段 | 功率:50马力;驱动方式:四轮驱动 | 驱动型式：四轮驱动；外廓尺寸(长x宽x高及部位)(mm）：3580×1560×2500（安全架顶部）；最小使用质量(kg)：1700；功率(kW)：36.8；最小使用比质量(kg/kW)：46.20； 选装配副变速最小使用质量(kg)：1702；选装配副变速最小使用比质量(kg/kW)：46.25；PTO转速(r/min)：540/720 | 36.8 | 购机补贴(通用类) | 2027-04-10 | 山东省 | 评阅通过 | 初评员：通过 |  | WJ2021EFH014 | 河南省拖拉机柴油机产品质量监督检验中心 | （2021）2240021 | 潍坊市产品质量检验所
农用动力机械 | 拖拉机 | 轮式拖拉机 | 50-60马力四轮驱动拖拉机 | 山东萨丁重工有限公司 | 轮式拖拉机 | LC504-G | 发动机型号：4B5-50V32，功率：36.8kw，制造商：安徽全柴动力股份有限公司，排放阶段：国三。 | 功率:50马力;驱动方式:四轮驱动 | 整机型式：轮式；整机机架型式：无架；整机驱动型式：四轮驱动；整机用途：一般用途；外廓尺寸(长×宽×高)：2850×1290×2180mm；轴距或履带接地长：1460mm；常用轮距(前轮/后轮)或轨距：950/1000mm；整机最小离地间隙：265mm；最小使用质量：1280kg；整机标准配重(前/后)：0/30kg ；整机最小使用比质量：34.78kg/kW；档位数(前进/倒退)：8+2；整机发动机与主离合器联接方式：直联。 | 36.8 | 购机补贴(通用类) | 2027-04-10 | 山东省 | 评阅通过 | 初评员：通过 |  | NW202108036 | 山东省农业机械科学研究院产品质量检测中心 | CY20210014K | 国优众信检测科技（山东）有限公司
农用动力机械 | 拖拉机 | 轮式拖拉机 | 50-60马力四轮驱动拖拉机 | 山东萨丁重工有限公司 | 轮式拖拉机 | SD504-E | 发动机型号：YN4H055-30VE，功率：36.8kw，制造商：山东云内动力有限责任公司，排放阶段：国三。 | 功率:50马力;驱动方式:四轮驱动 | 整机型式：轮式；整机机架型式：无架；整机驱动型式：四轮驱动；整机用途：一般用途；外廓尺寸(长×宽×高)：3600×1530×2420mm；轴距或履带接地长：1790mm；常用轮距(前轮/后轮)或轨距：1300/1240mm；整机最小离地间隙：350mm；最小使用质量：1470kg；整机标准配重(前/后)：48/56kg ；整机最小使用比质量：39.95kg/kW；档位数(前进/倒退)：8+2；整机发动机与主离合器联接方式：直联。 | 36.8 | 购机补贴(通用类) | 2027-04-10 | 山东省 | 评阅通过 | 初评员：通过 |  | NW202108035 | 山东省农业机械科学研究院产品质量检测中心 | CY20210002K | 国优众信检测科技（山东）有限公司
农用动力机械 | 拖拉机 | 轮式拖拉机 | 50-60马力四轮驱动拖拉机 | 山东双力现代农业装备有限公司 | 轮式拖拉机 | SL504-C | 配套动力型号：YD4R50V1；制造商：杨动股份有限公司；气缸数：4；标定功率(kW)：36.75；标定转速（r/min）：2400；排放标准：第三阶段。 选配一：配套动力型号：WP3.2G50E346；制造商：潍柴动力扬州柴油机有限责任公司；气缸数：4；标定功率(kW)：36.8；标定转速（r/min）：2400；排放标准：第三阶段。 选配二：配套动力型号：SD4DW3D；制造商：江苏四达动力机械集团有限公司；气缸数：4；标定功率(kW)：36.8；标定转速（r/min）：2400；排放标准：第三阶段。 选配三：配套动力型号：4TE50K；制造商：山东华源莱动内燃机有限公司；气缸数：4；标定功率(kW)：36.8；标定转速（r/min）：2400；排放标准：第三阶段。 选配四：配套动力型号：4DW91-50GG32；制造商：一汽解放汽车有限公司无锡柴油机厂；气缸数：4；标定功率(kW)：36.8；标定转速（r/min）：2400；排放标准：第三阶段。 选配五：配套动力型号：YN4H055-30VE；制造商：山东云内动力有限责任公司；气缸数：4；标定功率(kW)：36.8；标定转速（r/min）：2400；排放标准：第三阶段。 | 功率:50马力;驱动方式:四轮驱动 | 驱动型式：四轮驱动；配套功率：50马力；外廓尺寸（长×宽×高及部位）mm：3410×1415×2310（安全架顶）；轴距mm：1750；最小使用质量kg：1534；挡位数（前进/倒退）：8/2；主变速挡位数：4+1；副变速挡位数：2；翻倾防护装置（驾驶室或安全框架）：安全框架；转向系型式：全液压；动力输出轴标准转速：720r/min。 | 36.75 | 购机补贴(通用类) | 2025-07-05 | 山东省 | 评阅通过 | 初评员：通过 |  | NW202104022 | 山东省农业机械科学研究院产品质量检测中心 | 2016KKX073 | 河南省拖拉机柴油机产品质量监督检验中心
农用动力机械 | 拖拉机 | 轮式拖拉机 | 50-60马力四轮驱动拖拉机 | 山东五征集团有限公司 | 轮式拖拉机 | NA504-E1 | 发动机型号：4L68-50G32E，功率：36.8kW，制造商：常柴股份有限公司，排放阶段：国Ⅲ | 功率:50马力;驱动方式:四轮驱动 | 功率：50马力；驱动方式：四驱；外廓尺寸（长×宽×高）：3070×1320×2110（安全架顶部）mm；轴距：1520mm，离合器壳体前端面至后驱动轴轴心线的水平距离：702mm；最小使用质量：1400kg；最小使用比质量：38.0kg/kW；翻倾防护装置（驾驶室或安全框架）型式：安全框架；转向系型式：全液压；转向机构型式：前轮转向；传动系变速箱（器）型式：机械平面组成式；主变速换挡方式：机械有级挡；副变速换挡方式：机械有级挡；液压悬挂系统型式：分置式；悬挂装置型式：后置三点悬挂 | 36.8 | 购机补贴(通用类) | 2027-04-10 | 山东省 | 评阅通过 | 初评员：通过 |  | NW202106034 | 山东省农业机械科学研究院产品质量检测中心 | NW201803034 | 山东省农业机械科学研究院产品质量检测中心
农用动力机械 | 拖拉机 | 轮式拖拉机 | 50-60马力四轮驱动拖拉机 | 山东鑫华拖拉机制造有限公司 | 轮式拖拉机 | XH504-B | 发动机型号：4DW91-50GAG3U、标定功率：36.8kW、制造商：一汽解放汽车有限公司无锡柴油机厂、排放阶段：国Ⅲ； | 功率:50马力;驱动方式:四轮驱动 | 标定功率：36.8kw（50马力），驱动方式：四轮驱动； | 36.8 | 购机补贴(通用类) | 2026-12-30 | 山东省 | 评阅通过 | 初评员：通过 |  | NW201702078 | 山东省农业机械科学研究院产品质量检测中心 | (2016)委检字整机类第1047号 | 盐城市农业机械试验鉴定站
农用动力机械 | 拖拉机 | 轮式拖拉机 | 50-60马力四轮驱动拖拉机 | 山东鑫华拖拉机制造有限公司 | 轮式拖拉机 | XH504D | 发动机型号：4DW91-50GAG3U、标定功率：36.8kW、制造商：一汽解放汽车有限公司无锡柴油机厂、排放阶段：国Ⅲ； | 功率:50马力;驱动方式:四轮驱动 | 标定功率：36.8kw（50马力），驱动方式：四轮驱动； | 36.8 | 购机补贴(通用类) | 2026-12-30 | 山东省 | 评阅通过 | 初评员：通过 |  | NW201702079 | 山东省农业机械科学研究院产品质量检测中心 | (2016)委检字整机类第1051号 | 盐城市农业机械试验鉴定站
农用动力机械 | 拖拉机 | 轮式拖拉机 | 50-60马力四轮驱动拖拉机 | 潍坊大申奔野机械有限公司 | 轮式拖拉机 | M504 | 套动力型号：4D32T31/504 制造商：浙江新柴股份有限公司 标定功率kw：36.8，标定转速r/min：2400，排放标准：第三阶段，气缸数：4 配套动力型号：4N28T31/504 制造商：浙江新柴股份有限公司 标定功率kw：36.8，标定转速r/min：2400，排放标准：第三阶段，气缸数：4 | 功率:50马力;驱动方式:四轮驱动 | 驱动方式：四轮驱动，结构尺寸（长×宽×高）mm:安全架/3600×1650×2390， 轴距（mm）:1950常用轮距（前轮/后轮）（mm）:1200、1300/1200、1300，最小使用质量（kg）:1870，标准配重（前/后）kg：70/60，档位数（前进/倒退）:8/2，主变速档位数/副变速档位数/其他档位数：4+1/2，发动机与离合器连接方式：直联，倾翻防护装置（驾驶室或安全框架）：安全框架，转向系型式：全液压，转向系转向操纵机构/方向盘，转向系转向机械型式/前轮转向，传动系变速箱体数量/2个，变速箱（器）型式/机械平面组成式，主/副变速箱换挡方式：机械有级档，轮胎型号（前轮/后轮）：7.50-16/12.4-28 | 36.8 | 购机补贴(通用类) | 2026-12-30 | 山东省 | 评阅通过 | 初评员：通过 |  | 安全架：WJ2021BFH11G | 河南省拖拉机柴油机产品质量监督检验中心 | WJ2017GKKX007 | 河南省拖拉机柴油机产品质量监督检验中心
农用动力机械 | 拖拉机 | 轮式拖拉机 | 50-60马力四轮驱动拖拉机 | 潍坊东科重工农业装备有限公司 | 轮式拖拉机 | DK504-B | 发动机型号及制造商：YN4H055-30VE；山东云内动力有限责任公司；功率：36.8kW;排放阶段：国三 | 功率:50马力;驱动方式:四轮驱动 | 外廓尺寸：3600×1640×2550；驱动型式：四轮驱动；功率：36.8kW; 发动机型号及制造商：YN4H055-30VE；山东云内动力有限责任公司：轴距：1850; 最小使用质量：1600; 配重：55/108; 档位数：8/2/0; 变速箱型式：(4+1)×2组成式；是否有驾驶室或安全架：有防翻架，选装驾驶室。 | 36.8 | 购机补贴(通用类) | 2027-04-10 | 山东省 | 评阅通过 | 初评员：通过 |  | WJ2021CFH09G | 河南省拖拉机柴油机产品质量监督检验中心 | WT202004015 | 黑龙江省彤廷质检技术有限公司
农用动力机械 | 拖拉机 | 轮式拖拉机 | 50-60马力四轮驱动拖拉机 | 潍坊浩博农业装备有限公司 | 轮式拖拉机 | HD504 | 发动机型号：YD4R50V1；功率：36.75kW;制造商：扬动股份有限公司，排放阶段：第Ⅲ阶段 | 功率:50马力;驱动方式:四轮驱动 | 标定功率:36.75kW(50马力）；驱动方式:四轮驱动；最小使用质量：1500kg；最小使用比质量:40.81kg/kW（安全架）、；外廓尺寸(长×宽×高及部位)：2850×1230×2010mm(安全架顶部）；轴距：1560 mm；挡位数(前进/倒退)：8/2；轮胎型号(前轮/后轮)：6.00-12/13.6-20。 | 36.75 | 购机补贴(通用类) | 2027-04-10 | 山东省 | 评阅通过 | 初评员：通过 |  | WJ2021EFH001 | 河南省拖拉机柴油机产品质量监督检验中心 | （2021）2240048 | 潍坊市产品质量检验所
农用动力机械 | 拖拉机 | 轮式拖拉机 | 50-60马力四轮驱动拖拉机 | 潍坊浩博农业装备有限公司 | 轮式拖拉机 | HX504 | 发动机型号：YN4A055-31VE；功率：36.8kW;制造商：山东云内动力有限责任公司，排放阶段：第Ⅲ阶段 | 功率:50马力;驱动方式:四轮驱动 | 标定功率:36.8kW(50马力）；驱动方式:四轮驱动；最小使用质量：1605kg；最小使用比质量:43.61kg/kW（安全架）、；外廓尺寸(长×宽×高及部位)：3830×1550×2400mm(安全架顶部）；轴距：1880 mm；挡位数(前进/倒退)：8/2；轮胎型号(前轮/后轮)：8.3-24/11-32 | 36.8 | 购机补贴(通用类) | 2027-04-10 | 山东省 | 评阅通过 | 初评员：通过 |  | WJ2021EFH002 | 河南省拖拉机柴油机产品质量监督检验中心 | （2021）2240032 | 潍坊市产品质量检验所
农用动力机械 | 拖拉机 | 轮式拖拉机 | 50-60马力四轮驱动拖拉机 | 潍坊华博农业装备有限公司 | 轮式拖拉机 | NF504 | 配套动力型号: WP3.2G50E346，制造商：潍柴动力扬州柴油机有限责任公司，气缸数：4，标定功率（kW）: 36.8kW，转速（r/min）：2400，排放标准：第3阶段 | 功率:50马力;驱动方式:四轮驱动 | 功率：50马力；驱动型式：四轮驱动 | 36.8 | 购机补贴(通用类) | 2027-03-23 | 山东省 | 评阅通过 | 初评员：通过 |  | NW202107007/NW202107008 | 山东省农业机械科学研究院产品质量检测中心 | HB21SJ0062K | 湖北三智农业机械检测有限公司
农用动力机械 | 拖拉机 | 轮式拖拉机 | 50-60马力四轮驱动拖拉机 | 潍坊华博农业装备有限公司 | 轮式拖拉机 | NF504-1 | 配套动力型号: 4B5-50V32，制造商：安徽全柴动力股份有限公司，气缸数：4，标定功率（kW）: 36.8kW，转速（r/min）：2400，排放标准：第3阶段 | 功率:50马力;驱动方式:四轮驱动 | 功率：50马力；驱动型式：四轮驱动 | 36.8 | 购机补贴(通用类) | 2027-03-23 | 山东省 | 评阅通过 | 初评员：通过 |  | NW202107007/NW202107008 | 山东省农业机械科学研究院产品质量检测中心 | HB21SJ0062K | 湖北三智农业机械检测有限公司
农用动力机械 | 拖拉机 | 轮式拖拉机 | 50-60马力四轮驱动拖拉机 | 潍坊华博农业装备有限公司 | 轮式拖拉机 | NH504 | 配套动力型号: 4B5-50V32，制造商：安徽全柴动力股份有限公司，气缸数：4，标定功率（kW）: 36.8kW，转速（r/min）：2400，排放标准：第3阶段 | 功率:50马力;驱动方式:四轮驱动 | 功率：50马力；驱动型式：四轮驱动 | 36.8 | 购机补贴(通用类) | 2027-03-23 | 山东省 | 评阅通过 | 初评员：通过 |  | WJ2021GFH006 | 河南省拖拉机柴油机产品质量监督检验中心 | HB21SJ0063K | 湖北三智农业机械检测有限公司
农用动力机械 | 拖拉机 | 轮式拖拉机 | 50-60马力四轮驱动拖拉机 | 潍坊华博农业装备有限公司 | 轮式拖拉机 | NH504-1 | 配套动力型号:4DW91-50GAG3U，制造商：一汽解放汽车有限公司无锡柴油机厂，气缸数：4，标定功率（kW）: 36.8kW，转速（r/min）：2500，排放标准：第3阶段 | 功率:50马力;驱动方式:四轮驱动 | 功率：50马力；驱动型式：四轮驱动 | 36.8 | 购机补贴(通用类) | 2027-03-23 | 山东省 | 评阅通过 | 初评员：通过 |  | WJ2021GFH006 | 河南省拖拉机柴油机产品质量监督检验中心 | HB21SJ0063K | 湖北三智农业机械检测有限公司
农用动力机械 | 拖拉机 | 轮式拖拉机 | 50-60马力四轮驱动拖拉机 | 潍坊华夏拖拉机制造有限公司 | 轮式拖拉机 | X504C | 配套动力型号: 4B5-50V32，制造商：安徽全柴动力股份有限公司，气缸数：4，标定功率（kW）: 36.8kW，转速（r/min）：2400，排放标准：第3阶段 | 功率:50马力;驱动方式:四轮驱动 | 功率：50马力；驱动型式：四轮驱动 | 36.8 | 购机补贴(通用类) | 2027-03-23 | 山东省 | 评阅通过 | 初评员：通过 |  | NW202107004 | 山东省农业机械科学研究院产品质量检测中心 | HB21SJ0058K | 湖北三智农业机械检测有限公司
农用动力机械 | 拖拉机 | 轮式拖拉机 | 50-60马力四轮驱动拖拉机 | 潍坊华夏拖拉机制造有限公司 | 轮式拖拉机 | X504C-1 | 配套动力型号:4DW91-50GAG3U，制造商：一汽解放汽车有限公司无锡柴油机厂，气缸数：4，标定功率（kW）: 36.8kW，转速（r/min）：2500，排放标准：第3阶段 | 功率:50马力;驱动方式:四轮驱动 | 功率：50马力；驱动型式：四轮驱动 | 36.8 | 购机补贴(通用类) | 2027-03-23 | 山东省 | 评阅通过 | 初评员：通过 |  | NW202107004 | 山东省农业机械科学研究院产品质量检测中心 | HB21SJ0058K | 湖北三智农业机械检测有限公司
农用动力机械 | 拖拉机 | 轮式拖拉机 | 50-60马力四轮驱动拖拉机 | 潍坊华夏拖拉机制造有限公司 | 轮式拖拉机 | X504Y | 配套动力型号: 4B5-50V32，制造商：安徽全柴动力股份有限公司，气缸数：4，标定功率（kW）: 36.8kW，转速（r/min）：2400，排放标准：第3阶段 | 功率:50马力;驱动方式:四轮驱动 | 功率：50马力；驱动型式：四轮驱动 | 36.8 | 购机补贴(通用类) | 2027-03-23 | 山东省 | 评阅通过 | 初评员：通过 |  | NW202107004 | 山东省农业机械科学研究院产品质量检测中心 | HB21SJ0057K | 湖北三智农业机械检测有限公司
农用动力机械 | 拖拉机 | 轮式拖拉机 | 50-60马力四轮驱动拖拉机 | 潍坊华夏拖拉机制造有限公司 | 轮式拖拉机 | X504Y-1 | 配套动力型号:4DW91-50GAG3U，制造商：一汽解放汽车有限公司无锡柴油机厂，气缸数：4，标定功率（kW）: 36.8kW，转速（r/min）：2500，排放标准：第3阶段 | 功率:50马力;驱动方式:四轮驱动 | 功率：50马力；驱动型式：四轮驱动 | 36.8 | 购机补贴(通用类) | 2027-03-23 | 山东省 | 评阅通过 | 初评员：通过 |  | NW202107004 | 山东省农业机械科学研究院产品质量检测中心 | HB21SJ0057K | 湖北三智农业机械检测有限公司
农用动力机械 | 拖拉机 | 轮式拖拉机 | 50-60马力四轮驱动拖拉机 | 潍坊华夏拖拉机制造有限公司 | 轮式拖拉机 | XF504 | 配套动力型号: WP3.2G50E346，制造商：潍柴动力扬州柴油机有限责任公司，气缸数：4，标定功率（kW）: 36.8kW，转速（r/min）：2400，排放标准：第3阶段 | 功率:50马力;驱动方式:四轮驱动 | 功率：50马力；驱动型式：四轮驱动 | 36.8 | 购机补贴(通用类) | 2027-03-23 | 山东省 | 评阅通过 | 初评员：通过 |  | NW202107002/NW202107003/NW202107005 | 山东省农业机械科学研究院产品质量检测中心 | HB21SJ0056K | 湖北三智农业机械检测有限公司
农用动力机械 | 拖拉机 | 轮式拖拉机 | 50-60马力四轮驱动拖拉机 | 潍坊华夏拖拉机制造有限公司 | 轮式拖拉机 | XF504-1 | 配套动力型号: 4B5-50V32，制造商：安徽全柴动力股份有限公司，气缸数：4，标定功率（kW）: 36.8kW，转速（r/min）：2400，排放标准：第3阶段 | 功率:50马力;驱动方式:四轮驱动 | 功率：50马力；驱动型式：四轮驱动 | 36.8 | 购机补贴(通用类) | 2027-03-23 | 山东省 | 评阅通过 | 初评员：通过 |  | NW202107002/NW202107003/NW202107005 | 山东省农业机械科学研究院产品质量检测中心 | HB21SJ0056K | 湖北三智农业机械检测有限公司
农用动力机械 | 拖拉机 | 轮式拖拉机 | 50-60马力四轮驱动拖拉机 | 潍坊金傲野拖拉机有限公司 | 轮式拖拉机 | AY504 | 发动机型号：4DW91-50GAG3U；功率：36.8kw；制造商：一汽解放汽车有限公司无锡柴油机厂；排放阶段：第三阶段 | 功率:50马力;驱动方式:四轮驱动 | 功率：36.8kw；驱动型式：四轮驱动；外廓尺寸（长×宽×高）：3500×1650×2340,mm；轴距：1900mm；轮距（前轮/后轮）：1300/1200、1300； | 36.8 | 购机补贴(通用类) | 2026-12-30 | 山东省 | 评阅通过 | 初评员：通过 |  | NW201705103 | 山东省农业机械科学研究院产品质量检测中心 | W201205025-Ⅱ | 山东省农业机械产品质量监督检验站
农用动力机械 | 拖拉机 | 轮式拖拉机 | 50-60马力四轮驱动拖拉机 | 潍坊金傲野拖拉机有限公司 | 轮式拖拉机 | AY504-D | 发动机型号：4DW91-50GAG3U；功率：36.8kw；制造商：一汽解放汽车有限公司无锡柴油机厂；排放阶段：第三阶段 | 功率:50马力;驱动方式:四轮驱动 | 功率：36.8kw；驱动型式：四轮驱动；外廓尺寸（长×宽×高）：3270×1360×2110,mm；轴距：1800mm；轮距（前轮/后轮）：960、1050/960/1050/1150、1200； | 36.8 | 购机补贴(通用类) | 2026-12-30 | 山东省 | 评阅通过 | 初评员：通过 |  | W201610026 | 机械工业农业机械产品质量检测中心（济南） | 2016KKX052 | 河南省拖拉机柴油机产品质量监督检验中心
农用动力机械 | 拖拉机 | 轮式拖拉机 | 50-60马力四轮驱动拖拉机 | 潍坊市康达农业装备有限公司 | 轮式拖拉机 | KD504 | 4DW91-50GG32；制造商:一汽解放汽车有限公司无锡柴油机厂；气缸数：4；标定功率(kW)：36.8；标定转速（r/min）：2400；排放标准：第3阶段。 | 功率:50马力;驱动方式:四轮驱动 | 变更配置安全框架：变更前使用爱地植保生产的前桥重量为146kg前托架30.6kg电瓶框41.2kg后牵引38.1kg脚踏板103.1kg合计重量为359kg。原材料为Q235普板；变更后使用中远重工前桥重量为120kg前托架21.4kg电瓶框24.7kg后牵引28.6kg脚踏板87.3kg使用材料Q345低合金板合计重量为282 kg；变更前最小使用比质量45.65kg/kw，变更后最小使用比质量43.56kg/kw。 整机型号名称：KD504、轮式拖拉机；整机驱动型式：四驱；整机外廓尺寸：3600×1500×2300（安全架顶部）mm；最小使用质量：1603kg；最小使用比质量：43.56kg/kW；翻倾防护装置（驾驶室或安全框架）型号KD804.46.1；翻倾防护装置（驾驶室或安全框架）型式：安全框架；发动机型号：4DW91-50GG32；发动机结构型式：立式、直列、四冲程；发动机生产厂：一汽解放汽车有限公司无锡柴油机厂；发动机标定功率：36.8kW；转向系型式：全液压；转向系转向操纵机构：方向盘；转向系转向机构型式：前轮转向；轮胎型号(前轮/后轮)：7.50-16/12.4-28；轮胎数量(前轮/后轮)：2/2个；液压输出组数：2组； | 36.8 | 购机补贴(通用类) | 2025-11-01 | 山东省 | 评阅通过 | 初评员：通过 |  | No：HB2020FHZ142 | 湖北三智农业机械检测有限公司 | No：HBNJ20200611 | 湖北三智农业机械检测有限公司
农用动力机械 | 拖拉机 | 轮式拖拉机 | 50-60马力四轮驱动拖拉机 | 潍坊越腾农业机械有限公司 | 轮式拖拉机 | 504-C | 配套立式、直列、水冷、四冲程、自然吸气YN4A055-30CR型柴油机，功率：36.8kw，柴油机制造商：山东云内动力机械有限责任公司，达到国家GB20891-2014第三阶段排放标准。在编号为GT201943093推广鉴定报告第9页可查 | 功率:50马力;驱动方式:四轮驱动 | 504-C轮式拖拉机；型式：轮式；机架型式：无架；驱动型式：四驱；外廓尺寸（长×宽×高及部位）：3500mm×1620mm×2350mm安全框架顶部；轴距：1850mm；轮距(mm)：1200、1300/1200、1300.配套立式、直列、水冷、四冲程、自然吸气YN4A055-30CR型柴油机，功率：36.8kw，柴油机制造商：山东云内动力机械有限责任公司，达到国家GB20891-2014第三阶段排放标准。在编号为GT201943093推广鉴定报告第8-11页可查 | 36.799999999999997 | 购机补贴(通用类) | 2025-07-05 | 山东省 | 评阅通过 | 初评员：通过 |  | WJ2019GFH011 | 河南省拖拉机柴油机产品质量监督检验中心 | WJ2018LKKX015 | 河南省拖拉机柴油机产品质量监督检验中心
农用动力机械 | 拖拉机 | 轮式拖拉机 | 50-60马力四轮驱动拖拉机 | 英轩重工有限公司 | 轮式拖拉机 | YB504 | 发动机型号：4B5-50V32；标定功率：36.8kw；标定转速：2400r/min；制造商：安徽全柴动力股份有限公司；排放阶段：GB20891-2014《非道路移动机械用柴油机排气污染物排放限值及测量方法（中国第三、四阶段）》第三阶段 | 功率:50马力;驱动方式:四轮驱动 | 外廓尺寸（mm）：3660mm×1530mm×2550mm；轴距（mm）：1850mm；轮距（前轮/后轮）mm：1200/1200；轮距调整方式：有级可调/不可调；最小离地间隙（mm）：345mm；最小使用质量（kg）：1770kg；标准配重质量（kg）：80kg/120kg；最小使用比质量：48.1kg/kw；档位数：8/2/0；转向方式：前轮液压转向；制动系型式：盘式、自增力、液压操纵；离合器型式：干式、单片；变速箱换挡方式：机械有级档；轮胎规格：8.3-20/12.4-28；液压悬挂装置型式：后置、三点悬挂 | 36.8 | 购机补贴(通用类) | 2027-03-23 | 山东省 | 评阅通过 | 初评员：通过 |  | SJ21FH3048/SJ21FH3088 | 湖北三智农业机械检测有限公司 | HB21SJ0054K | 湖北三智农业机械检测有限公司
农用动力机械 | 拖拉机 | 轮式拖拉机 | 50-60马力四轮驱动拖拉机 | 英轩重工有限公司 | 轮式拖拉机 | YB504-1 | 发动机型号：WP3.2G50E346；标定功率：36.8kw；标定转速：2400r/min；制造商：潍柴动力扬州柴油机有限责任公司；排放阶段：GB20891-2014《非道路移动机械用柴油机排气污染物排放限值及测量方法（中国第三、四阶段）》第三阶段 | 功率:50马力;驱动方式:四轮驱动 | 外廓尺寸（mm）：3660mm×1530mm×2550mm；轴距（mm）：1850mm；轮距（前轮/后轮）mm：1200/1200；轮距调整方式：有级可调/不可调；最小离地间隙（mm）：345mm；最小使用质量（kg）：1770kg；标准配重质量（kg）：80kg/120kg；最小使用比质量：48.1kg/kw；档位数：8/2/0；转向方式：前轮液压转向；制动系型式：盘式、自增力、液压操纵；离合器型式：干式、单片；变速箱换挡方式：机械有级档；轮胎规格：8.3-20/12.4-28；液压悬挂装置型式：后置、三点悬挂 | 36.8 | 购机补贴(通用类) | 2027-03-23 | 山东省 | 评阅通过 | 初评员：通过 |  | SJ21FH3048/SJ21FH3088 | 湖北三智农业机械检测有限公司 | HB21SJ0054K | 湖北三智农业机械检测有限公司
农用动力机械 | 拖拉机 | 轮式拖拉机 | 50-60马力四轮驱动拖拉机 | 英轩重工有限公司 | 轮式拖拉机 | YB504-D | 发动机型号：4B5-50V32；标定功率：36.8kw；标定转速：2400r/min；制造商：安徽全柴动力股份有限公司；排放阶段：GB20891-2014《非道路移动机械用柴油机排气污染物排放限值及测量方法（中国第三、四阶段）》第三阶段 | 功率:50马力;驱动方式:四轮驱动 | 外廓尺寸（mm）：2750mm×1240mm×2040mm；轴距（mm）：1480mm；轮距（前轮/后轮）mm：960/960；轮距调整方式：有级可调/不可调；最小离地间隙（mm）：230mm；最小使用质量（kg）：1410kg；标准配重质量（kg）：12kg/27kg；最小使用比质量：38.3kg/kw；档位数：8/2/0；转向方式：前轮液压转向；制动系型式：盘式、自增力、液压操纵；离合器型式：干式、单片；变速箱换挡方式：机械有级档；轮胎规格：6.0-12/9.5-16；液压悬挂装置型式：后置、三点悬挂 | 36.8 | 购机补贴(通用类) | 2027-03-23 | 山东省 | 评阅通过 | 初评员：通过 |  | SJ21FH3087 | 湖北三智农业机械检测有限公司 | HB21SJ0055K | 湖北三智农业机械检测有限公司
农用动力机械 | 拖拉机 | 轮式拖拉机 | 60-70马力四轮驱动拖拉机 | 奔野中拖（山东）农业机械有限公司（原山东联发野迪农业装备有限公司） | 轮式拖拉机 | 604 | 1.发动机型号：4B2-60U32; 标定功率：44.2kw； 制造商：安徽全柴动力股份有限公司； 排放阶段：第三阶段。 2.发动机型号：4DW94-60GG32; 标定功率：44.2kw； 制造商：一汽解放汽车有限公司无锡柴油机厂； 排放阶段：第三阶段。 | 功率:60马力;驱动方式:四轮驱动 | 标定功率：44.2kw;驱动方式：四轮驱动；外廓尺寸：3360x1400x2400mm（安全架）3360x1440x2580mm（驾驶室）；轴距：1850mm；轮距（前轮/后轮）：1050、1150、1250/960-1300；常用轮距（前轮/后轮）1050/1050mm；轮距（前轮/后轮）调整方式：有级可调/无级可调；最小离地间隙：340mm；最小使用质量：1700kg（安全架）1865kg（驾驶室）；标准配重（前/后）：50/40kg；档位数（前进/倒退/爬行）：8/2/0；主变速挡位数：5 副变速档位数：2；发动机与离合器联接方式：直联；起动方式：电启动。 | 44.2 | 购机补贴(通用类) | 2022-12-31 | 山东省 | 评阅通过 | 初评员：通过 |  | WJ2021GFH08G（安全架） WJ2020GFH016（驾驶室） | 河南省拖拉机柴油机产品质量监督检验中心 | WJ2018DKKX029 | 河南省拖拉机柴油机产品质量监督检验中心
农用动力机械 | 拖拉机 | 轮式拖拉机 | 60-70马力四轮驱动拖拉机 | 常州东风农机集团有限公司 | 轮式拖拉机 | DF604-D1 | 发动机型号：4G33T-60G31E 标定功率：44.1KW 制造厂家：常柴股份有限公司 排放阶段：国三 | 功率:60马力;驱动方式:四轮驱动 | 四轮驱动，外观3010*1280*2190(mm），轴距1500mm，常用前轮轮距960/960(mm),最小离地间隙250mm，最小使用质量1550kg,液压转向，主档位4+1，副档位2，发动机与离合器为直联，电启动，最小使用比质量比35.15(kg/kw),发动机常柴4G33T-60G31E,安全架。 | 44.1 | 购机补贴(通用类) | 2027-05-29 | 江苏省 | 评阅通过 | 初评员：通过 |  | FH20GW1281 | 国家拖拉机质量监督检验中心（洛阳西苑车辆与动力检验所有限公司） | YH2021WJ01223 | 江苏沿海农业机械检测有限公司
农用动力机械 | 拖拉机 | 轮式拖拉机 | 60-70马力四轮驱动拖拉机 | 道依茨法尔机械有限公司 | 轮式拖拉机 | CD604-N | 配套动力型号：4B5-60U32；制造商：安徽全柴动力股份有限公司；气缸数：4；标定功率（kw）：44.2；标定转速（r/min）：2400；排放标准：第三阶段。 | 功率:60马力;驱动方式:四轮驱动 | 整机驱动型式：四驱；发动机标定功率（kW）：44.2；最小使用质量（kg）：1990；最小使用比质量（kg/kw）:45.02；排放标准：第三阶段。 | 44.2 | 购机补贴(通用类) | 2027-04-10 | 山东省 | 评阅通过 | 初评员：通过 |  | FH21GW1551 | 国家拖拉机质量监督检验中心（洛阳西苑车辆与动力检验所有限公司） | WT202008013 | 黑龙江省彤廷质检技术有限公司
农用动力机械 | 拖拉机 | 轮式拖拉机 | 60-70马力四轮驱动拖拉机 | 几何重工（山东）有限公司 | 轮式拖拉机 | JH604-E | 发动机型号：YN4EZ060-32CR，功率：44.1kw，制造商：昆明云内动力股份有限公司，排放阶段：国三。 | 功率:60马力;驱动方式:四轮驱动 | 整机型式：轮式；整机机架型式：无架；整机驱动型式：四轮驱动；整机用途：一般用途；外廓尺寸(长×宽×高)：3600×1530×2420（安全架顶）；轴距或履带接地长：1890mm；常用轮距(前轮/后轮)或轨距：1300/1240mm；整机最小离地间隙：350mm（牵引框底部）；最小使用质量：1680kg；整机标准配重(前/后)：48/56kg ；整机最小使用比质量：38.1kg/kW（安全架）；档位数(前进/倒退)：8/2；整机发动机与主离合器联接方式：直联。 | 44.1 | 购机补贴(通用类) | 2027-04-10 | 山东省 | 评阅通过 | 初评员：通过 |  | NW202108037 | 山东省农业机械科学研究院产品质量检测中心 | GY20210003K | 国优众信检测科技（山东）有限公司
农用动力机械 | 拖拉机 | 轮式拖拉机 | 60-70马力四轮驱动拖拉机 | 江苏常发农业装备股份有限公司 | 轮式拖拉机 | CFC604 | 配套动力型号：CF4B60T-Z,制造商：江苏常发农业装备股份有限公司，气缸数：4缸，标定功率：44.1kw，标定转速：2400r/min，排放标准：第三阶段；选装：CF3C60-T,制造商：江苏常发农业装备股份有限公司，气缸数：4缸，标定功率：44.1kw，标定转速：2400r/min，排放标准：第三阶段 | 功率:60马力;驱动方式:四轮驱动 | 整机型式：轮式；整机机架型式：无架；整机驱动型式：四驱；外廓尺寸（长×宽×高mm）：3710×1526×2615（至安全架顶），选装3710×1526×2485（至驾驶室顶）；轴距mm：1798；轮距（前轮/后轮mm）：前轮1270，后轮1210、1310、1426，选装1210-1660；最小使用质量kg：1860（安全架）/2020（驾驶室）；标准配重（前/后）kg：120/360；最小使用比质量kg/kw：42.2（安全架）/45.8（驾驶室）；档位数(前进/倒退)：8/4；主变速档位数：4；副变速档位数：2+1；发动机与离合器联结方式：直联式；起动方式：电启动；翻倾防护装置：安全框架或简易驾驶室；转向系型式：全液压；转向系转向操纵机构：方向盘；转向系转向机构型式：前轮转向；传动系箱体数量：2个；变速箱型式：机械平面组成式；主变速位置：在第2个箱体中；主变速箱换挡方式：机械有级档；副变速箱换挡方式：机械有级档；轮胎型号：前轮6.00-16、6.50-16、7.50-16、6.50-16PR、7.50-16PR，后轮11.2-24、12.4-24、11.2-28、13.6-24、11.2-24PR；轮胎数量（前/后）：2/2；配套动力型号：CF4B60T-Z,制造商：江苏常发农业装备股份有限公司，气缸数：4缸，标定功率：44.1kw，标定转速：2400r/min，排放标准：第三阶段；选装：CF3C60-T,制造商：江苏常发农业装备股份有限公司，气缸数：4缸，标定功率：44.1kw，标定转速：2400r/min，排放标准：第三阶段 | 44.1 | 购机补贴(通用类) | 2026-12-29 | 江苏省 | 评阅通过 | 初评员：通过 |  | FH21GW1481/FH21GW1471/FH21GW1852 | 国家拖拉机质量监督检验中心（洛阳西苑车辆与动力检验所有限公司） | 201701039 | 江苏省农业机械试验鉴定站
农用动力机械 | 拖拉机 | 轮式拖拉机 | 60-70马力四轮驱动拖拉机 | 乐星农业装备（青岛）有限公司 | 轮式拖拉机 | LS604 | 配套动力型号:4G33TC；制造商:常柴股份有限公司；气缸数:4；标定功率(kW):44.1；标定转速(r/min):2400；排放标准:第3阶段 | 功率:60马力;驱动方式:四轮驱动 | 型式:4×4四轮驱动;用途:一般农用型;外廓尺寸(长×宽×高)3830×1695×2470mm;轴距:2096mm;轮距(前轮/后轮):1350-1682/1310-1702mm;最小离地间隙:390mm(前桥);最小使用质量:2475KG; | 44.1 | 购机补贴(通用类) | 2026-12-30 | 山东省 | 评阅通过 | 初评员：通过 |  | W201608270 | 机械工业农业机械产品质量检测中心（济南） | W201210043-II | 山东省农业机械产品质量监督检查站
农用动力机械 | 拖拉机 | 轮式拖拉机 | 60-70马力四轮驱动拖拉机 | 洛阳金野农业机械有限公司 | 轮式拖拉机 | JE604 | 发动机型号：YN4EZ060-32CR; 发动机标定功率（kw）：44.1；发动机生产厂：昆明云内动力股份有限公司；排放阶段：第三阶段 | 功率:60马力;驱动方式:四轮驱动 | 整机驱动型式：四驱；标定功率（kw）：44.1；最小使用质量（kg）：1710安全架、1800驾驶室；最小使用比质量（kg/kw）：38.78安全架、40.82驾驶室； | 44.1 | 购机补贴(通用类) | 2027-03-23 | 河南省 | 评阅通过 | 初评员：通过 |  | SJ21FH3090（安全架）SJ21FH3091（驾驶室） | 湖北三智农业机械检测有限公司 | HB21SJ0051K | 湖北三智农业机械检测有限公司
农用动力机械 | 拖拉机 | 轮式拖拉机 | 60-70马力四轮驱动拖拉机 | 宁波奔野智惠拖拉机制造有限公司 | 轮式拖拉机 | 604-F | 发动机生产厂：昆明云内动力股份有限公司；发动机型号：YN4EZ060-32CR；标定功率：44.1kW；标定转速：2300r/min；排放阶段：国家第三阶段 | 功率:60马力;驱动方式:四轮驱动 | 驱动型式：四轮驱动；外廓尺寸（长x宽x高及部位）(mm）：3480×1580×2400（安全架顶）；最小使用质量（kg）：1810；功率（kW）：44.1；最小使用比质量(kg/kW)：41.04；PTO转速(r/min)：540/720 | 44.1 | 购机补贴(通用类) | 2027-04-10 | 浙江宁波 | 评阅通过 | 初评员：通过 |  | FH21GW0861 | 国家拖拉机质量监督检验中心（洛阳西苑车辆与动力检验所有限公司） | （2020）2240122 | 潍坊市产品质量检验所
农用动力机械 | 拖拉机 | 轮式拖拉机 | 60-70马力四轮驱动拖拉机 | 日照市弘旭机械制造有限公司 | 轮式拖拉机 | HX604-B | 型号：4DW94-60GG32;生产厂:一汽解放汽车有限公司无锡柴油机厂；标定功率:44.2kW；排放标准：第三排放阶段； | 功率:60马力;驱动方式:四轮驱动 | 功率：44.2KW（60马力）；型式：四轮驱动；整机外廓尺寸(长×宽×高及部位)mm:3485×1500×2265（安全框架顶部）；轴距:1850mm；常用轮距(前轮/后轮):1200/1200mm；最小使用质量:2000kg；标准配重（前/后）：72/60kg； 档位数：前进/倒退/爬行：8/2；主变速器档位数：4+1；副变速器档位数:2;最小使用比质量：45.25kg/kW；离合器壳体前端面至后驱动轴轴心线的水平距离：1070mm；变速箱齿轮副轴孔中心距：80.5mm；选装配置：简易驾驶室；整机外廓尺寸(长×宽×高及部位)mm:3525×1555×2500（驾驶室顶部）；最小使用质量：2090kg；最小使用比质量：47.29kg/kW | 44.2 | 购机补贴(通用类) | 2026-11-02 | 山东省 | 评阅通过 | 初评员：通过 |  | 安全架：NW202103070/驾驶室：NW202108032 | 山东省农业机械科学研究院产品质量检测中心 | NW202006066 | 山东省农业机械科学研究院产品质量检测中心
农用动力机械 | 拖拉机 | 轮式拖拉机 | 60-70马力四轮驱动拖拉机 | 山东华东拖拉机制造有限公司 | 轮式拖拉机 | HD604 | 发动机信息：4TD60、标定功率：44.1kW、制造商：山东华源莱动内燃机有限公司、排放阶段：国III；选装发动机1信息：4DW93-60GG3U、标定功率：44.2kW、制造商：一汽解放汽车有限公司无锡柴油机厂、排放阶段：国III； | 功率:60马力;驱动方式:四轮驱动 | 标定功率：44.1kw（60马力），驱动方式：四轮驱动； | 44.1 | 购机补贴(通用类) | 2026-12-30 | 山东省 | 评阅通过 | 初评员：通过 |  | NW201906015 | 山东省农业机械科学研究院产品质量检测中心 | W201611033 | 机械工业农业机械产品质量检测中心（济南）
农用动力机械 | 拖拉机 | 轮式拖拉机 | 60-70马力四轮驱动拖拉机 | 山东骏田农业装备有限公司 | 轮式拖拉机 | 604-H | 发动机型号：YN4EZ060-32CR 发动机厂家：昆明云内动力股份有限公司 发动机功率：44.1KW 发动机转速：2300r/min 排放阶段：国三 | 功率:60马力;驱动方式:四轮驱动 | 机型：604-H 马力数值：60 马力 驱动方式：4轮驱动 整机外形mm（长*宽*高）：3645*1480*2380（安全架）/ 3645*1480*2480（驾驶室） 常用轮距mm:1100/1150 轴距mm：1920 最小使用质量kg：1740(安全架)1860（驾驶室）发动机型号：YN4EZ060-32CR 发动机厂家：昆明云内动力股份有限公司 发动机功率：44.1KW 发动机转速：2300r/min 排放阶段：国三 | 44.1 | 购机补贴(通用类) | 2027-04-10 | 山东省 | 评阅通过 | 初评员：通过 |  | WJ2021HFH01G WJ2021HFH02G | 河南省拖拉机柴油机产品质量监督检验中心 | WT202003005 | 黑龙江省彤廷质检技术有限公司
农用动力机械 | 拖拉机 | 轮式拖拉机 | 60-70马力四轮驱动拖拉机 | 山东鲁潍农业装备有限公司 | 轮式拖拉机 | FL604-C | 发动机型号：SD4DW3Z2，功率：44.1kW，制造商：江苏四达动力机械集团有限公司，排放阶段：第三阶段。达到国家GB 20891-2014 第三阶段排放标准 | 功率:60马力;驱动方式:四轮驱动 | 标定功率：44.1kW(60马力） ，驱动形式：四轮驱动，最小使用质量：1635kg，最小使用比质量：37.1kg/kW， | 44.1 | 购机补贴(通用类) | 2027-07-05 | 山东省 | 评阅通过 | 初评员：通过 |  | WJ2021LFH001 | 河南省拖拉机柴油机产品质量监督检验中心 | WJ2017EKKX025 | 河南省拖拉机柴油机产品质量监督检验中心
农用动力机械 | 拖拉机 | 轮式拖拉机 | 60-70马力四轮驱动拖拉机 | 山东瑞田智能科技有限公司 | 轮式拖拉机 | RT604 | 型号： 4TD60A；功率（kW）：44.2；制造商：山东华源莱动内燃机有限公司；排放阶段：GB20891-2014 国Ⅲ阶段； | 功率:60马力;驱动方式:四轮驱动 | 驱动型式：四轮驱动；外廓尺寸(长x宽x高及部位)(mm）：3580×1560×2500（安全架顶部）；最小使用质量(kg)：1860；功率(kW)：44.2；最小使用比质量(kg/kW)：42.08；选装配副变速最小使用质量(kg)：1863；选装配副变速最小使用比质量(kg/kW)：42.15； PTO转速(r/min)：540/720 | 44.2 | 购机补贴(通用类) | 2027-04-10 | 山东省 | 评阅通过 | 初评员：通过 |  | WJ2021EFH014 | 河南省拖拉机柴油机产品质量监督检验中心 | （2021）2240021 | 潍坊市产品质量检验所
农用动力机械 | 拖拉机 | 轮式拖拉机 | 60-70马力四轮驱动拖拉机 | 山东萨丁重工有限公司 | 轮式拖拉机 | LC604-G | 发动机型号：4B2-60U32，功率：44.2kw，制造商：安徽全柴动力股份有限公司，排放阶段：国三。 | 功率:60马力;驱动方式:四轮驱动 | 整机型式：轮式；整机机架型式：无架；整机驱动型式：四轮驱动；整机用途：一般用途；外廓尺寸(长×宽×高)：2850×1290×2180mm；轴距或履带接地长：1460mm；常用轮距(前轮/后轮)或轨距：950/1000mm；整机最小离地间隙：265mm；最小使用质量：1300kg；整机标准配重(前/后)：0/30kg ；整机最小使用比质量：29.41kg/kW；档位数(前进/倒退)：8+2；整机发动机与主离合器联接方式：直联。 | 44.2 | 购机补贴(通用类) | 2027-04-10 | 山东省 | 评阅通过 | 初评员：通过 |  | NW202108036 | 山东省农业机械科学研究院产品质量检测中心 | CY20210014K | 国优众信检测科技（山东）有限公司
农用动力机械 | 拖拉机 | 轮式拖拉机 | 60-70马力四轮驱动拖拉机 | 山东萨丁重工有限公司 | 轮式拖拉机 | SD604-C | 发动机型号：4B2-60U32，功率：44.2kw，制造商：安徽全柴动力股份有限公司，排放阶段：国三。 | 功率:60马力;驱动方式:四轮驱动 | 整机型式：轮式；整机机架型式：无架；整机驱动型式：四轮驱动；整机用途：一般用途；外廓尺寸(长×宽×高)：3130×1370×2280mm；轴距或履带接地长：1700mm；常用轮距(前轮/后轮)或轨距：930/1060mm；整机最小离地间隙：260mm；最小使用质量：1480kg；整机标准配重(前/后)：8/30kg ；整机最小使用比质量：33.48kg/kW；档位数(前进/倒退)：8+2；整机发动机与主离合器联接方式：直联。 | 44.2 | 购机补贴(通用类) | 2027-04-10 | 山东省 | 评阅通过 | 初评员：通过 |  | NW202108036 | 山东省农业机械科学研究院产品质量检测中心 | CY20210001K | 国优众信检测科技（山东）有限公司
农用动力机械 | 拖拉机 | 轮式拖拉机 | 60-70马力四轮驱动拖拉机 | 山东萨丁重工有限公司 | 轮式拖拉机 | SD604-E | 发动机型号：YN4EZ060-32CR，功率：44.1kw，制造商：昆明云内动力股份有限公司，排放阶段：国三。 | 功率:60马力;驱动方式:四轮驱动 | 整机型式：轮式；整机机架型式：无架；整机驱动型式：四轮驱动；整机用途：一般用途；外廓尺寸(长×宽×高)：3600×1530×2420mm；轴距或履带接地长：1890mm；常用轮距(前轮/后轮)或轨距：1300/1240mm；整机最小离地间隙：350mm；最小使用质量：1680kg；整机标准配重(前/后)：48/56kg ；整机最小使用比质量：38.1kg/kW；档位数(前进/倒退)：8+2；整机发动机与主离合器联接方式：直联。 | 44.1 | 购机补贴(通用类) | 2027-04-10 | 山东省 | 评阅通过 | 初评员：通过 |  | NW202108035 | 山东省农业机械科学研究院产品质量检测中心 | CY20210002K | 国优众信检测科技（山东）有限公司
农用动力机械 | 拖拉机 | 轮式拖拉机 | 60-70马力四轮驱动拖拉机 | 山东山拖凯泰农业装备有限公司 | 轮式拖拉机 | 604-E | 发动机型号:YD4JZ60C1；生产厂家:扬动股份有限公司；功率:44.1KW；发动机排放标准：国Ⅲ | 功率:60马力;驱动方式:四轮驱动 | 整机型式：轮式；整机机架型式：无架；整机驱动形式：四轮驱动；整机用途：一般用途；整机外廓尺寸(长×宽×高及部位):3625X1600X2450（安全架顶部）mm、3600×1800×2450（驾驶室顶部）mm；轴距:1935MM；轮距（前轮/后轮）：1285、1385/1200~1430mm；最小离地间隙及部位：300mm（前桥底部）；最小使用质量:1930KG（安全框架）、1973kg（简易驾驶室）；最小使用比质量（kg/kW）：43.76（安全框架）、44.74（简易驾驶室）；标准配重(前/后)：144/92KG；档位数(前进/倒退):8/8；主变速档位数：4；副变速档位数：2X（1+1）；发动机与主离合器联接方式：直联；翻倾防护装置（驾驶室或安全框架）型号：KT1204A.46B.010；翻倾防护装置（驾驶室或安全框架）型式:安全框架；翻倾防护装置（驾驶室或安全框架）型号：KT1004A.45N.010；翻倾防护装置（驾驶室或安全框架）型式：简易驾驶室；轮胎型号（前轮/后轮）：7.50-16/12.4-28；选装轮胎型号：6.50-16、6.00-16/12.4-24、11.2-24、11.2-20； | 44.1 | 购机补贴(通用类) | 2026-12-30 | 山东省 | 评阅通过 | 初评员：通过 |  | NW202102007/NW202101035 | 山东农业机械科学研究院产品质量检测中心 | W201502032-Ⅱ | 山东省农业机械产品质量监督检验站
农用动力机械 | 拖拉机 | 轮式拖拉机 | 60-70马力四轮驱动拖拉机 | 山东山拖凯泰农业装备有限公司 | 轮式拖拉机 | 山拖604D | 发动机型号:SD4DW3Z2；生产厂家:江苏四达动力机械集团有限公司；功率:44.1KW；发动机标定转速r/min：2400； 发动机排放标准：国Ⅲ； | 功率:60马力;驱动方式:四轮驱动 | 整机型式：轮式；整机机架型式：无架；整机驱动形式：四轮驱动；整机用途：一般用途；整机外廓尺寸(长×宽×高及部位):3480X1430X2265（安全框架顶部）mm；轴距:1865mm；轮距（前轮/后轮）：1040/1110～1350mm；最小离地间隙及部位：260mm（前桥壳体底部）；最小使用质量:1416KG；标准配重(前/后)：45/26KG；最小使用比质量（kg/kW）：32.1；档位数(前进/倒退):8/2；主变速档位数：4+1；副变速挡位数：2；发动机与主离合器联接方式：直联式；翻倾防护装置（驾驶室或安全框架）型号：904.46.001；翻倾防护装置（驾驶室或安全框架）型式： 两柱式；轮胎型号（前轮/后轮）：7.00-12 /13.6-16； | 44.1 | 购机补贴(通用类) | 2026-12-26 | 山东省 | 评阅通过 | 初评员：通过 |  | NW201707059 | 山东省农业机械科学研究院产品质量检测中心 | W201502028-Ⅱ | 山东省农业机械产品质量监督检验站
农用动力机械 | 拖拉机 | 轮式拖拉机 | 60-70马力四轮驱动拖拉机 | 山东五征集团有限公司 | 轮式拖拉机 | NA604-E1 | 发动机型号：4G33T-60G31E，功率：44.1kW，制造商：常柴股份有限公司，排放阶段：国Ⅲ | 功率:60马力;驱动方式:四轮驱动 | 功率：60马力；驱动方式：四驱；外廓尺寸（长×宽×高）：3070×1320×2110（安全架顶部）mm；轴距：1520mm，离合器壳体前端面至后驱动轴轴心线的水平距离：702mm；最小使用质量：1420kg；最小使用比质量：32.2kg/kW；翻倾防护装置（驾驶室或安全框架）型式：安全框架；转向系型式：全液压；转向机构型式：前轮转向；传动系变速箱（器）型式：机械平面组成式；主变速换挡方式：机械有级挡；副变速换挡方式：机械有级挡；液压悬挂系统型式：分置式；悬挂装置型式：后置三点悬挂 | 44.1 | 购机补贴(通用类) | 2027-04-10 | 山东省 | 评阅通过 | 初评员：通过 |  | NW202106034 | 山东省农业机械科学研究院产品质量检测中心 | NW201803034 | 山东省农业机械科学研究院产品质量检测中心
农用动力机械 | 拖拉机 | 轮式拖拉机 | 60-70马力四轮驱动拖拉机 | 潍坊大申奔野机械有限公司 | 轮式拖拉机 | M604 | 配套发动机型号：4DW93-60GG33U 制造商：一汽解放汽车有限公司无锡柴油机厂 标定功率kw：44.2，标定转速r/min：2400，排放标准：第三阶段，气缸数：4 配套发动机型号：SD4DW3Z2 制造商：江苏四达动力机械集团有限公司 标定功率kw：44.1，标定转速r/min：2400，排放标准：第三阶段，气缸数：4 配套发动机型号：4D27ZT32/604 制造商：浙江新柴股份有限公司 标定功率kw：44.2，标定转速r/min：2400，排放标准：第三阶段，气缸数：4 | 功率:60马力;驱动方式:四轮驱动 | 驱动方式：四轮驱动， 结构尺寸（长×宽×高）mm:安全架/3600×1650×2390， 驾驶室/3600×1650×2600,轴距（mm）:1950, 常用轮距（前轮/后轮）（mm）:1200、1300/1200、1300，最小使用质量（kg）:安全架/1900，驾驶室/2000，标准配重（前/后）kg：70/60，档位数（前进/倒退）:8/2，主变速档位数/副变速档位数：4+1/2，发动机与离合器连接方式：直联，翻倾防护装置（驾驶室或安全框架）：安全框架/驾驶室，转向系型式：全液压，传动系箱体数量/2个，变速箱(器)型式/机械平面组成式，主变速位置/在第2变速箱中，主/副变速箱换挡方式：机械有级挡，轮胎型号（前轮/后轮）：7.50-16/12.4-28 | 44.2 | 购机补贴(通用类) | 2026-12-30 | 山东省 | 评阅通过 | 初评员：通过 |  | 安全架：WJ2021BFH11G 驾驶室：WJ2021BFH10G | 河南省拖拉机柴油机产品质量监督检验中心 | WJ2017GKKX007 | 河南省拖拉机柴油机产品质量监督检验中心
农用动力机械 | 拖拉机 | 轮式拖拉机 | 60-70马力四轮驱动拖拉机 | 潍坊东科重工农业装备有限公司 | 轮式拖拉机 | DK604-B | 发动机型号及制造商：YN4EZ060-2CR；昆明云内动力股份有限公司；功率：44.1kW;排放阶段：国三 | 功率:60马力;驱动方式:四轮驱动 | 外廓尺寸：3600×1640×2550（3600×1640×2620驾驶室）；驱动型式：四轮驱动；功率：44.1kW; 发动机型号及制造商：YN4EZ060-32CR；昆明云内动力股份有限公司：轴距：1850; 最小使用质量：1730（驾驶室1900）; 配重：55/108; 档位数：8/2/0; 变速箱型式：(4+1)×2组成式；是否有驾驶室或安全架：有防翻架，选装驾驶室。 | 44.1 | 购机补贴(通用类) | 2027-04-10 | 山东省 | 评阅通过 | 初评员：通过 |  | WJ2021CFH09G 、WJ2021CFH08G | 河南省拖拉机柴油机产品质量监督检验中心、河南省拖拉机柴油机产品质量监督检验中心 | WT202004015 | 黑龙江省彤廷质检技术有限公司
农用动力机械 | 拖拉机 | 轮式拖拉机 | 60-70马力四轮驱动拖拉机 | 潍坊浩博农业装备有限公司 | 轮式拖拉机 | HD604 | 发动机型号：YD4JZ60C1；功率：44.1kW;制造商：扬动股份有限公司，排放阶段：第Ⅲ阶段 | 功率:60马力;驱动方式:四轮驱动 | 标定功率:44.1kW(60马力）；驱动方式:四轮驱动；最小使用质量：1690kg；最小使用比质量:38.32kg/kW（安全架）、；外廓尺寸(长×宽×高及部位)：3000×1340×2010mm(安全架顶部）；轴距：1600 mm；挡位数(前进/倒退)：8/2；轮胎型号(前轮/后轮)：6.00-12/13.6-20。 | 44.1 | 购机补贴(通用类) | 2027-04-10 | 山东省 | 评阅通过 | 初评员：通过 |  | WJ2021EFH001 | 河南省拖拉机柴油机产品质量监督检验中心 | （2021）2240048 | 潍坊市产品质量检验所
农用动力机械 | 拖拉机 | 轮式拖拉机 | 60-70马力四轮驱动拖拉机 | 潍坊浩博农业装备有限公司 | 轮式拖拉机 | HX604 | 发动机型号：YD4JZ60C1；功率：44.1kW;制造商：扬动股份有限公司，排放阶段：第Ⅲ阶段 | 功率:60马力;驱动方式:四轮驱动 | 标定功率:44.1kW(60马力）；驱动方式:四轮驱动；最小使用质量：1805kg；最小使用比质量:40.93kg/kW（安全架）、；外廓尺寸(长×宽×高及部位)：3830×1550×2400mm(安全架顶部）；轴距：1880 mm；挡位数(前进/倒退)：8/2；轮胎型号(前轮/后轮)：8.3-24/11-32。 | 44.1 | 购机补贴(通用类) | 2027-04-10 | 山东省 | 评阅通过 | 初评员：通过 |  | WJ2021EFH002 | 河南省拖拉机柴油机产品质量监督检验中心 | （2021）2240032 | 潍坊市产品质量检验所
农用动力机械 | 拖拉机 | 轮式拖拉机 | 60-70马力四轮驱动拖拉机 | 潍坊华博农业装备有限公司 | 轮式拖拉机 | NF604-1 | 配套动力型号: 4D27ZT32/604，制造商：浙江新柴股份有限公司，气缸数：4，标定功率（kW）: 44.2kW，转速（r/min）：2400，排放标准：第3阶段 | 功率:60马力;驱动方式:四轮驱动 | 功率：60马力；驱动型式：四轮驱动 | 44.2 | 购机补贴(通用类) | 2027-03-23 | 山东省 | 评阅通过 | 初评员：通过 |  | NW202107007/NW202107008 | 山东省农业机械科学研究院产品质量检测中心 | HB21SJ0062K | 湖北三智农业机械检测有限公司
农用动力机械 | 拖拉机 | 轮式拖拉机 | 60-70马力四轮驱动拖拉机 | 潍坊华博农业装备有限公司 | 轮式拖拉机 | NF604-2 | 配套动力型号: WP3.2G61E316，制造商：潍柴动力扬州柴油机有限责任公司，气缸数：4，标定功率（kW）: 44.1kW，转速（r/min）：2400，排放标准：第3阶段 | 功率:60马力;驱动方式:四轮驱动 | 功率：60马力；驱动型式：四轮驱动 | 44.1 | 购机补贴(通用类) | 2027-03-23 | 山东省 | 评阅通过 | 初评员：通过 |  | NW202107007/NW202107008 | 山东省农业机械科学研究院产品质量检测中心 | HB21SJ0062K | 湖北三智农业机械检测有限公司
农用动力机械 | 拖拉机 | 轮式拖拉机 | 60-70马力四轮驱动拖拉机 | 潍坊华博农业装备有限公司 | 轮式拖拉机 | NH604 | 配套动力型号: 4G33T-60G31E，制造商：常柴股份有限公司，气缸数：4，标定功率（kW）: 44.1kW，转速（r/min）：2400，排放标准：第3阶段 | 功率:60马力;驱动方式:四轮驱动 | 功率：60马力；驱动型式：四轮驱动 | 44.1 | 购机补贴(通用类) | 2027-03-23 | 山东省 | 评阅通过 | 初评员：通过 |  | WJ2021GFH006 | 河南省拖拉机柴油机产品质量监督检验中心 | HB21SJ0063K | 湖北三智农业机械检测有限公司
农用动力机械 | 拖拉机 | 轮式拖拉机 | 60-70马力四轮驱动拖拉机 | 潍坊华博农业装备有限公司 | 轮式拖拉机 | NH604-1 | 配套动力型号: 4DW94-60GG32，制造商：一汽解放汽车有限公司无锡柴油机厂，气缸数：4，标定功率（kW）: 44.2kW，转速（r/min）：2400，排放标准：第3阶段 | 功率:60马力;驱动方式:四轮驱动 | 功率：60马力；驱动型式：四轮驱动 | 44.2 | 购机补贴(通用类) | 2027-03-23 | 山东省 | 评阅通过 | 初评员：通过 |  | WJ2021GFH006 | 河南省拖拉机柴油机产品质量监督检验中心 | HB21SJ0063K | 湖北三智农业机械检测有限公司
农用动力机械 | 拖拉机 | 轮式拖拉机 | 60-70马力四轮驱动拖拉机 | 潍坊华夏拖拉机制造有限公司 | 轮式拖拉机 | XF604 | 配套动力型号: YN4EZ060-32CR，制造商：昆明云内动力股份有限公司，气缸数：4，标定功率（kW）: 44.1kW，转速（r/min）：2300，排放标准：第3阶段 | 功率:60马力;驱动方式:四轮驱动 | 功率：60马力；驱动型式：四轮驱动 | 44.1 | 购机补贴(通用类) | 2027-03-23 | 山东省 | 评阅通过 | 初评员：通过 |  | NW202107002/NW202107003/NW202107005 | 山东省农业机械科学研究院产品质量检测中心 | HB21SJ0056K | 湖北三智农业机械检测有限公司
农用动力机械 | 拖拉机 | 轮式拖拉机 | 60-70马力四轮驱动拖拉机 | 潍坊华夏拖拉机制造有限公司 | 轮式拖拉机 | XF604-2 | 配套动力型号: WP3.2G61E316，制造商：潍柴动力扬州柴油机有限责任公司，气缸数：4，标定功率（kW）: 44.1kW，转速（r/min）：2400，排放标准：第3阶段 | 功率:60马力;驱动方式:四轮驱动 | 功率：60马力；驱动型式：四轮驱动 | 44.1 | 购机补贴(通用类) | 2027-03-23 | 山东省 | 评阅通过 | 初评员：通过 |  | NW202107002/NW202107003/NW202107005 | 山东省农业机械科学研究院产品质量检测中心 | HB21SJ0056K | 湖北三智农业机械检测有限公司
农用动力机械 | 拖拉机 | 轮式拖拉机 | 60-70马力四轮驱动拖拉机 | 英轩重工有限公司 | 轮式拖拉机 | YB604 | 发动机型号：4B2-60U32；标定功率：44.2kw；标定转速：2400r/min；制造商：安徽全柴动力股份有限公司；排放阶段：GB20891-2014《非道路移动机械用柴油机排气污染物排放限值及测量方法（中国第三、四阶段）》第三阶段 | 功率:60马力;驱动方式:四轮驱动 | 外廓尺寸（mm）：3660mm×1530mm×2550mm；轴距（mm）：1850mm；轮距（前轮/后轮）mm：1200/1200；轮距调整方式：有级可调/不可调；最小离地间隙（mm）：345mm；最小使用质量（kg）：1770kg；标准配重质量（kg）：80kg/120kg；最小使用比质量：40.0kg/kw；档位数：8/2/0；转向方式：前轮液压转向；制动系型式：盘式、自增力、液压操纵；离合器型式：干式、单片；变速箱换挡方式：机械有级档；轮胎规格：8.3-20/12.4-28；液压悬挂装置型式：后置、三点悬挂 | 44.2 | 购机补贴(通用类) | 2027-03-23 | 山东省 | 评阅通过 | 初评员：通过 |  | SJ21FH3048/SJ21FH3088 | 湖北三智农业机械检测有限公司 | HB21SJ0054K | 湖北三智农业机械检测有限公司
农用动力机械 | 拖拉机 | 轮式拖拉机 | 60-70马力四轮驱动拖拉机 | 英轩重工有限公司 | 轮式拖拉机 | YB604-1 | 发动机型号：WP3.2G61E316；标定功率：44.1kw；标定转速：2400r/min；制造商：潍柴动力扬州柴油机有限责任公司；排放阶段：GB20891-2014《非道路移动机械用柴油机排气污染物排放限值及测量方法（中国第三、四阶段）》第三阶段 | 功率:60马力;驱动方式:四轮驱动 | 外廓尺寸（mm）：3660mm×1530mm×2550mm；轴距（mm）：1895mm；轮距（前轮/后轮）mm：1200/1200；轮距调整方式：有级可调/不可调；最小离地间隙（mm）：345mm；最小使用质量（kg）：1770kg；标准配重质量（kg）：80kg/120kg；最小使用比质量：40.1kg/kw；档位数：8/2/0；转向方式：前轮液压转向；制动系型式：盘式、自增力、液压操纵；离合器型式：干式、单片；变速箱换挡方式：机械有级档；轮胎规格：8.3-20/12.4-28；液压悬挂装置型式：后置、三点悬挂 | 44.1 | 购机补贴(通用类) | 2027-03-23 | 山东省 | 评阅通过 | 初评员：通过 |  | SJ21FH3048/SJ21FH3088 | 湖北三智农业机械检测有限公司 | HB21SJ0054K | 湖北三智农业机械检测有限公司
农用动力机械 | 拖拉机 | 轮式拖拉机 | 60-70马力四轮驱动拖拉机 | 英轩重工有限公司 | 轮式拖拉机 | YB604-2 | 发动机型号：YN4EZ060-32CR；标定功率：44.1kw；标定转速：2300r/min；制造商：昆明云内动力股份有限公司；排放阶段：GB20891-2014《非道路移动机械用柴油机排气污染物排放限值及测量方法（中国第三、四阶段）》第三阶段 | 功率:60马力;驱动方式:四轮驱动 | 外廓尺寸（mm）：3660mm×1530mm×2550mm；轴距（mm）：1850mm；轮距（前轮/后轮）mm：1200/1200；轮距调整方式：有级可调/不可调；最小离地间隙（mm）：345mm；最小使用质量（kg）：1770kg；标准配重质量（kg）：80kg/120kg；最小使用比质量：40.1kg/kw；档位数：8/2/0；转向方式：前轮液压转向；制动系型式：盘式、自增力、液压操纵；离合器型式：干式、单片；变速箱换挡方式：机械有级档；轮胎规格：8.3-20/12.4-28；液压悬挂装置型式：后置、三点悬挂 | 44.1 | 购机补贴(通用类) | 2027-03-23 | 山东省 | 评阅通过 | 初评员：通过 |  | SJ21FH3048/SJ21FH3088 | 湖北三智农业机械检测有限公司 | HB21SJ0054K | 湖北三智农业机械检测有限公司
农用动力机械 | 拖拉机 | 轮式拖拉机 | 60-70马力四轮驱动拖拉机 | 英轩重工有限公司 | 轮式拖拉机 | YB604-D | 发动机型号：4B2-60U32；标定功率：44.2kw；标定转速：2400r/min；制造商：安徽全柴动力股份有限公司；排放阶段：GB20891-2014《非道路移动机械用柴油机排气污染物排放限值及测量方法（中国第三、四阶段）》第三阶段 | 功率:60马力;驱动方式:四轮驱动 | 外廓尺寸（mm）：2750mm×1240mm×2040mm；轴距（mm）：1480mm；轮距（前轮/后轮）mm：960/960；轮距调整方式：有级可调/不可调；最小离地间隙（mm）：230mm；最小使用质量（kg）：1410kg；标准配重质量（kg）：12kg/27kg；最小使用比质量：31.9kg/kw；档位数：8/2/0；转向方式：前轮液压转向；制动系型式：盘式、自增力、液压操纵；离合器型式：干式、单片；变速箱换挡方式：机械有级档；轮胎规格：6.0-12/9.5-16；液压悬挂装置型式：后置、三点悬挂 | 44.2 | 购机补贴(通用类) | 2027-03-23 | 山东省 | 评阅通过 | 初评员：通过 |  | SJ21FH3087 | 湖北三智农业机械检测有限公司 | HB21SJ0055K | 湖北三智农业机械检测有限公司
农用动力机械 | 拖拉机 | 轮式拖拉机 | 60-70马力四轮驱动拖拉机 | 远大智浦（沈阳）农业机械制造有限公司 | 轮式拖拉机 | ST604 | 发动机型号：N844LT；发动机生产厂：IHI Agri-Tech Corporation；发动机标定功率：44.7kW；发动机标定转速：2800r/min；排放阶段：第三阶段 标定功率: 44.7KW | 功率:60马力;驱动方式:四轮驱动 | ST604 发动机型号：N844LT；发动机生产厂：IHI Agri-Tech Corporation；发动机标定功率：44.7kW；发动机标定转速：2800r/min；排放阶段：第三阶段 标定功率: 44.7KW；驱动方式:四轮驱动 ； 排放阶段:第三阶段 归档参数： 60马力≤功率＜70马力；驱动方式：四轮驱动 外廓尺寸(长×宽×高)：3492×1718×2585mm 轴距或履带接地长：1900mm 常用轮距(前轮/后轮)或轨距：1422/1338mm 轮距(前轮/后轮)调整方式：固定式/轮辐板对调方式 最小使用质量：1905kg标准配重(前/后)：150/140 档位数(前进/倒退/爬行)：12/12/24 主变速档位 数*副变速档位数/其他档位数：4/3/2（爬行） 发动机与离合器联接方式：直连式 起动方式：电启动 翻倾防护装置（驾驶室或安全框架）：安全架ST4 两柱式 前照灯型号：05.420.000 转向系型式：全液压动力转向 行车制动系型式：湿式、盘式 驻车制动系型式：机械式 前驱动桥型式：旱地型、水田型 离合器型式：单作用干式离合器 动力输出轴离合器型式：湿式离合器 传动系变速箱型式：4×3×2（1+1） 主变速箱换档方式：同步器 副变速箱换档方式：滑动齿轮 轮胎型号(前轮/后轮)：（9.5-16）/（14.9-28）；选装增配驾驶室增配型号为CAB1，安全架增配型号为ST3前照灯增配型号：ND144×91-1；驾驶员座椅增配型号：YY05；轮胎（前轮/后轮）增配型号：8.3-20/12.4-32；液压油泵增配型号：CBWKGZ-F320-TFφ | 44.7 | 购机补贴(通用类) | 2026-12-30 | 辽宁省 | 评阅通过 | 初评员：通过 |  | FH19GW0131 | 国家拖拉机质量监督检验中心 | LT16GK0121 | 国家拖拉机质量监督检验中心
农用动力机械 | 拖拉机 | 轮式拖拉机 | 60-70马力四轮驱动拖拉机 | 浙江迪尔农业装备有限公司 | 轮式拖拉机 | 604-3 |  | 功率:60马力;驱动方式:四轮驱动 | 功率：60马力；驱动方式：四轮驱动；最小使用比质量：42.40kg/kw(安全架)/44.22kg/kw(驾驶室)。 | 44.1 | 购机补贴(通用类) | 2026-12-30 | 浙江省 | 评阅通过 | 初评员：通过 |  | FH21GW1251（安全框架）；FH21GW1361(选装简易驾驶室） | 国家拖拉机质量监督检验中心 | LT20GK0181 | 国家拖拉机质量监督检验中心
农用动力机械 | 拖拉机 | 轮式拖拉机 | 70-80马力四轮驱动拖拉机 | 常州东风农机集团有限公司 | 轮式拖拉机 | DF704-M | 1、柴油机型号：4L88-70G31E、功率：51.5kw、制造商：常柴股份有限公司、排放阶段：国Ⅲ 2、柴油机型号：SD4DW3Z、功率：51.5kw、制造商：江苏四达动力机械集团有限公司、排放阶段：国Ⅲ | 功率:70马力;驱动方式:四轮驱动 ;最小使用比质量:41.07 | 驱动轮数：四轮驱动；发动机标定功率（kW）：51.5.外廓尺寸（长×宽×高）(mm):3515×1520×2675安全架，最小使用质量2115KG,.发动机与离合器联接方式：直联式 ,国三排放。 | 51.5 | 购机补贴(通用类) | 2026-03-29 | 江苏省 | 评阅通过 | 初评员：通过 |  | FH21GW0151 | 国家拖拉机质量监督检验中心 | HBNJ20200640 | 湖北三智农业机械检测有限公司
农用动力机械 | 拖拉机 | 轮式拖拉机 | 70-80马力四轮驱动拖拉机 | 道依茨法尔机械有限公司 | 轮式拖拉机 | CD704 | 配套动力型号：4C5-70U31；制造商：安徽全柴动力股份有限公司；气缸数：4；标定功率（kw）：51.5；标定转速（r/min）：2300；排放标准：第三阶段。 | 功率:70马力;驱动方式:四轮驱动 ;最小使用比质量:49.42 | 整机驱动型式：四驱；发动机标定功率（kW）：51.5；最小使用质量（kg）：2545（安全框架）、2745（简易驾驶室）；最小使用质量/配套发动机标定功率（kg/kw）:49.42（安全框架）、53.3（简易驾驶室）；排放标准：第三阶段。 | 51.5 | 购机补贴(通用类) | 2027-04-10 | 山东省 | 评阅通过 | 初评员：通过 |  | FH21GW1701/FH21GW1691 | 国家拖拉机质量监督检验中心（洛阳西苑车辆与动力检验所有限公司）/国家拖拉机质量监督检验中心（洛阳西苑车辆与动力检验所有限公司） | WT202008013 | 黑龙江省彤廷质检技术有限公司
农用动力机械 | 拖拉机 | 轮式拖拉机 | 70-80马力四轮驱动拖拉机 | 道依茨法尔机械有限公司 | 轮式拖拉机 | CD704-N | 配套动力型号：4B5-70U32；制造商：安徽全柴动力股份有限公司；气缸数：4；标定功率（kw）：51.5；标定转速（r/min）：2400；排放标准：第三阶段。 | 功率:70马力;驱动方式:四轮驱动 ;最小使用比质量:40.78 | 整机驱动型式：四驱；发动机标定功率（kW）：51.5；最小使用质量（kg）：2100；最小使用比质量（kg/kw）:40.78；排放标准：第三阶段。 | 51.5 | 购机补贴(通用类) | 2027-04-10 | 山东省 | 评阅通过 | 初评员：通过 |  | FH21GW1551 | 国家拖拉机质量监督检验中心（洛阳西苑车辆与动力检验所有限公司） | WT202008013 | 黑龙江省彤廷质检技术有限公司
农用动力机械 | 拖拉机 | 轮式拖拉机 | 70-80马力四轮驱动拖拉机 | 江苏常发农业装备股份有限公司 | 轮式拖拉机 | CFC704-X | 配套动力型号：CF4B70T-Z,制造商：江苏常发农业装备股份有限公司，气缸数：4缸，标定功率：51.5kw，标定转速：2400r/min，排放标准：第三阶段;；选配CF3C70-T，制造商：江苏常发农业装备股份有限公司，气缸数：4缸，标定功率：51.5kw，标定转速：2400r/min，排放标准：第三阶段. | 功率:70马力;驱动方式:四轮驱动 ;最小使用比质量:38.3 | 型式：四驱；外廓尺寸（长×宽×高）mm：3530×1415×2570或3530×1525×2570（至安全架顶）/3530×1415×2536或3530×1525×2536（至驾驶室顶）；轴距mm：1798；常用轮距（前轮/后轮）mm：1000/1050，选装1250/1210；最小使用质量kg：1970（安全架）/2120（驾驶室）；最小使用比质量kg/kw：38.3（安全架）/41.16（驾驶室）；最小离地间隙mm：380（前桥中部放油螺塞处）；标准配重（前/后）kg：80/180；档位数（前进/倒退）：8/8，选装16/16；主变速档位数：4；副变速档位数：2×（1+1），选装2×（1+1）×2；发动机与离合器联结方式：直联式；翻倾防护装置型号、型式：40104054640050或40104054630050安全框架/40107054520011或40107054520010简易驾驶室，生产商：江苏常发农业装备股份有限公司；空气滤清器型号及型式：C11D干式；排气管消声腔外形尺寸（直径×长）mm：φ130×600；转向系型式：全液压；传动系变速箱型式：机械平面组成式；主变速换挡方式：机械有级档；副变速换挡方式：机械有级档；轮胎型号：前轮8.3-20或7.50-16或6.5-16或6.0-16，后轮12.4-28或11.2-28或12.4-24或11.2-24或13.6-24或9.5-24或9.5-28；配套动力型号：CF4B70T-Z,制造商：江苏常发农业装备股份有限公司，气缸数：4缸，标定功率：51.5kw，标定转速：2400r/min，排放标准：第三阶段；选配CF3C70-T，制造商：江苏常发农业装备股份有限公司，气缸数：4缸，标定功率：51.5kw，标定转速：2400r/min，排放标准：第三阶段 | 51.5 | 购机补贴(通用类) | 2026-01-28 | 江苏省 | 评阅通过 | 初评员：通过 |  | FH21GW1461/FH21GW1471/FH21GW1481/FH21GW1841/FH21GW1852 | 国家拖拉机质量监督检验中心（洛阳西苑车辆与动力检验所有限公司） | 2020-JNDJ-04-002 | 江苏省农用动力机械检测中心有限公司
农用动力机械 | 拖拉机 | 轮式拖拉机 | 70-80马力四轮驱动拖拉机 | 江苏常发农业装备股份有限公司 | 轮式拖拉机 | CFD704-M | 配套动力型号：CF3C70-T,制造商：江苏常发农业装备股份有限公司，气缸数：4缸，标定功率：51.5kw，标定转速：2400r/min，排放标准：第三阶段 | 功率:70马力;驱动方式:四轮驱动 ;最小使用比质量:42.7 | 整机型式：轮式；整机机架型式：无架；整机驱动型式：四驱；外廓尺寸（长×宽×高）mm：4061×1831×2619（至安全架顶），选装4061×1831×2560（至驾驶室顶）；轴距mm：2001；轮距（前轮/后轮）mm：前轮1050、1178或1276、1320、1372、1416、1440、1484、1536、1580，后轮1050-1562或1218-1980；最小使用质量kg：2200（安全架）/2370（驾驶室）；标准配重（前/后）kg：240/180；最小使用比质量kg/kw：42.7（安全架）/46.02（驾驶室）；档位数（前进/倒退）：16/16；主变速档位数：4；副变速档位数：2×（1+1）×2；发动机与离合器联结方式：直联式；翻倾防护装置：安全架或简易驾驶室；转向系型式：全液压转向；转向系转向操纵机构：方向盘；转向系转向机构型式：前轮转向；传动系箱体数量：2个；变速箱型式：机械平面组成式；主变速位置：在第2个箱体中；主变速换挡方式：机械有级档；副变速换挡方式：机械有级档；轮胎型号：前轮9.5-20或7.50-16或8.3-20或8.3-24，后轮14.9-28或11.2-28或12.4-28或12.4/11-28或11-32；轮胎数量：前轮2个/后轮2个；配套动力型号：CF3C70-T,制造商：江苏常发农业装备股份有限公司，气缸数：4缸，标定功率：51.5kw，标定转速：2400r/min，排放标准：第三阶段 | 51.5 | 购机补贴(通用类) | 2026-02-25 | 江苏省 | 评阅通过 | 初评员：通过 |  | FH20GW1211/FH20GW2101/FH20GW1201/FH20GW2091/FH21GW1852 | 国家拖拉机质量监督检验中心（洛阳西苑车辆与动力检验所有限公司） | 2020-JNDJ-03-002 | 江苏省农用动力机械检测中心有限公司
农用动力机械 | 拖拉机 | 轮式拖拉机 | 70-80马力四轮驱动拖拉机 | 江西中联智能农机有限责任公司 | 轮式拖拉机 | RK704 | 国三，4C5-70U32，全柴，功率：51.5kW； | 功率:70马力;驱动方式:四轮驱动 ;最小使用比质量:52.42 | 功率：70马力；型式：四轮驱动；最小使用比质量（kg/kw）为52.42（安全架）；选装驾驶室最小使用比质量（kg/kw）为54.95； | 51.5 | 购机补贴(通用类) | 2026-12-30 | 江西省 | 评阅通过 | 初评员：通过 |  | NW202103065、NW202103064 | 山东省农业机械科学研究院产品质量检测中心 | LT21GK0151 | 国家拖拉机质量检验检测中心（洛阳西苑车辆与动力检验所有限公司）
农用动力机械 | 拖拉机 | 轮式拖拉机 | 70-80马力四轮驱动拖拉机 | 洛阳金野农业机械有限公司 | 轮式拖拉机 | JB704 | 发动机型号：YN4EZ070-32CR; 发动机标定功率（kw）：51.5；发动机生产厂：昆明云内动力股份有限公司；排放阶段：第三阶段 | 功率:70马力;驱动方式:四轮驱动 ;最小使用比质量:51.46 | 整机驱动型式：四驱；标定功率（kw）：51.5；最小使用质量（kg）：2650安全架、2805驾驶室；最小使用比质量（kg/kw）：51.46安全架、54.47驾驶室； | 51.5 | 购机补贴(通用类) | 2027-03-23 | 河南省 | 评阅通过 | 初评员：通过 |  | SJ21FH3090（安全架）SJ21FH3092（驾驶室） | 湖北三智农业机械检测有限公司 | HB21SJ0050K | 湖北三智农业机械检测有限公司
农用动力机械 | 拖拉机 | 轮式拖拉机 | 70-80马力四轮驱动拖拉机 | 日照市弘旭机械制造有限公司 | 轮式拖拉机 | HX704-B | 型号：4DW94-70GG32;生产厂:一汽解放汽车有限公司无锡柴油机厂；标定功率:51.5kW；排放标准：第三排放阶段； | 功率:70马力;驱动方式:四轮驱动 ;最小使用比质量:40.78 | 功率：51.5KW（70马力）；型式：四轮驱动；整机外廓尺寸(长×宽×高及部位)mm:3485×1500×2265（安全框架顶部）；轴距:1850mm；常用轮距(前轮/后轮):1200/1200mm；最小使用质量:2100kg；标准配重（前/后）：72/60kg； 档位数：前进/倒退/爬行：8/2；主变速器档位数：4+1；副变速器档位数:2;最小使用比质量：40.78kg/kW；离合器壳体前端面至后驱动轴轴心线的水平距离：1070mm；变速箱齿轮副轴孔中心距：80.5mm；选装配置：简易驾驶室；整机外廓尺寸(长×宽×高及部位)mm:3525×1555×2500（驾驶室顶部）；最小使用质量：2150kg；最小使用比质量：41.75kg/kW | 51.5 | 购机补贴(通用类) | 2026-11-02 | 山东省 | 评阅通过 | 初评员：通过 |  | 安全架：NW202103070/驾驶室：NW202108032 | 山东省农业机械科学研究院产品质量检测中心 | NW202006066 | 山东省农业机械科学研究院产品质量检测中心
农用动力机械 | 拖拉机 | 轮式拖拉机 | 70-80马力四轮驱动拖拉机 | 山东骏田农业装备有限公司 | 轮式拖拉机 | 704-H | 发动机型号：YN4EZ070-32CR 发动机厂家：昆明云内动力股份有限公司 发动机功率：51.5KW 发动机转速：2300r/min 排放阶段：国三 | 功率:70马力;驱动方式:四轮驱动 ;最小使用比质量:38.15 | 整机型号：704-H 马力数：70 外形尺寸mm：（长*宽*高）3645*1480*2380（安全架）/3645*1480*2480（驾驶室），4轮驱动 常用轮距mm（前轮/后轮）：1100/1150 轴距mm：1920 最小使用质量kg：1965(安全架)1995（驾驶室） 最小使用比质量kg/kw：38.15(安全架)38.74（驾驶室） 发动机型号：YN4EZ070-32CR 发动机厂家：昆明云内动力股份有限公司 发动机功率：51.5KW 发动机转速：2300r/min 排放阶段：国三 | 51.5 | 购机补贴(通用类) | 2027-04-10 | 山东省 | 评阅通过 | 初评员：通过 |  | WJ2021HFH01G WJ2021HFH02G | 河南省拖拉机柴油机产品质量监督检验中心 | WT202003005 | 黑龙江省彤廷质检技术有限公司
农用动力机械 | 拖拉机 | 轮式拖拉机 | 70-80马力四轮驱动拖拉机 | 山东鲁潍农业装备有限公司 | 轮式拖拉机 | FL704-A | 发动机型号：SD4DW3Z，功率：51.5kW，制造商：江苏四达动力机械集团有限公司，排放阶段：第三阶段。选配发动机一：4DW93-70GAG3U，功率：51.5KW，制造商：一汽解放汽车有限公司无锡柴油机厂，排放阶段：第三阶段。达到国家GB 20891-2014 第三阶段排放标准 | 功率:70马力;驱动方式:四轮驱动 ;最小使用比质量:38.45 | 标定功率：51.5kW(70马力） ，驱动形式：四轮驱动，最小使用质量：1980kg，最小使用比质量：38.45kg/kW， | 51.5 | 购机补贴(通用类) | 2026-04-01 | 山东省 | 评阅通过 | 初评员：通过 |  | WJ2020JFH011 | 河南省拖拉机柴油机产品质量监督检验中心 | WJ2018FKKX010 | 河南省拖拉机柴油机产品质量监督检验中心
农用动力机械 | 拖拉机 | 轮式拖拉机 | 70-80马力四轮驱动拖拉机 | 山东瑞田智能科技有限公司 | 轮式拖拉机 | RT704 | 型号：4D32ZT33/704；功率（kW）：52；制造商：浙江新柴股份有限公司；排放阶段：GB20891-2014 国Ⅲ阶段； | 功率:70马力;驱动方式:四轮驱动 ;最小使用比质量:40.77 | 驱动型式：四轮驱动；外廓尺寸(长x宽x高及部位)(mm）：3580×1560×2500（安全架顶部）；最小使用质量(kg)：2120；功率(kW)：52；最小使用比质量(kg/kW)：40.77；选装配副变速最小使用质量(kg)：2122；选装配副变速最小使用比质量(kg/kW)：40.81； PTO转速(r/min)：540/720 | 52 | 购机补贴(通用类) | 2027-04-10 | 山东省 | 评阅通过 | 初评员：通过 |  | WJ2021EFH014 | 河南省拖拉机柴油机产品质量监督检验中心 | （2021）2240021 | 潍坊市产品质量检验所
农用动力机械 | 拖拉机 | 轮式拖拉机 | 70-80马力四轮驱动拖拉机 | 山东瑞泽重工有限公司 | 轮式拖拉机 | RZ704 | 发动机型号：SD4DW3Z，发动机标定功率：51.5kW，标定转速（r/min）：2400，发动机生产厂：江苏四达动力机械集团有限公司，排放阶段：国三排放； | 功率:70马力;驱动方式:四轮驱动 ;最小使用比质量:52.1 | 功率：51.5kW；驱动方式：四轮驱动；最小使用比质量：52.1 | 51.5 | 购机补贴(通用类) | 2026-12-30 | 山东省 | 评阅通过 | 初评员：通过 |  | W201307056 | 山东省农业机械产品质量监督检验站 | W201501027 | 山东省农业机械产品质量监督检验站
农用动力机械 | 拖拉机 | 轮式拖拉机 | 70-80马力四轮驱动拖拉机 | 山东瑞泽重工有限公司 | 轮式拖拉机 | RZ704-A | 发动机型号：SD4DW3Z，发动机标定功率：51.5kW，标定转速（r/min）：2400，发动机生产厂：江苏四达动力机械集团有限公司，排放阶段：国三排放； | 功率:70马力;驱动方式:四轮驱动 ;最小使用比质量:46.2 | 功率：51.5kW；驱动方式：四轮驱动；最小使用比质量：46.2 | 51.5 | 购机补贴(通用类) | 2026-12-30 | 山东省 | 评阅通过 | 初评员：通过 |  | W201307053 | 山东省农业机械产品质量监督检验站 | W201501027 | 山东省农业机械产品质量监督检验站
农用动力机械 | 拖拉机 | 轮式拖拉机 | 70-80马力四轮驱动拖拉机 | 山东山拖凯泰农业装备有限公司 | 轮式拖拉机 | 704-B | 发动机型号:YD4CZ70C1；生产厂家:扬动股份有限公司；功率:51.5KW；发动机排放标准：国Ⅲ | 功率:70马力;驱动方式:四轮驱动 ;最小使用比质量:40.97/41.17 | 整机型式：轮式；整机机架型式：无架；整机驱动形式：四轮驱动；整机用途：一般用途；整机外廓尺寸(长×宽×高及部位):3625X1600X2450（安全架顶部）mm、3600×1800×2450（驾驶室顶部）mm；轴距:1935MM；轮距（前轮/后轮）：1250、1350/1200~1430mm；最小离地间隙及部位：300mm（前桥底部）；最小使用质量:2110KG（安全框架）、2120kg（简易驾驶室）；最小使用比质量（kg/kW）：40.97（安全框架）、41.17（简易驾驶室）；标准配重(前/后)：144/92KG；档位数(前进/倒退):8/8；主变速档位数：4；副变速档位数：2X（1+1）；发动机与主离合器联接方式：直联；翻倾防护装置（驾驶室或安全框架）型号：KT1204A.46B.010；翻倾防护装置（驾驶室或安全框架）型式:安全框架；翻倾防护装置（驾驶室或安全框架）型号：KT1004A.45N.010；翻倾防护装置（驾驶室或安全框架）型式：简易驾驶室；轮胎型号（前轮/后轮）：7.50-16/12.4-28；选装轮胎型号：6.50-16、6.00-16/12.4-24、11.2-24、11.2-20； | 51.5 | 购机补贴(通用类) | 2026-12-30 | 山东省 | 评阅通过 | 初评员：通过 |  | NW202102007/NW202101035 | 山东省农业机械科学研究院产品质量检测中心 | W201502032-Ⅱ | 山东省农业机械产品质量监督检验站
农用动力机械 | 拖拉机 | 轮式拖拉机 | 70-80马力四轮驱动拖拉机 | 山东泰沃农业装备有限公司 | 轮式拖拉机 | TL704-C1 |  | 功率:70马力;驱动方式:四轮驱动 ;最小使用比质量:46.54 | 功率:52kW(70马力)；驱动型式：四轮驱动；最小使用比质量（kg/kw）：46.54（安全框架）/48.46（驾驶室）； 机架型式：无架；整机外廓尺寸(mm)：3850×1670×2755(安全架顶部）/3795×1670×2700（驾驶室顶部）；轴距mm:2000,常用轮距mm:1280/1315,轮距: 1200、1265、1280、1380/1200、1315、1390、1480；最小离地间隙mm:425（拖挂架底部）；变速箱前端面至后驱动轴轴心线的水平距离mm:1164；变速箱齿轮副轴孔中心距mm:92；最小使用质量kg:2420（安全框架）/2520（驾驶室）；标准配重kg:48/58；档位数(前进/倒退):8/2，主变速档位数:4+1，副变速档位数:2，发动机与主离合器联接方式：直联；翻倾防护装置：驾驶室或安全框架；翻倾防护装置型号：TL1004.45.001，驾驶室/ TL1004.46.001，安全框架；空气滤清器型式、型号：干式、KLQ-500GT；座椅型号: XJM-6005,安全带型号: HP-200；转向系型式：全液压；转向操纵机构：方向盘；转向机构型式：前轮转向；传动系箱体数量:2；变速箱型式：机械平面组成式；主变速位置：第2箱体中；主变速换挡方式：机械有级挡，副变速换挡方式：机械有级挡，轮胎数量(前轮/后轮):2/2；液压悬挂系统型式：分置式；悬挂装置型式：后置三点悬挂；悬挂装置类别：2类；液压油泵型号：CBF-320；液压输出组数：2；安全阀全开压力:18MPa；动力输出轴花键数目：8；动力输出轴标准转数r/min:540/760；轮胎型号（前轮/后轮）：9.5-24/14.9-30。 | 52 | 购机补贴(通用类) | 2027-04-10 | 山东省 | 评阅通过 | 初评员：通过 |  | 防翻架：WJ2021GFH008 / 驾驶室：WJ2021GFH007 | 河南省拖拉机柴油机产品质量监督检验中心 | WT202105003 | 黑龙江省彤廷质检技术有限公司
农用动力机械 | 拖拉机 | 轮式拖拉机 | 70-80马力四轮驱动拖拉机 | 山东威晟农业装备有限公司 | 轮式拖拉机 | JWS704 | 70马力，四轮驱动，最小使用质量kg：2345 ；最小使用比质量 kg/kw：45.10,配套 发动机型号：SD4DW3Z ；制造商：江苏四达动力机械集团有限公司；气缸数：四缸；标定功率(kW)：52 kW；标定转速（r/min）：2400；排放标准：国Ⅲ标准。 | 功率:70马力;驱动方式:四轮驱动 ;最小使用比质量:45.10 | 外廓尺寸（长×宽×高）mm：3700×1650×2500；轴距mm：1900 ；；常用轮距（前轮/后轮）mm：1200/1300 ；最小离地间隙及部位mm：350（前桥底部） ；最小使用质量kg：2345 ；最小使用比质量kg/kw ：45.10 ，标准配重(前/后)kg：36/70；档位数(前进/倒退)8/2；主变速档位数：4；副变速档位数：2；发动机与离合器联接方式：直连；翻倾防护装置（驾驶室或安全框架）型号、型式及生产商：JWS1004.45.003，简易驾驶室，山东威晟农业装备有限公司；空气滤清器型号及型式：YLQ400C1 ,干式；排气管消声腔外形尺寸：∅120×480 ；转向系型式：全液压转向 ；传动系变速箱型式：机械平面组成式 ；主变速箱换档方式：机械有机挡；副变速箱换档方式：机械有机挡；轮胎型号(前轮/后轮)：8.3-20/12.4-28 ；牵引力≥18010N | 52 | 购机补贴(通用类) | 2026-12-30 | 山东省 | 评阅通过 | 初评员：通过 |  | WJ2021CFH25G | 河南省拖拉机柴油机产品质量监督检验中心 | (2021)2240019 | 潍坊市产品质量检验所
农用动力机械 | 拖拉机 | 轮式拖拉机 | 70-80马力四轮驱动拖拉机 | 山东潍坊鲁中拖拉机有限公司 | 轮式拖拉机 | LZD704-C | 发动机型号：4C5-70U32，51.5KW，安徽全柴动力股份有限公司，符合国家第三阶段排放标准 | 功率:70马力;驱动方式:四轮驱动 ;最小使用比质量:38.93 | 发动机标定功率：70马力，驱动方式：四轮驱动，最小使用质量：2005kg，最小使用比质量(kg/kw)：38.93，外廓尺寸(长×宽×高)：3760*1335*2400(mm)；轴距或履带接地长：1970(mm)； 常用轮距(前轮/后轮)或轨距：1000/1050(mm)；最小离地间隙及部位：310mm（分动箱底部）；标准配重(前/后)：70/80；档位数(前进/倒退)：8/8（选装一：16/8，选装二：12/12）；主变速档位数：4；副变速档位数：2*(1+1）（选装一：（2+1）*2，选装二：3*（1+1））；发动机与离合器联接方式：直联式；翻倾防护装置（驾驶室或安全框架）型号、型式及生产商：LZ904.46.010，安全框架，山东潍坊鲁中拖拉机有限公司；转向系型式：全液压；传动系变速箱型式：机械平面组成式；主变速箱换档方式：机械有级挡；副变速箱换档方式：机械有级挡；排放阶段：国三 | 51.5 | 购机补贴(通用类) | 2027-07-05 | 山东省 | 评阅通过 | 初评员：通过 |  | NW202107057 | 山东省农业机械科学研究院产品质量检测中心 | NW202107048 | 山东省农业机械科学研究院产品质量检测中心
农用动力机械 | 拖拉机 | 轮式拖拉机 | 70-80马力四轮驱动拖拉机 | 山东潍坊鲁中拖拉机有限公司 | 轮式拖拉机 | LZD704-C1 | 发动机型号：SD4BM3R2，51.5KW，江苏四达动力机械集团有限公司，符合国家第三阶段排放标准 | 功率:70马力;驱动方式:四轮驱动 ;最小使用比质量:38.93 | 发动机标定功率：70马力，驱动方式：四轮驱动，最小使用质量：2005kg，最小使用比质量(kg/kw)：38.93，外廓尺寸(长×宽×高)：3800*1335*2400(mm)；轴距或履带接地长：2010(mm)； 常用轮距(前轮/后轮)或轨距：1000/1050(mm)；最小离地间隙及部位：310mm（分动箱底部）；标准配重(前/后)：70/80；档位数(前进/倒退)：8/8（选装一：16/8，选装二：12/12）；主变速档位数：4；副变速档位数：2*(1+1）（选装一：（2+1）*2，选装二：3*（1+1））；发动机与离合器联接方式：直联式；翻倾防护装置（驾驶室或安全框架）型号、型式及生产商：LZ904.46.010，安全框架，山东潍坊鲁中拖拉机有限公司；转向系型式：全液压；传动系变速箱型式：机械平面组成式；主变速箱换档方式：机械有级挡；副变速箱换档方式：机械有级挡；排放阶段：国三 | 51.5 | 购机补贴(通用类) | 2027-07-05 | 山东省 | 评阅通过 | 初评员：通过 |  | NW202107057 | 山东省农业机械科学研究院产品质量检测中心 | NW202107048 | 山东省农业机械科学研究院产品质量检测中心
农用动力机械 | 拖拉机 | 轮式拖拉机 | 70-80马力四轮驱动拖拉机 | 山东潍坊鲁中拖拉机有限公司 | 轮式拖拉机 | LZD704-D | 发动机型号：4C5-70U32，51.5KW，安徽全柴动力股份有限公司，符合国家第三阶段排放标准 | 功率:70马力;驱动方式:四轮驱动 ;最小使用比质量:38.74 | 发动机标定功率：70马力，驱动方式：四轮驱动，最小使用质量：1995kg，最小使用比质量(kg/kw)：38.74，外廓尺寸(长×宽×高)：3550*1335*2350(mm)；轴距或履带接地长：1790(mm)； 常用轮距(前轮/后轮)或轨距：960/1050(mm)；最小离地间隙及部位：280mm（分动箱底部）；标准配重(前/后)：70/56；档位数(前进/倒退)：8/4；主变速档位数：4；副变速档位数：(2+1）；发动机与离合器联接方式：直联式；翻倾防护装置（驾驶室或安全框架）型号、型式及生产商：LZ904.46.010，安全框架，山东潍坊鲁中拖拉机有限公司；转向系型式：全液压；传动系变速箱型式：机械平面组成式；主变速箱换档方式：机械有级挡；副变速箱换档方式：机械有级挡；排放阶段：国三 | 51.5 | 购机补贴(通用类) | 2027-07-05 | 山东省 | 评阅通过 | 初评员：通过 |  | NW202107057 | 山东省农业机械科学研究院产品质量检测中心 | NW202107049 | 山东省农业机械科学研究院产品质量检测中心
农用动力机械 | 拖拉机 | 轮式拖拉机 | 70-80马力四轮驱动拖拉机 | 山东潍坊鲁中拖拉机有限公司 | 轮式拖拉机 | LZD704-D1 | 发动机型号：SD4BM3R2，51.5KW，江苏四达动力机械集团有限公司，符合国家第三阶段排放标准 | 功率:70马力;驱动方式:四轮驱动 ;最小使用比质量:38.74 | 发动机标定功率：70马力，驱动方式：四轮驱动，最小使用质量：1995kg，最小使用比质量(kg/kw)：38.74，外廓尺寸(长×宽×高)：3610*1335*2350(mm)；轴距或履带接地长：1830(mm)； 常用轮距(前轮/后轮)或轨距：960/1050(mm)；最小离地间隙及部位：280mm（分动箱底部）；标准配重(前/后)：70/56；档位数(前进/倒退)：8/4；主变速档位数：4；副变速档位数：(2+1）；发动机与离合器联接方式：直联式；翻倾防护装置（驾驶室或安全框架）型号、型式及生产商：LZ904.46.010，安全框架，山东潍坊鲁中拖拉机有限公司；转向系型式：全液压；传动系变速箱型式：机械平面组成式；主变速箱换档方式：机械有级挡；副变速箱换档方式：机械有级挡；排放阶段：国三 | 51.5 | 购机补贴(通用类) | 2027-07-05 | 山东省 | 评阅通过 | 初评员：通过 |  | NW202107057 | 山东省农业机械科学研究院产品质量检测中心 | NW202107049 | 山东省农业机械科学研究院产品质量检测中心
农用动力机械 | 拖拉机 | 轮式拖拉机 | 70-80马力四轮驱动拖拉机 | 山东潍坊鲁中拖拉机有限公司 | 轮式拖拉机 | LZD754-C | 发动机型号：4C6-75U32，55.2KW，安徽全柴动力股份有限公司，符合国家第三阶段排放标准 | 功率:75马力;驱动方式:四轮驱动 ;最小使用比质量:38.77 | 发动机标定功率：75马力，驱动方式：四轮驱动，最小使用质量：2140kg，最小使用比质量(kg/kw)：38.77，外廓尺寸(长×宽×高)：3760*1335*2400(mm)；轴距或履带接地长：1970(mm)； 常用轮距(前轮/后轮)或轨距：1000/1050(mm)；最小离地间隙及部位：310mm（分动箱底部）；标准配重(前/后)：70/0；档位数(前进/倒退)：8/8（选装一：16/8，选装二：12/12）；主变速档位数：4；副变速档位数：2*(1+1）（选装一：（2+1）*2，选装二：3*（1+1））；发动机与离合器联接方式：直联式；翻倾防护装置（驾驶室或安全框架）型号、型式及生产商：LZ904.46.010，安全框架，山东潍坊鲁中拖拉机有限公司；转向系型式：全液压；传动系变速箱型式：机械平面组成式；主变速箱换档方式：机械有级挡；副变速箱换档方式：机械有级挡；排放阶段：国三 | 55.2 | 购机补贴(通用类) | 2027-07-05 | 山东省 | 评阅通过 | 初评员：通过 |  | NW202107057 | 山东省农业机械科学研究院产品质量检测中心 | NW202107048 | 山东省农业机械科学研究院产品质量检测中心
农用动力机械 | 拖拉机 | 轮式拖拉机 | 70-80马力四轮驱动拖拉机 | 山东潍坊鲁中拖拉机有限公司 | 轮式拖拉机 | LZD754-C1 | 发动机型号：SD4BM3R7，55.2KW，江苏四达动力机械集团有限公司，符合国家第三阶段排放标准 | 功率:75马力;驱动方式:四轮驱动 ;最小使用比质量:38.77 | 发动机标定功率：75马力，驱动方式：四轮驱动，最小使用质量：2140g，最小使用比质量(kg/kw)：38.77，外廓尺寸(长×宽×高)：3800*1335*2400(mm)；轴距或履带接地长：2010(mm)； 常用轮距(前轮/后轮)或轨距：1000/1050(mm)；最小离地间隙及部位：310mm（分动箱底部）；标准配重(前/后)：70/0；档位数(前进/倒退)：8/8（选装一：16/8，选装二：12/12）；主变速档位数：4；副变速档位数：2*(1+1）（选装一：（2+1）*2，选装二：3*（1+1））；发动机与离合器联接方式：直联式；翻倾防护装置（驾驶室或安全框架）型号、型式及生产商：LZ904.46.010，安全框架，山东潍坊鲁中拖拉机有限公司；转向系型式：全液压；传动系变速箱型式：机械平面组成式；主变速箱换档方式：机械有级挡；副变速箱换档方式：机械有级挡；排放阶段：国三 | 55.2 | 购机补贴(通用类) | 2027-07-05 | 山东省 | 评阅通过 | 初评员：通过 |  | NW202107057 | 山东省农业机械科学研究院产品质量检测中心 | NW202107048 | 山东省农业机械科学研究院产品质量检测中心
农用动力机械 | 拖拉机 | 轮式拖拉机 | 70-80马力四轮驱动拖拉机 | 山东潍坊鲁中拖拉机有限公司 | 轮式拖拉机 | LZD754-D | 发动机型号：4C6-75U32，55.2KW，安徽全柴动力股份有限公司，符合国家第三阶段排放标准 | 功率:75马力;驱动方式:四轮驱动 ;最小使用比质量:38.59 | 发动机标定功率：75马力，驱动方式：四轮驱动，最小使用质量：2130kg，最小使用比质量(kg/kw)：38.59，外廓尺寸(长×宽×高)：3550*1335*2350(mm)；轴距或履带接地长：1790(mm)； 常用轮距(前轮/后轮)或轨距：960/1050(mm)；最小离地间隙及部位：280mm（分动箱底部）；标准配重(前/后)：70/0；档位数(前进/倒退)：8/4；主变速档位数：4；副变速档位数：(2+1）；发动机与离合器联接方式：直联式；翻倾防护装置（驾驶室或安全框架）型号、型式及生产商：LZ904.46.010，安全框架，山东潍坊鲁中拖拉机有限公司；转向系型式：全液压；传动系变速箱型式：机械平面组成式；主变速箱换档方式：机械有级挡；副变速箱换档方式：机械有级挡；排放阶段：国三 | 55.2 | 购机补贴(通用类) | 2027-07-05 | 山东省 | 评阅通过 | 初评员：通过 |  | NW202107057 | 山东省农业机械科学研究院产品质量检测中心 | NW202107049 | 山东省农业机械科学研究院产品质量检测中心
农用动力机械 | 拖拉机 | 轮式拖拉机 | 70-80马力四轮驱动拖拉机 | 山东潍坊鲁中拖拉机有限公司 | 轮式拖拉机 | LZD754-D1 | 发动机型号：SD4BM3R7，55.2KW，江苏四达动力机械集团有限公司，符合国家第三阶段排放标准 | 功率:75马力;驱动方式:四轮驱动 ;最小使用比质量:38.59 | 发动机标定功率：75马力，驱动方式：四轮驱动，最小使用质量：2130kg，最小使用比质量(kg/kw)：38.59，外廓尺寸(长×宽×高)：3610*1335*2350(mm)；轴距或履带接地长：1830(mm)； 常用轮距(前轮/后轮)或轨距：960/1050(mm)；最小离地间隙及部位：280mm（分动箱底部）；标准配重(前/后)：70/0；档位数(前进/倒退)：8/4；主变速档位数：4；副变速档位数：(2+1）；发动机与离合器联接方式：直联式；翻倾防护装置（驾驶室或安全框架）型号、型式及生产商：LZ904.46.010，安全框架，山东潍坊鲁中拖拉机有限公司；转向系型式：全液压；传动系变速箱型式：机械平面组成式；主变速箱换档方式：机械有级挡；副变速箱换档方式：机械有级挡；排放阶段：国三 | 55.2 | 购机补贴(通用类) | 2027-07-05 | 山东省 | 评阅通过 | 初评员：通过 |  | NW202107057 | 山东省农业机械科学研究院产品质量检测中心 | NW202107049 | 山东省农业机械科学研究院产品质量检测中心
农用动力机械 | 拖拉机 | 轮式拖拉机 | 70-80马力四轮驱动拖拉机 | 潍坊东科重工农业装备有限公司 | 轮式拖拉机 | DK704-B | 发动机型号及制造商：YN4EZ070-32CR；昆明云内动力股份有限公司；功率：51.5kW;排放阶段：国三。 | 功率:70马力;驱动方式:四轮驱动 ;最小使用比质量:40.97 | 外廓尺寸：3600×1640×2550（3600×1640×2620驾驶室）；驱动型式：四轮驱动；功率：51.5kW; 发动机型号及制造商：YN4EZ070-32CR；昆明云内动力股份有限公司：轴距：1850; 最小使用质量：2110(驾驶室2150); 配重：55/108; 档位数：8/2/0; 变速箱型式：(4+1)×2组成式；是否有驾驶室或安全架：有防翻架，选装驾驶室。 | 51.5 | 购机补贴(通用类) | 2027-04-10 | 山东省 | 评阅通过 | 初评员：通过 |  | WJ2021CFH09G、WJ2021CFH08G | 河南省拖拉机柴油机产品质量监督检验中心、河南省拖拉机柴油机产品质量监督检验中心 | WT202004015 | 黑龙江省彤廷质检技术有限公司
农用动力机械 | 拖拉机 | 轮式拖拉机 | 70-80马力四轮驱动拖拉机 | 潍坊浩博农业装备有限公司 | 轮式拖拉机 | HX704 | 发动机型号：YD4CZ70C1；功率：51.5kW;制造商：扬动股份有限公司，排放阶段：第Ⅲ阶段 | 功率:70马力;驱动方式:四轮驱动 ;最小使用比质量:38.34 | 标定功率:51.5kW(70马力）；驱动方式:四轮驱动；最小使用质量：1975kg；最小使用比质量:38.34kg/kW（安全架）、；外廓尺寸(长×宽×高及部位)：3830×1550×2400mm(安全架顶部）；轴距：1800 mm；挡位数(前进/倒退)：8/2；轮胎型号(前轮/后轮)：8.3-24/11-32。 | 51.5 | 购机补贴(通用类) | 2027-04-10 | 山东省 | 评阅通过 | 初评员：通过 |  | WJ2021EFH002 | 河南省拖拉机柴油机产品质量监督检验中心 | （2021）2240032 | 潍坊市产品质量检验所
农用动力机械 | 拖拉机 | 轮式拖拉机 | 70-80马力四轮驱动拖拉机 | 潍坊恒源拖拉机有限公司 | 轮式拖拉机 | 704 | 主配置: 发动机型号:4D32ZT33/704 功率（kw):52 气缸数：4 转速：2400 进气方式：增压 型式：直列、水冷、四冲程 制造商:浙江新柴股份有限公司 排放阶段：国3 选装配置1: 发动机型号:YN4EZ070-32CR 功率（kw):51.5 气缸数：4 转速：2300 进气方式：自吸 型式：直列、水冷、四冲程 制造商:昆明云内动力股份有限公司 排放阶段：国3 选装配置2: 发动机型号:SD4DW3Z 功率（kw):52 气缸数：4 转速：2400 进气方式：增压 型式：直列、水冷、四冲程 制造商:江苏四达动力机械集团有限公司 排放阶段：国3 | 功率:70马力;驱动方式:四轮驱动 ;最小使用比质量:40.9 | 功率：70马力 整机驱动型式：四轮驱动 整机外廓尺寸(长×宽×高及部位)(mm)： 主配置：3510×1650×2525至安全架顶； 选装配置1：3680×1650×2750至驾驶室顶； 选装配置2：3680×1730×2750至驾驶室顶； 轴距或履带接地长(mm)：1990 轮距(前轮/后轮)或轨距(mm)：1265/1200、1300、1400、1500 最小离地间隙及部位(mm)：380（后牵引架） 最小使用质量(kg)：2130(主配置）；2210（选装配置1）；2205（选装配置2）； 最小使用比质量（kg/kW）:40.9(主配置）；42.5（选装配置1）；42.4（选装配置2）； 轮胎型号：8.3-24/11-32 排放阶段：国3 | 52 | 购机补贴(通用类) | 2026-12-30 | 山东省 | 评阅通过 | 初评员：通过 |  | WJ2020AFH003、NW201708027、WJ2019GFH015 | 河南省拖拉机柴油机产品质量监督检验中心、山东省农业机械科学研究院产品质量检测中心、河南省拖拉机柴油机产品质量监督检验中心 | WJ2017BKKX018 | 河南省拖拉机柴油机产品质量监督检验中心
农用动力机械 | 拖拉机 | 轮式拖拉机 | 70-80马力四轮驱动拖拉机 | 潍坊华博农业装备有限公司 | 轮式拖拉机 | NF704 | 配套动力型号: YN4EZ070-32CR，制造商：昆明云内动力股份有限公司，气缸数：4，标定功率（kW）: 51.5kW，转速（r/min）：2300，排放标准：第3阶段 | 功率:70马力;驱动方式:四轮驱动 ;最小使用比质量:40.2 | 功率：70马力；驱动型式：四轮驱动；最小使用比质量：40.2（安全架）/41.2(驾驶室） | 51.5 | 购机补贴(通用类) | 2027-03-23 | 山东省 | 评阅通过 | 初评员：通过 |  | NW202107007/NW202107008 | 山东省农业机械科学研究院产品质量检测中心 | HB21SJ0062K | 湖北三智农业机械检测有限公司
农用动力机械 | 拖拉机 | 轮式拖拉机 | 70-80马力四轮驱动拖拉机 | 潍坊华博农业装备有限公司 | 轮式拖拉机 | NF704-1 | 配套动力型号: 4D32ZT33/704，制造商：浙江新柴股份有限公司，气缸数：4，标定功率（kW）: 52kW，转速（r/min）：2400，排放标准：第3阶段 | 功率:70马力;驱动方式:四轮驱动 ;最小使用比质量:40 | 功率：70马力；驱动型式：四轮驱动；最小使用比质量：40（安全架）/40.8(驾驶室） | 52 | 购机补贴(通用类) | 2027-03-23 | 山东省 | 评阅通过 | 初评员：通过 |  | NW202107007/NW202107008 | 山东省农业机械科学研究院产品质量检测中心 | HB21SJ0062K | 湖北三智农业机械检测有限公司
农用动力机械 | 拖拉机 | 轮式拖拉机 | 70-80马力四轮驱动拖拉机 | 潍坊华夏拖拉机制造有限公司 | 轮式拖拉机 | XF704 | 配套动力型号: YN4EZ070-32CR，制造商：昆明云内动力股份有限公司，气缸数：4，标定功率（kW）: 51.5kW，转速（r/min）：2300，排放标准：第3阶段 | 功率:70马力;驱动方式:四轮驱动 ;最小使用比质量:40.2 | 功率：70马力；驱动型式：四轮驱动；最小使用比质量：40.2、40.4（安全架）/41.7(驾驶室） | 51.5 | 购机补贴(通用类) | 2027-03-23 | 山东省 | 评阅通过 | 初评员：通过 |  | NW202107002/NW202107003/NW202107005 | 山东省农业机械科学研究院产品质量检测中心 | HB21SJ0056K | 湖北三智农业机械检测有限公司
农用动力机械 | 拖拉机 | 轮式拖拉机 | 70-80马力四轮驱动拖拉机 | 潍坊华夏拖拉机制造有限公司 | 轮式拖拉机 | XF704-1 | 配套动力型号: 4D32ZT33/704，制造商：浙江新柴股份有限公司，气缸数：4，标定功率（kW）: 52kW，转速（r/min）：2400，排放标准：第3阶段 | 功率:70马力;驱动方式:四轮驱动 ;最小使用比质量:40.1 | 功率：70马力；驱动型式：四轮驱动；最小使用比质量：40.1、40.2（安全架）/41.3(驾驶室） | 52 | 购机补贴(通用类) | 2027-03-23 | 山东省 | 评阅通过 | 初评员：通过 |  | NW202107002/NW202107003/NW202107005 | 山东省农业机械科学研究院产品质量检测中心 | HB21SJ0056K | 湖北三智农业机械检测有限公司
农用动力机械 | 拖拉机 | 轮式拖拉机 | 70-80马力四轮驱动拖拉机 | 潍坊越腾农业机械有限公司 | 轮式拖拉机 | 704 | 配套立式、直列、水冷、四冲程、自然吸气YN4EZ070-33CR型柴油机，功率：51.5kw，柴油机制造商：山东云内动力机械有限责任公司，达到国家GB20891-2014第三阶段排放标准。在编号为GT201943092推广鉴定报告第10页可查 | 功率:70马力;驱动方式:四轮驱动 ;最小使用比质量:40.77 | 704轮式拖拉机；型式：轮式；机架型式：无架；驱动型式：四驱；外廓尺寸（长×宽×高及部位）：3550mm×1620mm×2400mm安全框架顶部；轴距：2020mm；轮距(mm)：1200、1300/1200、1300，配套立式、直列、水冷、四冲程、自然吸气YN4EZ070-33CR型柴油机，功率：51.5kw，柴油机制造商：山东云内动力机械有限责任公司，达到国家GB20891-2014第三阶段排放标准。在编号为GT201943092推广鉴定报告第9-11页可查 | 51.5 | 购机补贴(通用类) | 2025-07-05 | 山东省 | 评阅通过 | 初评员：通过 |  | WJ2019GFH011 WJ2019GFH010 | 河南省拖拉机柴油机产品质量监督检验中心 | WJ2018LKKX016 | 河南省拖拉机柴油机产品质量监督检验中心
农用动力机械 | 拖拉机 | 轮式拖拉机 | 70-80马力四轮驱动拖拉机 | 邢台市同德机械有限公司 | 轮式拖拉机 | XT704-1 | 配套动力型号：YN4EZ070-32CR；制造商：昆明云内动力股份有限公司；气缸数：4；标定功率(kW)：51.5；标定转速（r/min）：2300；排放标准：第三阶段。 | 功率:70马力;驱动方式:四轮驱动 ;最小使用比质量:41.9 | 外廓尺寸(长×宽×高)mm： 3900×1650×2500（安全架顶部）；轴距或履带接地长mm：2050；常用轮距(前轮/后轮)或轨距mm：1300/1300；最小使用质量kg：2160；发动机与离合器联接方式：直连；启动方式：电启动；翻倾防护装置（驾驶室或安全框架）：安全框架/驾驶室；转向系型式：全液压；传动系变速箱型式：（4+1）×2组合式；轮胎型号(前轮/后轮)：8.3-24/11-32；功率：51.5kw;驱动方式：四轮驱动 选装装置：简易驾驶室外廓尺寸(长×宽×高)mm：3900×1650×2590（驾驶室顶部）；最小使用质量kg：2300；标准配重（前/后）kg/kw：144/60；最小使用比质量：44.7 | 51.5 | 购机补贴(通用类) | 2027-04-10 | 河北省 | 评阅通过 | 初评员：通过 |  | WJ2021DFH007 、WJ2021DFH006 | 河南省拖拉机柴油机产品质量监督检验中心 | （2021）2240030 | 潍坊市产品质量检验所
农用动力机械 | 拖拉机 | 轮式拖拉机 | 70-80马力四轮驱动拖拉机 | 英轩重工有限公司 | 轮式拖拉机 | YB704 | 发动机型号：4B5-70U32；标定功率：51.5kw；标定转速：2400r/min；制造商：安徽全柴动力股份有限公司；排放阶段：GB20891-2014《非道路移动机械用柴油机排气污染物排放限值及测量方法（中国第三、四阶段）》第三阶段 | 功率:70马力;驱动方式:四轮驱动 ;最小使用比质量:40.2 | 外廓尺寸（mm）：3660mm×1530mm×2550mm；轴距（mm）：1850mm；轮距（前轮/后轮）mm：1200/1200；轮距调整方式：有级可调/不可调；最小离地间隙（mm）：345mm；最小使用质量（kg）：2070kg；标准配重质量（kg）：80kg/120kg；最小使用比质量：40.2kg/kw；档位数：8/2/0；转向方式：前轮液压转向；制动系型式：盘式、自增力、液压操纵；离合器型式：干式、单片；变速箱换挡方式：机械有级档；轮胎规格：8.3-20/12.4-28；液压悬挂装置型式：后置、三点悬挂 | 51.5 | 购机补贴(通用类) | 2027-03-23 | 山东省 | 评阅通过 | 初评员：通过 |  | SJ21FH3048 | 湖北三智农业机械检测有限公司 | HB21SJ0054K | 湖北三智农业机械检测有限公司
农用动力机械 | 拖拉机 | 轮式拖拉机 | 70-80马力四轮驱动拖拉机 | 英轩重工有限公司 | 轮式拖拉机 | YB704-1 | 发动机型号：4B5-70U32；标定功率：51.5kw；标定转速：2400r/min；制造商：安徽全柴动力股份有限公司；排放阶段：GB20891-2014《非道路移动机械用柴油机排气污染物排放限值及测量方法（中国第三、四阶段）》第三阶段 | 功率:70马力;驱动方式:四轮驱动 ;最小使用比质量:38.2 | 外廓尺寸（mm）：3660mm×1530mm×2550mm；轴距（mm）：1850mm；轮距（前轮/后轮）mm：1200/1200；轮距调整方式：有级可调/不可调；最小离地间隙（mm）：345mm；最小使用质量（kg）：1970kg；标准配重质量（kg）：80kg/120kg；最小使用比质量：38.2kg/kw；档位数：8/2/0；转向方式：前轮液压转向；制动系型式：盘式、自增力、液压操纵；离合器型式：干式、单片；变速箱换挡方式：机械有级档；轮胎规格：8.3-20/12.4-28；液压悬挂装置型式：后置、三点悬挂 | 51.5 | 购机补贴(通用类) | 2027-03-23 | 山东省 | 评阅通过 | 初评员：通过 |  | SJ21FH3088 | 湖北三智农业机械检测有限公司 | HB21SJ0054K | 湖北三智农业机械检测有限公司
农用动力机械 | 拖拉机 | 轮式拖拉机 | 70-80马力四轮驱动拖拉机 | 英轩重工有限公司 | 轮式拖拉机 | YC704 | 发动机型号：4C5-70U32；标定功率：51.5kw；标定转速：2400r/min；制造商：安徽全柴动力股份有限公司；排放阶段：GB20891-2014《非道路移动机械用柴油机排气污染物排放限值及测量方法（中国第三、四阶段）》第三阶段 | 功率:70马力;驱动方式:四轮驱动 ;最小使用比质量:52.6 | 外廓尺寸（mm）：4060mm×1860mm×2800mm；轴距（mm）：2080mm；轮距（前轮/后轮）mm：1450/1500；轮距调整方式：有级可调/不可调；最小离地间隙（mm）：380mm；最小使用质量（kg）：2710kg；标准配重质量（kg）：200kg/330kg；最小使用比质量：52.6kg/kw；档位数：12/12/0；转向方式：前轮液压转向；制动系型式：盘式、自增力、液压操纵；离合器型式：干式、单片；变速箱换挡方式：机械有级档；轮胎规格：9.5-24/14.9-30；液压悬挂装置型式：后置、三点悬挂 | 51.5 | 购机补贴(通用类) | 2027-03-23 | 山东省 | 评阅通过 | 初评员：通过 |  | NW202102019/WJ2021CFH04G/NW202102020 | 山东省农业机械科学研究院产品质量检测中心/河南省拖拉机柴油机产品质量监督检验中心 | HB21SJ0038K | 湖北三智农业机械检测有限公司
农用动力机械 | 拖拉机 | 轮式拖拉机 | 70-80马力四轮驱动拖拉机 | 浙江迪尔农业装备有限公司 | 轮式拖拉机 | 704-5 |  | 功率:70马力;驱动方式:四轮驱动 ;最小使用比质量:41.75 | 功率：70马力；驱动方式：四轮驱动；最小使用比质量：41.75kg/kw(安全架)/42.72kg/kw(驾驶室)。 | 51.5 | 购机补贴(通用类) | 2026-12-30 | 浙江省 | 评阅通过 | 初评员：通过 |  | FH21GW1251（安全框架）；FH21GW1361(选装简易驾驶室） | 国家拖拉机质量监督检验中心 | LT20GK0181 | 国家拖拉机质量监督检验中心
农用动力机械 | 拖拉机 | 轮式拖拉机 | 80-90马力四轮驱动拖拉机 | 第一拖拉机股份有限公司 | 轮式拖拉机 | MY804-8 | 型号：LR4M5R22/0588；功率：58.8kW；制造商：一拖（洛阳）柴油机有限公司；排放阶段：国三 | 功率:80马力;驱动方式:四轮驱动 ;最小使用比质量:54.42kg/kW | 功率：58.8kW/80马力；驱动方式：四轮驱动；最小使用质量：3200kg(安全架）/3300kg(驾驶室）；最小使用比质量：54.42kg/kW(安全架）/56.12kg/kW(驾驶室）；排放阶段：国三 | 58.8 | 购机补贴(通用类) | 2027-04-10 | 河南省 | 评阅通过 | 初评员：通过 |  | FH21GW1631/FH21GW1621/FH21GW1671/FH21GW1681 | 国家拖拉机质量监督检验中心(洛阳西苑车辆与动力检验所有限公司) | LT21GK0051 | 国家拖拉机质量监督检验中心(洛阳西苑车辆与动力检验所有限公司)
农用动力机械 | 拖拉机 | 轮式拖拉机 | 80-90马力四轮驱动拖拉机 | 湖北特拉斯农业机械有限公司 | 轮式拖拉机 | TLS804 | 生产厂家：浙江新柴股份有限公司；型号：4D32ZT33/804 ；功率：59KW(80马力) ；排放标准：符合非道路移动机械第三阶段要求 | 功率:80马力;驱动方式:四轮驱动 ;最小使用比质量:41.09kg/kW | 排放阶段：国三；驱动方式：四轮驱动；标定功率：59KW(80马力) ； 发动机型号：4D32ZT33/804 ；最小使用质量：2430Kg； 整机外廓尺寸：3820×1700×2620 （驾驶室顶部）；轴距：1955mm ；轮胎型号（前轮/后轮）：8.3-24/11-32 发动机生产厂家：浙江新柴股份有限公司 | 59 | 购机补贴(通用类) | 2027-03-23 | 湖北省 | 评阅通过 | 初评员：通过 |  | HBSZ2020FHZ178 | 湖北三智农业机械检测有限公司 | HBNJ201909047 | 湖北三智农业机械检测有限公司
农用动力机械 | 拖拉机 | 轮式拖拉机 | 80-90马力四轮驱动拖拉机 | 江苏常发农业装备股份有限公司 | 轮式拖拉机 | CFD804-M | 配套动力型号：CF3C80-T,制造商：江苏常发农业装备股份有限公司，气缸数：4缸，标定功率：58.8kw，标定转速：2600r/min，排放标准：第三阶段 | 功率:80马力;驱动方式:四轮驱动 ;最小使用比质量:58.8kg/kW | 整机型式：轮式；整机机架型式：无架；整机驱动型式：四驱；外廓尺寸（长×宽×高）mm：4061×1831×2619（至安全架顶），选装4061×1831×2560（至驾驶室顶）；轴距mm：2001；轮距（前轮/后轮）mm：前轮1050、1178或1276、1320、1372、1416、1440、1484、1536、1580，后轮1050-1562或1218-1980；最小使用质量kg：2420（安全架）/2590（驾驶室）；标准配重（前/后）kg：240/180；最小使用比质量kg/kw：41.2（安全架）/44.05（驾驶室）；档位数（前进/倒退）：16/16；主变速档位数：4；副变速档位数：2×（1+1）×2；发动机与离合器联结方式：直联式；翻倾防护装置：安全架或简易驾驶室；转向系型式：全液压转向；转向系转向操纵机构：方向盘；转向系转向机构型式：前轮转向；传动系箱体数量：2个；变速箱型式：机械平面组成式；主变速位置：在第2个箱体中；主变速换挡方式：机械有级档；副变速换挡方式：机械有级档；轮胎型号：前轮9.5-20或7.50-16或8.3-20或8.3-24，后轮14.9-28或11.2-28或12.4-28或12.4/11-28或11-32；轮胎数量：前轮2个/后轮2个；配套动力型号：CF3C80-T,制造商：江苏常发农业装备股份有限公司，气缸数：4缸，标定功率：58.8kw，标定转速：2600r/min，排放标准：第三阶段 | 58.8 | 购机补贴(通用类) | 2026-02-25 | 江苏省 | 评阅通过 | 初评员：通过 |  | FH20GW1211/FH20GW2101/FH20GW1201/FH20GW2091/FH21GW1852 | 国家拖拉机质量监督检验中心（洛阳西苑车辆与动力检验所有限公司） | 2020-JNDJ-03-002 | 江苏省农用动力机械检测中心有限公司
农用动力机械 | 拖拉机 | 轮式拖拉机 | 80-90马力四轮驱动拖拉机 | 江西中联智能农机有限责任公司 | 轮式拖拉机 | RK804 | 国三，4C6-80C31，全柴，功率：59kW； | 功率:80马力;驱动方式:四轮驱动 ;最小使用比质量:47.45kg/kW | 功率：80马力；型式：四轮驱动；最小使用比质量（kg/kw）为47.45（安全架）；选装驾驶室最小使用比质量（kg/kw）为49.49； | 59 | 购机补贴(通用类) | 2026-12-30 | 江西省 | 评阅通过 | 初评员：通过 |  | NW202103065、NW202103064 | 山东省农业机械科学研究院产品质量检测中心 | LT21GK0151 | 国家拖拉机质量检验检测中心（洛阳西苑车辆与动力检验所有限公司）
农用动力机械 | 拖拉机 | 轮式拖拉机 | 80-90马力四轮驱动拖拉机 | 江西中联智能农机有限责任公司 | 轮式拖拉机 | RX804 | 国三，4C6-80C31，全柴，功率：59kW； | 功率:80马力;驱动方式:四轮驱动 ;最小使用比质量:48.81kg/kW | 功率：80马力；型式：四轮驱动；最小使用比质量（kg/kw）为48.81（安全架）；选装驾驶室最小使用比质量（kg/kw）为50.84； | 59 | 购机补贴(通用类) | 2026-12-30 | 江西省 | 评阅通过 | 初评员：通过 |  | NW202103065、NW202103064 | 山东省农业机械科学研究院产品质量检测中心 | NW202103063 | 山东省农业机械科学研究院产品质量检测中心
农用动力机械 | 拖拉机 | 轮式拖拉机 | 80-90马力四轮驱动拖拉机 | 洛阳金野农业机械有限公司 | 轮式拖拉机 | JB804 | 发动机型号：YN4EZ080-30CR; 发动机标定功率（kw）：58.8；发动机生产厂：昆明云内动力股份有限公司；排放阶段：第三阶段 | 功率:80马力;驱动方式:四轮驱动 ;最小使用比质量:45.07kg/kW | 整机驱动型式：四驱；标定功率（kw）：58.8；最小使用质量（kg）：2650安全架、5805驾驶室；最小使用比质量（kg/kw）：45.07安全架、47.70驾驶室； | 58.8 | 购机补贴(通用类) | 2027-03-23 | 河南省 | 评阅通过 | 初评员：通过 |  | SJ21FH3090（安全架）SJ21FH3092（驾驶室） | 湖北三智农业机械检测有限公司 | HB21SJ0050K | 湖北三智农业机械检测有限公司
农用动力机械 | 拖拉机 | 轮式拖拉机 | 80-90马力四轮驱动拖拉机 | 洛阳路通农业装备有限公司 | 轮式拖拉机 | LTB804 | 配套动力型号：4C6-80U32；制造商：安徽全柴动力股份有限公司；气缸数：4 标定功率(kW)：59kW；标定转速（r/min）：2400r/min；排放标准：第三阶段。 | 功率:80马力;驱动方式:四轮驱动 ;最小使用比质量:46.10kg/kW | 功率：59kW 马力:80马力 驱动方式:四轮驱动 最小使用质量比:46.10kg/kW | 59 | 购机补贴(通用类) | 2026-12-30 | 河南省 | 评阅通过 | 初评员：通过 |  | FH19GW1841/FH19GW1821 | 国家拖拉机质量监督检验中心/国家拖拉机质量监督检验中心 | WJ2017FKKX013 | 河南省拖拉机柴油机产品质量监督检验中心
农用动力机械 | 拖拉机 | 轮式拖拉机 | 80-90马力四轮驱动拖拉机 | 山东巴博斯重工有限公司 | 轮式拖拉机 | 804-C | 发动机型号：4D32ZT33/804；标定功率：59kW；发动机生产厂：浙江新柴股份有限公司；排放阶段：国三 | 功率:80马力;驱动方式:四轮驱动 ;最小使用比质量:42.03kg/kW | 驱动方式:四轮驱动；功率(马力):59kW(80马力)；外廓尺寸(长×宽×高)：3800×1800×2830（驾驶室顶部）；轴距或履带接地长：1980；常用轮距(前轮/后轮)或轨距：1300/1300；最小离地间隙及部位：410（牵引架底部）；最小使用质量：2480；最小使用比质量：42.03；标准配重(前/后)：46/56；档位数(前进/倒退)：8/2；主变速档位数：4+1；副变速档位数：2；发动机与离合器联接方式：直联；翻倾防护装置（驾驶室或安全框架）型号、型式及生产商：BBS804.38、简易驾驶室、烟台万禹农业机械有限公司；空气滤清器型号及型式：KL1822、干式；排气管消声腔外形尺寸：Φ115×560；转向系型式：全液压；传动系变速箱型式：机械平面组成式；主变速箱换档方式：机械有级挡；副变速箱换档方式：机械有级挡；轮胎型号(前轮/后轮)：8.3-24/11-32。 | 59 | 购机补贴(通用类) | 2027-04-10 | 山东省 | 评阅通过 | 初评员：通过 |  | SJ21FH3043 | 湖北三智农业机械检测有限公司 | NJJC20191222 | 山东宝鼎农业机械检测有限公司
农用动力机械 | 拖拉机 | 轮式拖拉机 | 80-90马力四轮驱动拖拉机 | 山东华拖农业装备有限公司 | 轮式拖拉机 | HT804-BA | 发动机型号:4C6-80U32；标定功率:59kw；制造商：安徽全柴动力股份有限公司；排放阶段: 国家排放标准第三排放阶段 | 功率:80马力;驱动方式:四轮驱动 ;最小使用比质量:40.85kg/kW | 驱动形式:四轮驱动；标定功率:59kw；发动机型号:4C6-80U32；轮距(mm):前轮1320,后轮1300；轴距(mm):2015；轮胎规格(前/后):9.5-24/14.9-30；安全架配置外廓尺寸(mm):4053×1940×2740；驾驶室配置外廓尺寸(mm):4053×1940×2700；安全架配置最小使用质量:2410kg；驾驶室配置最小使用质量:2460kg. | 59 | 购机补贴(通用类) | 2026-04-29 | 山东省 | 评阅通过 | 初评员：通过 |  | SJ21FH3060 / SJ21FH3063 | 湖北三智农业机械检测有限公司 | HB21SJ0021K | 湖北三智农业机械检测有限公司
农用动力机械 | 拖拉机 | 轮式拖拉机 | 80-90马力四轮驱动拖拉机 | 山东瑞泽重工有限公司 | 轮式拖拉机 | RZ804 | 生产厂家：江苏四达动力机械集团有限公司 型号：SD4DWU1 标定功率：58.8kw 标定转速：2400转/分钟 排放标准：国三 | 功率:80马力;驱动方式:四轮驱动 ;最小使用比质量:45.7kg/kW | 功率：58.8kw 驱动方式：四轮驱动 最小使用比质量：45.7 | 58.8 | 购机补贴(通用类) | 2026-12-30 | 山东省 | 评阅通过 | 初评员：通过 |  | W201307056 | 山东省农业机械产品质量监督检验站 | 2016KKX066 | 河南省拖拉机柴油机产品质量监督检验中心
农用动力机械 | 拖拉机 | 轮式拖拉机 | 80-90马力四轮驱动拖拉机 | 山东瑞泽重工有限公司 | 轮式拖拉机 | RZ804-A | 生产厂家：江苏四达动力机械集团有限公司 型号：SD4DWU1 标定功率：58.8kw 标定转速：2400转/分钟 排放标准：国三 | 功率:80马力;驱动方式:四轮驱动 ;最小使用比质量:41.1kg/kW | 功率：58.8kw 驱动方式：四轮驱动 最小使用比质量：41.1 | 58.8 | 购机补贴(通用类) | 2026-12-30 | 山东省 | 评阅通过 | 初评员：通过 |  | W201307053 | 山东省农业机械产品质量监督检验站 | 2016KKX066 | 河南省拖拉机柴油机产品质量监督检验中心
农用动力机械 | 拖拉机 | 轮式拖拉机 | 80-90马力四轮驱动拖拉机 | 山东山拖凯泰农业装备有限公司 | 轮式拖拉机 | 804-A | 发动机型号: YD4CZ80C1；生产厂家:扬动股份有限公司 ;功率:58.8 KW；发动机排放标准：国Ⅲ；变更选装发动机型号:4D32ZT33/804；生产厂家: 浙江新柴股份有限公司；标定功率:59KW；发动机排放标准：国Ⅲ | 功率:80马力;驱动方式:四轮驱动 ;最小使用比质量:41.5kg/kW | 型式：轮式；机架型式：无架；用途：一般用途；外廓尺寸(长×宽×高及部位):3800×1800×2700（变更后选装驾驶室顶部）mm；驱动型式:四驱；功率:80马力；轴距:1960 mm；最小离地间隙及部位：365 mm（前桥底部）；轮距（前轮/后轮）：1295、1385/1200、1300、1380、1460mm；最小使用质量: 2440kg（变更后选装驾驶室）；标准配重质量(前/后)：64/92 KG；最小使用比质量（kg/kw）：41.5（变更后选装驾驶室）；档位数(前进/倒退): 8/2 ；变速箱型式:机械平面组成式；主变速档位数：4+1 ；副变速档位数：2 ；翻倾防护装置（驾驶室或安全框架）: 型号KT1004A.45N.010,驾驶室；轮胎型号（前轮/后轮）：7.50-16/12.4-28，选装件轮胎型号（前轮/后轮）6.50-16、6.00-16/12.4-24、11.2-24； | 58.8 | 购机补贴(通用类) | 2025-07-05 | 山东省 | 评阅通过 | 初评员：通过 |  | NW201909058-X02 | 山东省农业机械科学研究院产品质量检测中心 | NJJC20180811 | 山东宝鼎农业机械检测有限公司
农用动力机械 | 拖拉机 | 轮式拖拉机 | 80-90马力四轮驱动拖拉机 | 山东盛禾重工有限公司 | 轮式拖拉机 | S804-C | 配套动力型号：YCD4T23T8-80A;制造商：广西玉柴动力股份有限公司；气缸数：4；标定功率:59kW;标定转速2300r/min；排放标准：GB 20891-2014《非道路移动机械用柴油机排气污染物排放限值及测量方法（中国第三、四阶段）》第三阶段；动力型号：YD4EZ80C1;制造商：扬动股份有限公司；气缸数：4；标定功率:58.8kW;标定转速2400r/min；排放标准：GB 20891-2014《非道路移动机械用柴油机排气污染物排放限值及测量方法（中国第三、四阶段）》第三阶段。 | 功率:80马力;驱动方式:四轮驱动 ;最小使用比质量:46.1kg/kW | 80马力轮式拖拉机，四轮驱动，配套动力型号：YCD4T23T8-80A;制造商：广西玉柴动力股份有限公司；气缸数：4；标定功率:59kW;标定转速2300r/min；排放标准：GB 20891-2014《非道路移动机械用柴油机排气污染物排放限值及测量方法（中国第三、四阶段）》第三阶段，选配动力型号：YD4EZ80C1;制造商：扬动股份有限公司；气缸数：4；标定功率:58.8kW;标定转速2400r/min；排放标准：GB 20891-2014《非道路移动机械用柴油机排气污染物排放限值及测量方法（中国第三、四阶段）》第三阶段，安全架最小使用比质量46.1kg/kW 最小使用质量：2720kg， 驾驶室最小使用比质量48.9kg/kW 最小使用质量：2885kg。 | 59 | 购机补贴(通用类) | 2026-02-07 | 山东省 | 评阅通过 | 初评员：通过 |  | 驾驶室报告编号：HBSZ2020FHZ219 安全架报告编号：HBSZ2020FHZ218 | 湖北三智农业机械检测有限公司 | HBNJ20200644 | 湖北三智农业机械检测有限公司
农用动力机械 | 拖拉机 | 轮式拖拉机 | 80-90马力四轮驱动拖拉机 | 山东泰沃农业装备有限公司 | 轮式拖拉机 | TL804-C1 |  | 功率:80马力;驱动方式:四轮驱动 ;最小使用比质量:41.69kg/kW | 功率:59kW(80马力)；驱动型式：四轮驱动；最小使用比质量（kg/kw）：41.69（安全框架）/43.73（驾驶室）； 机架型式：无架；整机外廓尺寸(mm)：3850×1670×2755(安全架顶部）/3795×1670×2700（驾驶室顶部）；轴距mm:2000,常用轮距mm:1280/1315,轮距: 1200、1265、1280、1380/1200、1315、1390、1480；最小离地间隙mm:425（拖挂架底部）；变速箱前端面至后驱动轴轴心线的水平距离mm:1164；变速箱齿轮副轴孔中心距mm:92；最小使用质量kg:2460（安全框架）/2580（驾驶室）；标准配重kg:48/58；档位数(前进/倒退):8/2，主变速档位数:4+1，副变速档位数:2，发动机与主离合器联接方式：直联；翻倾防护装置：驾驶室或安全框架；翻倾防护装置型号：TL1004.45.001，驾驶室/ TL1004.46.001，安全框架；空气滤清器型式、型号：干式、KLQ-500GT；座椅型号: XJM-6005,安全带型号: HP-200；转向系型式：全液压；转向操纵机构：方向盘；转向机构型式：前轮转向；传动系箱体数量:2；变速箱型式：机械平面组成式；主变速位置：第2箱体中；主变速换挡方式：机械有级挡，副变速换挡方式：机械有级挡，轮胎数量(前轮/后轮):2/2；液压悬挂系统型式：分置式；悬挂装置型式：后置三点悬挂；悬挂装置类别：2类；液压油泵型号：CBF-320；液压输出组数：2；安全阀全开压力:18MPa；动力输出轴花键数目：8；动力输出轴标准转数r/min:540/760；轮胎型号（前轮/后轮）：9.5-24/14.9-30。 | 59 | 购机补贴(通用类) | 2027-04-10 | 山东省 | 评阅通过 | 初评员：通过 |  | 防翻架：WJ2021GFH008 / 驾驶室：WJ2021GFH007 | 河南省拖拉机柴油机产品质量监督检验中心 | WT202105003 | 黑龙江省彤廷质检技术有限公司
农用动力机械 | 拖拉机 | 轮式拖拉机 | 80-90马力四轮驱动拖拉机 | 邢台市同德机械有限公司 | 轮式拖拉机 | XT804 | 配套动力型号：YN4EZ080-30CR；制造商：昆明云内动力股份有限公司；气缸数：4；标定功率(kW)：58.8；标定转速（r/min）：2400；排放标准：第三阶段。 | 功率:80马力;驱动方式:四轮驱动 ;最小使用比质量:44.2kg/kW | 外廓尺寸(长×宽×高)mm：4100×1850×2650（安全架顶部）；轴距或履带接地长mm：2080；常用轮距(前轮/后轮)或轨距mm：1300/1400；最小使用质量kg：2600；发动机与离合器联接方式：直连；启动方式：电启动；翻倾防护装置（驾驶室或安全框架）：安全框架/驾驶室；转向系型式：前轮液压转向；离合器型式：干式、单作用；传动系变速箱型式：（4+1）×2组合式；轮胎型号(前轮/后轮)：9.5-24/14.9-30；功率：58.8kw;驱动方式：四轮驱动 选装配置：简易驾驶室外廓尺寸(长×宽×高)mm：4100×1850×2650（驾驶室顶部） ；最小使用质量kg：2730:标准配重（前/后）kg：144/60：最小使用比质量kg/kw:46.4 | 58.8 | 购机补贴(通用类) | 2027-04-10 | 河北省 | 评阅通过 | 初评员：通过 |  | WJ2021DFH007 WJ2021DFH006 | 河南省拖拉机柴油机产品质量监督检验中心 | (2021)2210031 | 潍坊市产品质量检验所
农用动力机械 | 拖拉机 | 轮式拖拉机 | 80-90马力四轮驱动拖拉机 | 邢台市同德机械有限公司 | 轮式拖拉机 | XT804-1 | 配套动力型号：YN4EZ080-30CR；制造商：昆明云内动力股份有限公司；气缸数：4；标定功率(kW)：58.8；标定转速（r/min）：2400；排放标准：第三阶段。 | 功率:80马力;驱动方式:四轮驱动 ;最小使用比质量:41.2kg/kW | 外廓尺寸(长×宽×高)mm： 3900×1650×2500（安全架顶部）；轴距或履带接地长mm：2050；常用轮距(前轮/后轮)或轨距mm：1300/1300；最小使用质量kg：2420；发动机与离合器联接方式：直连；启动方式：电启动；翻倾防护装置（驾驶室或安全框架）：安全框架/驾驶室；转向系型式：全液压；传动系变速箱型式：（4+1）×2组合式；轮胎型号(前轮/后轮)：8.3-24/11-32；功率：58.8kw;驱动方式：四轮驱动 选装配置：简易驾驶室外廓尺寸(长×宽×高)mm：3900×1650×2590（驾驶室顶部） ；最小使用质量kg：2430:标准配重（前/后）kg：144/60：最小使用比质量:41.3 | 58.8 | 购机补贴(通用类) | 2027-04-10 | 河北省 | 评阅通过 | 初评员：通过 |  | WJ2021DFH007、 WJ2021DFH006 | 河南省拖拉机柴油机产品质量监督检验中心 | （2021）2240030 | 潍坊市产品质量检验所
农用动力机械 | 拖拉机 | 轮式拖拉机 | 80-90马力四轮驱动拖拉机 | 徐州徐工农业装备科技有限公司 | 轮式拖拉机 | XT804-4D | 发动机型号：4D32RT30/904，直列、水冷、四冲程直喷式发动机；发动机标定功率：58.8kW；发动机制造商：浙江新柴股份有限公司；发动机排放阶段：GB20891-2014第三阶段。 | 功率:80马力;驱动方式:四轮驱动 ;最小使用比质量:45.07kg/kW | XT804-4D轮式拖拉机，发动机标定功率（kW）：58.8；驱动方式：四轮驱动；档位数（前进/倒退）：12/12；外廓尺寸（长×宽×高）（mm）：4070X1810X2675（安全架顶部）；4070×1810×2540（驾驶室顶部）；轴距（mm）：2075；最小使用质量（kg）：（安全架）2650；（驾驶室）2800；最小使用比质量（kg/kW）：(安全架）45.07；（驾驶室）47.62；转向形式：全液压转向；动力轴输出(r/min):540/720;540/1000。 | 58.8 | 购机补贴(通用类) | 2027-05-29 | 江苏省 | 评阅通过 | 初评员：通过 |  | FH21GW1961；FH21GW1971 | 国家拖拉机质量检验检测中心；国家拖拉机质量检验检测中心 | YH2021WJ01239 | 江苏沿海农业机械检测有限公司
农用动力机械 | 拖拉机 | 轮式拖拉机 | 80-90马力四轮驱动拖拉机 | 英轩重工有限公司 | 轮式拖拉机 | YC804 | 发动机型号：4C6-80U32；标定功率：59kw；标定转速：2400r/min；制造商：安徽全柴动力股份有限公司；排放阶段：GB20891-2014《非道路移动机械用柴油机排气污染物排放限值及测量方法（中国第三、四阶段）》第三阶段 | 功率:80马力;驱动方式:四轮驱动 ;最小使用比质量:45.9kg/kW | 外廓尺寸（mm）：4060mm×1860mm×2800mm；轴距（mm）：2080mm；轮距（前轮/后轮）mm：1450/1500；轮距调整方式：有级可调/不可调；最小离地间隙（mm）：380mm；最小使用质量（kg）：2710kg；标准配重质量（kg）：200kg/330kg；最小使用比质量：45.9kg/kw；档位数：12/12/0；转向方式：前轮液压转向；制动系型式：盘式、自增力、液压操纵；离合器型式：干式、单片；变速箱换挡方式：机械有级档；轮胎规格：9.5-24/14.9-30；液压悬挂装置型式：后置、三点悬挂 | 59 | 购机补贴(通用类) | 2027-03-23 | 山东省 | 评阅通过 | 初评员：通过 |  | NW202102019/WJ2021CFH04G/NW202102020 | 山东省农业机械科学研究院产品质量检测中心/河南省拖拉机柴油机产品质量监督检验中心 | HB21SJ0038K | 湖北三智农业机械检测有限公司
农用动力机械 | 拖拉机 | 轮式拖拉机 | 80-90马力四轮驱动拖拉机 | 浙江迪尔农业装备有限公司 | 轮式拖拉机 | 804-3 |  | 功率:80马力;驱动方式:四轮驱动 ;最小使用比质量:40.99kg/kW | 功率：58.8kw；驱动方式：四轮驱动；最小使用比质量40.99kg/kw（安全架）/41.84kg/kw（驾驶室）。 | 58.8 | 购机补贴(通用类) | 2026-12-30 | 浙江省 | 评阅通过 | 初评员：通过 |  | FH21GW1251（安全框架）；FH21GW1361(选装简易驾驶室） | 国家拖拉机质量监督检验中心 | LT20GK0191 | 国家拖拉机质量监督检验中心
农用动力机械 | 拖拉机 | 轮式拖拉机 | 90-100马力四轮驱动拖拉机 | 奔野中拖（山东）农业机械有限公司（原山东联发野迪农业装备有限公司） | 轮式拖拉机 | 904-6 | 发动机型号：YCD4T23T8-90C; 标定功率：66.2kw； 制造商：广西玉柴动力股份有限公司； 排放阶段：第三阶段； 发动机型号：YN4E095-32CR4；标定功率：66.2kw；制造商：昆明云内动力股份有限公司；排放阶段：第三阶段 | 功率:90马力;驱动方式:四轮驱动 ;最小使用比质量:41.1kg/kW | 标定功率：66.2kw;驱动方式：四轮驱动；外廓尺寸：4100x1680x2520mm（安全架）4070x1680x2730mm（驾驶室）；轴距：2060mm；轮距（前轮/后轮）：1200、1300/1200、1300mm；常用轮距（前轮/后轮）1300/1300mm；轮距（前轮/后轮）调整方式：有级可调/有级可调；最小离地间隙：470mm；最小使用质量：2720kg（安全架）2800kg（驾驶室）；标准配重（前/后）：140/90kg；档位数（前进/倒退/爬行）：8/2/0；主变速挡位数：（4+1）副变速档位数：2；发动机与离合器联接方式：直联；起动方式：电启动。 | 66.2 | 购机补贴(通用类) | 2026-06-29 | 山东省 | 评阅通过 | 初评员：通过 |  | WJ2020KFH017（安全架）；WJ2020KFH018（驾驶室） | 河南省拖拉机柴油机产品质量监督检验中心 | WJ2018DKKX030 | 河南省拖拉机柴油机产品质量监督检验中心
农用动力机械 | 拖拉机 | 轮式拖拉机 | 90-100马力四轮驱动拖拉机 | 奔野中拖（山东）农业机械有限公司（原山东联发野迪农业装备有限公司） | 轮式拖拉机 | 904-B | 发动机型号：YN4E095-32CR4; 标定功率：66.2kw 制造商：昆明云内动力股份有限公司； 排放阶段：第三阶段。 发动机型号：4D32RT30/904; 标定功率：66.2kw 制造商：浙江新柴股份有限公司； 排放阶段：第三阶段。 | 功率:90马力;驱动方式:四轮驱动 ;最小使用比质量:42.29kg/kW | 标定功率：66.2kw;驱动方式：四轮驱动；外廓尺寸：4100x1850x2650mm；轴距：2090mm；轮距（前轮/后轮）：1200、1300/1200、1300mm；常用轮距（前轮/后轮）1300/1300mm；轮距（前轮/后轮）调整方式：有级可调/有级可调；最小离地间隙：380mm；最小使用质量：2800Kg；标准配重（前/后）：140/160kg；档位数（前进/倒退/爬行）：12/12/0；主变速挡位数：4 副变速档位数：3x（1+1）；发动机与离合器联接方式：直联；起动方式：电启动。 | 66.2 | 购机补贴(通用类) | 2024-12-30 | 山东省 | 评阅通过 | 初评员：通过 |  | WJ2019GFH007 | 河南省拖拉机柴油机产品质量监督检验中心 | （2019）2240002 | 潍坊市产品质量检验所
农用动力机械 | 拖拉机 | 轮式拖拉机 | 90-100马力四轮驱动拖拉机 | 第一拖拉机股份有限公司 | 轮式拖拉机 | LX954 | 型号：LR4A3LU22/0700E；功率：70kW；制造商：一拖（洛阳）柴油机有限公司；排放阶段：国三 型号： LR4A3LR22/0700; 功率：70kW；制造商：一拖（洛阳）柴油机有限公司；排放阶段：国三 | 功率:95马力;驱动方式:四轮驱动 ;最小使用比质量:52.86kg/kW | 功率：70kW/95马力；驱动方式：四轮驱动;最小使用质量：3700kg（马鞍形地板安全架）/ 3870 kg（马鞍形地板驾驶室）/3960kg（平地板驾驶室）/3850kg（平地板安全架）；最小使用比质量：52.86kg/kW（马鞍形地板安全架）/ 55.29 kg/kW（马鞍形地板驾驶室）/56.57kg/kW（平地板驾驶室）/55.00kg/kW（平地板安全架） | 70 | 购机补贴(通用类) | 2026-12-30 | 河南省 | 评阅通过 | 初评员：通过 |  | FH19GW0861/FH19GW0871/FH19GW0881/FH20GW0551 | 国家拖拉机质量监督检验中心 | LT09GK0111 | 国家拖拉机质量监督检验中心
农用动力机械 | 拖拉机 | 轮式拖拉机 | 90-100马力四轮驱动拖拉机 | 第一拖拉机股份有限公司 | 轮式拖拉机 | MY904-8 | 型号：LR4V5R22/0662；功率：66.2kW；制造商：一拖（洛阳）柴油机有限公司；排放阶段：国三 | 功率:90马力;驱动方式:四轮驱动 ;最小使用比质量:48.34kg/kW | 功率：66.2kW/90马力；驱动方式：四轮驱动；最小使用质量：3200kg(安全架）/3300kg(驾驶室）；最小使用比质量：48.34kg/kW(安全架）/49.85kg/kW(驾驶室）；排放阶段：国三 | 66.2 | 购机补贴(通用类) | 2027-04-10 | 河南省 | 评阅通过 | 初评员：通过 |  | FH21GW1631/FH21GW1621/FH21GW1671/FH21GW1681 | 国家拖拉机质量监督检验中心(洛阳西苑车辆与动力检验所有限公司) | LT21GK0051 | 国家拖拉机质量监督检验中心(洛阳西苑车辆与动力检验所有限公司)
农用动力机械 | 拖拉机 | 轮式拖拉机 | 90-100马力四轮驱动拖拉机 | 江西中联智能农机有限责任公司 | 轮式拖拉机 | RK904 | 国三，4C6-90C31，全柴，功率：66.2kW； | 功率:90马力;驱动方式:四轮驱动 ;最小使用比质量:42.29kg/kW | 功率：90马力；型式：四轮驱动；最小使用比质量（kg/kw）为42.29（安全架）；选装驾驶室最小使用比质量（kg/kw）为44.1； | 66.2 | 购机补贴(通用类) | 2026-12-30 | 江西省 | 评阅通过 | 初评员：通过 |  | NW202103065、NW202103064 | 山东省农业机械科学研究院产品质量检测中心 | LT21GK0151 | 国家拖拉机质量检验检测中心（洛阳西苑车辆与动力检验所有限公司）
农用动力机械 | 拖拉机 | 轮式拖拉机 | 90-100马力四轮驱动拖拉机 | 江西中联智能农机有限责任公司 | 轮式拖拉机 | RX904 | 国三，4C6-90C31，全柴，功率：66.2kW； | 功率:90马力;驱动方式:四轮驱动 ;最小使用比质量:43.5kg/kW | 功率：90马力；型式：四轮驱动；最小使用比质量（kg/kw）为43.5（安全架）；选装驾驶室最小使用比质量（kg/kw）为45.31； | 66.2 | 购机补贴(通用类) | 2026-12-30 | 江西省 | 评阅通过 | 初评员：通过 |  | NW202103065、NW202103064 | 山东省农业机械科学研究院产品质量检测中心 | NW202103063 | 山东省农业机械科学研究院产品质量检测中心
农用动力机械 | 拖拉机 | 轮式拖拉机 | 90-100马力四轮驱动拖拉机 | 洛阳金野农业机械有限公司 | 轮式拖拉机 | JB904 | 发动机型号：YN4E095-32CR4;发动机标定功率（kw）：66.2；发动机生产厂：昆明云内动力股份有限公司；排放阶段：第三阶段； | 功率:90马力;驱动方式:四轮驱动 ;最小使用比质量:41.31kg/kW | 整机驱动型式：四驱； 标定功率（kw):66.2;最小使用质量（kg):2735安全架、2855驾驶室；最小使用比质量（kg/kw）:41.31安全架、43.12驾驶室; | 66.2 | 购机补贴(通用类) | 2027-03-23 | 河南省 | 评阅通过 | 初评员：通过 |  | SJ21FH3090（安全架）SJ21FH3092（驾驶室） | 湖北三智农业机械有限公司 | HB21SJ0050K | 湖北三智农业机械有限公司
农用动力机械 | 拖拉机 | 轮式拖拉机 | 90-100马力四轮驱动拖拉机 | 洛阳路通农业装备有限公司 | 轮式拖拉机 | LTB904 | 配套动力型号：4C6-90C31；制造商：安徽全柴动力股份有限公司；气缸数：4 标定功率(kW)：66.2kW ；标定转速（r/min）：2400r/min；排放标准：第三阶段。 | 功率:90马力;驱动方式:四轮驱动 ;最小使用比质量:42.60kg/kW | 功率：66.2kW 马力:90马力 驱动方式:四轮驱动 最小使用质量比:42.60kg/kW | 66.2 | 购机补贴(通用类) | 2026-12-30 | 河南省 | 评阅通过 | 初评员：通过 |  | FH19GW1841/FH19GW1821 | 国家拖拉机质量监督检验中心/国家拖拉机质量监督检验中心 | WJ2017FKKX013 | 河南省拖拉机柴油机产品质量监督检验中心
农用动力机械 | 拖拉机 | 轮式拖拉机 | 90-100马力四轮驱动拖拉机 | 山东华拖农业装备有限公司 | 轮式拖拉机 | HT904-BA | 发动机型号:4C6-90C33；标定功率:66.2kw；制造商：安徽全柴动力股份有限公司；排放阶段: 国家排放标准第三排放阶段 | 功率:90马力;驱动方式:四轮驱动 ;最小使用比质量:40.94kg/kW | 驱动形式:四轮驱动；标定功率:66.2kw；发动机型号:4C6-90C33；轮距(mm):前轮1320,后轮1300；轴距(mm):2015；轮胎规格(前/后):9.5-24/14.9-30；安全架配置外廓尺寸(mm):4053×1940×2740；驾驶室配置外廓尺寸(mm):4053×1940×2700；安全架配置最小使用质量:2710kg；驾驶室配置最小使用质量:2760kg. | 66.2 | 购机补贴(通用类) | 2026-04-29 | 山东省 | 评阅通过 | 初评员：通过 |  | SJ21FH3060 / SJ21FH3063 | 湖北三智农业机械检测有限公司 | HB21SJ0021K | 湖北三智农业机械检测有限公司
农用动力机械 | 拖拉机 | 轮式拖拉机 | 90-100马力四轮驱动拖拉机 | 山东凯斯法尔农业装备有限公司（原：山东凯斯迪尔农业装备有限公司） | 轮式拖拉机 | DR904 | 发动机型号：YC4A100-T310制造商：广西玉柴机器股份有限公司，气缸数：4缸，功率：66.2kW 标定转速（r/min）：2200，排放阶段：国家第三阶段； 选装发动机1：型号：WP4.1G90E301制造商：潍柴动力扬州柴油机有限责任公司，气缸数：4缸，功率：66.2kW 标定转速（r/min）：2300，排放阶段：国家第三阶段； 选装发动机2：型号：LR4V5U23/0662E 制造商：一拖（洛阳）柴油机有限公司 ，气缸数：4缸，功率：66.2kW 标定转速（r/min）：2300，排放阶段：国家第三阶段； | 功率:90马力;驱动方式:四轮驱动 ;最小使用比质量:63.44kg/kW | 外廓尺寸(长×宽×高)：4600mm×2100mm×2800mm(高度至空滤顶）； 轴距或履带接地长：2250mm； 常用轮距(前轮/后轮)：1700mm/1620mm； 最小离地间隙：410mm； 最小使用质量：4200kg；最小使用秕质量：63.44；标准配重(前/后)：310kg/344kg； 挡位数(前进/倒退/爬行)：16/8/0；主变速/副变速/其他 ：4/（2+1）/2 ； 翻倾防护装置型号：WLT150.451.001；翻倾防护装置型式:安全驾驶室；发动机与离合器联接方式:直联； | 66.2 | 购机补贴(通用类) | 2026-08-31 | 山东省 | 评阅通过 | 初评员：通过 |  | W201601011(扩展报告：NW202012047) | 山东省农业机械产品质量监督检验站 | LT14GK0131 | 国家拖拉机质量监督检验中心
农用动力机械 | 拖拉机 | 轮式拖拉机 | 90-100马力四轮驱动拖拉机 | 山东山拖凯泰农业装备有限公司 | 轮式拖拉机 | 904-A | 发动机型号:YN4E095-32CR4；生产厂家: 昆明云内动力股份有限公司 ;功率:66.2 KW；发动机排放标准：国Ⅲ；变更选装发动机型号:YD4EZ90C1；生产厂家:扬动股份有限公司；标定功率：66.2kW;发动机排放标准：国Ⅲ； | 功率:90马力;驱动方式:四轮驱动 ;最小使用比质量:41.1kg/kW | 型式：轮式；机架型式：无架；用途：一般用途；外廓尺寸(长×宽×高及部位):3800×1800×2700（变更减配后选装驾驶室顶部）mm；驱动型式:四驱；功率:90马力；轴距:1975mm；最小离地间隙及部位：365mm（前桥底部）；轮距（前轮/后轮）：1290、1380/1200、1310、1390、1480mm；最小使用质量: 2720kg（变更减配后选装驾驶室）；标准配重质量(前/后)：140/276 KG；最小使用比质量（kg/kw）：41.1（变更减配后选装驾驶室）；档位数(前进/倒退):8/2；变速箱型式:机械平面组成式；主变速档位数：4+1；副变速档位数：2；翻倾防护装置（驾驶室或安全框架）:型号KT1004A.45N.010,驾驶室；轮胎型号（前轮/后轮）：7.50-16/12.4-28，选装件轮胎型号（前轮/后轮）6.50-16、6.00-16/12.4-24、11.2-24 ； | 66.2 | 购机补贴(通用类) | 2025-07-05 | 山东省 | 评阅通过 | 初评员：通过 |  | NW201909058-X02 | 山东省农业机械科学研究院产品质量检测中心 | NJJC20180811 | 山东宝鼎农业机械检测有限公司
农用动力机械 | 拖拉机 | 轮式拖拉机 | 90-100马力四轮驱动拖拉机 | 山东山拖凯泰农业装备有限公司 | 轮式拖拉机 | 山拖904 | 发动机型号:YN4E095-32CR4；生产厂家:昆明云内动力股份有限公司；气缸数：4；标定功率:66.2KW；标定转速（r/min）：2300；型式核准证书号:CN FC G3 0225 09 0013；发动机排放标准：第三阶段 | 功率:90马力;驱动方式:四轮驱动 ;最小使用比质量:41.15kg/kW | 外廓尺寸（长×宽×高mm）:3970×1710×2610,3970×1710×2720(空滤器顶部）（变更选装驾驶室）；驱动方式：四轮驱动；发动机标定功率：66.2kw；轴距：2115mm；常用轮距(前轮/后轮mm):1360/1390；轮距（前轮/后轮）调整方式：有级可调/有级可调；最小使用质量：2724kg，2820kg（变更选装驾驶室）；标准配重（前/后）:128/188kg；最小使用比质量(kg/kW）：41.15，42.6（变更选装驾驶室）；挡位数（前进/倒退/爬行）:12/12/0；主变速档位数：4；副变速档位数/其他档位数：3×（1+1）/0；发动机与离合器联接方式:直联式；起动方式: 电起动；翻倾保护装置（驾驶室/或安全架）：型号：904.46.001，型式：两柱式安全架；翻倾防护装置（驾驶室或安全框架）型号：KT1204A.45B.010（变更选装驾驶室）；翻倾防护装置（驾驶室或安全框架）型式：简易驾驶室（变更选装驾驶室）；前照灯型号：TE大灯 ; 转向系型式：前轮液压转向 ；行车制动系型式：双片盘式制动器、机械操纵 ；驻车制动系形式：手动、机械制动；前驱动桥型式：旱地型；离合器型式：单片、干式、双作用；动力输出轴离合器型式：干式摩擦式；变速箱型式：4×3×(1+1)组成式 ；主变速箱换挡方式：啮合套换挡 ；副变速箱换挡方式：啮合套换挡 ；轮胎型号（前轮/后轮）：8.3-24/11-32 | 66.2 | 购机补贴(通用类) | 2022-12-31 | 山东省 | 评阅通过 | 初评员：通过 |  | NW201805023/NW201707059/NW201909057 | 山东省农业机械科学研究院产品质量检测中心 | （2017）委字整机类第0170100419号 | 盐城市农业机械试验鉴定站
农用动力机械 | 拖拉机 | 轮式拖拉机 | 90-100马力四轮驱动拖拉机 | 山东盛禾重工有限公司 | 轮式拖拉机 | S904-C | 配套动力型号：YCD4T23T8-90C;制造商：广西玉柴动力股份有限公司；气缸数：4；标定功率:66.2kW;标定转速2400r/min；排放标准：GB 20891-2014《非道路移动机械用柴油机排气污染物排放限值及测量方法（中国第三、四阶段）》第三阶段，选装发动机型号：YD4EZ90C1;制造商：扬动股份有限公司；气缸数：4；标定功率:66.2kW;标定转速2400r/min；排放标准：GB 20891-2014《非道路移动机械用柴油机排气污染物排放限值及测量方法（中国第三、四阶段）》第三阶段，选装发动机型号：4D32RT30/904;制造商：浙江新柴股份有限公司；气缸数：4；标定功率:66.2kW;标定转速2400r/min；排放标准：GB 20891-2014《非道路移动机械用柴油机排气污染物排放限值及测量方法（中国第三、四阶段）》第三阶段。 | 功率:90马力;驱动方式:四轮驱动 ;最小使用比质量:41.09kg/kW | 90马力轮式拖拉机，四轮驱动，配套动力型号：YCD4T23T8-90C;制造商：广西玉柴动力股份有限公司；气缸数：4；标定功率:66.2kW;标定转速2400r/min；排放标准：GB 20891-2014《非道路移动机械用柴油机排气污染物排放限值及测量方法（中国第三、四阶段）》第三阶段，选装发动机型号：YD4EZ90C1;制造商：扬动股份有限公司；气缸数：4；标定功率:66.2kW;标定转速2400r/min；排放标准：GB 20891-2014《非道路移动机械用柴油机排气污染物排放限值及测量方法（中国第三、四阶段）》第三阶段，选装发动机型号：4D32RT30/904;制造商：浙江新柴股份有限公司；气缸数：4；标定功率:66.2kW;标定转速2400r/min；排放标准：GB 20891-2014《非道路移动机械用柴油机排气污染物排放限值及测量方法（中国第三、四阶段）》第三阶段，安全架最小使用比质量41.09kg/kW 最小使用质量2720kg ， 驾驶室最小使用比质量：43.58kg/kW 驾驶室最小使用质量：2885kg | 66.2 | 购机补贴(通用类) | 2026-02-07 | 山东省 | 评阅通过 | 初评员：通过 |  | 驾驶室报告编号：HBSZ2020FHZ219 安全架报告编号：HBSZ2020FHZ218 | 湖北三智农业机械检测有限公司 | HBNJ20200644 | 湖北三智农业机械检测有限公司
农用动力机械 | 拖拉机 | 轮式拖拉机 | 90-100马力四轮驱动拖拉机 | 山东泰沃农业装备有限公司 | 轮式拖拉机 | TL904-C1 |  | 功率:90马力;驱动方式:四轮驱动 ;最小使用比质量:66.2kg/kW | 功率:66.2kW(90马力)；驱动型式：四轮驱动；最小使用比质量（kg/kw）：41.54（安全框架）/42.3（驾驶室）； 机架型式：无架；整机外廓尺寸(mm)：3850×1670×2755(安全架顶部）/3795×1670×2700（驾驶室顶部）；轴距mm:2000,常用轮距mm:1280/1315,轮距: 1200、1265、1280、1380/1200、1315、1390、1480；最小离地间隙mm:425（拖挂架底部）；变速箱前端面至后驱动轴轴心线的水平距离mm:1164；变速箱齿轮副轴孔中心距mm:92；最小使用质量kg:2732（安全框架）/2800（驾驶室）；标准配重kg:48/58；档位数(前进/倒退):8/2，主变速档位数:4+1，副变速档位数:2，发动机与主离合器联接方式：直联；翻倾防护装置：驾驶室或安全框架；翻倾防护装置型号：TL1004.45.001，驾驶室/ TL1004.46.001，安全框架；空气滤清器型式、型号：干式、KLQ-500GT；座椅型号: XJM-6005,安全带型号: HP-200；转向系型式：全液压；转向操纵机构：方向盘；转向机构型式：前轮转向；传动系箱体数量:2；变速箱型式：机械平面组成式；主变速位置：第2箱体中；主变速换挡方式：机械有级挡，副变速换挡方式：机械有级挡，轮胎数量(前轮/后轮):2/2；液压悬挂系统型式：分置式；悬挂装置型式：后置三点悬挂；悬挂装置类别：2类；液压油泵型号：CBF-320；液压输出组数：2；安全阀全开压力:18MPa；动力输出轴花键数目：8；动力输出轴标准转数r/min:540/760；轮胎型号（前轮/后轮）：9.5-24/14.9-30。 | 66.2 | 购机补贴(通用类) | 2027-04-10 | 山东省 | 评阅通过 | 初评员：通过 |  | 防翻架：WJ2021GFH008 / 驾驶室：WJ2021GFH007 | 河南省拖拉机柴油机产品质量监督检验中心 | WT202105003 | 黑龙江省彤廷质检技术有限公司
农用动力机械 | 拖拉机 | 轮式拖拉机 | 90-100马力四轮驱动拖拉机 | 山东威晟农业装备有限公司 | 轮式拖拉机 | JWS904 | 90马力，四轮驱动，最小使用质量kg：2955 ；最小使用比质量kg/kw：44.64配套 , 发动机型号：SD4BMU10 ；制造商：江苏四达动力机械集团有限公司；气缸数：四缸；标定功率(kW)：66.2 kW；标定转速（r/min）：2400；排放标准：国Ⅲ标准。 | 功率:90马力;驱动方式:四轮驱动 ;最小使用比质量:44.64kg/kW | 外廓尺寸（长×宽×高）mm：4000×1750×2800；轴距mm：2070 ；；常用轮距（前轮/后轮）mm：1300/1300 ；最小离地间隙及部位mm：350（后牵引架底部） ；最小使用质量kg：2955 ；最小使用比质量kg/kw：44.64 ，标准配重(前/后)kg：160/90；档位数(前进/倒退)12/12；主变速档位数：4；副变速档位数：3×（1+1）；发动机与离合器联接方式：直连；翻倾防护装置（驾驶室或安全框架）型号、型式及生产商：JWS1004.45.003，简易驾驶室，山东威晟农业装备有限公司；空气滤清器型号及型式：YLQ400C1 ,干式；排气管消声腔外形尺寸：∅120×480 ；转向系型式：全液压转向 ；传动系变速箱型式：机械平面组成式 ；主变速箱换档方式：机械有机挡；副变速箱换档方式：机械有机挡；轮胎型号(前轮/后轮)：8.3-24/14.9-30 ；牵引力≥23560N | 66.2 | 购机补贴(通用类) | 2026-12-30 | 山东省 | 评阅通过 | 初评员：通过 |  | WJ2021CFH25G | 河南省拖拉机柴油机产品质量监督检验中心 | (2021)2240020 | 潍坊市产品质量检验所
农用动力机械 | 拖拉机 | 轮式拖拉机 | 90-100马力四轮驱动拖拉机 | 山东渊博农业装备有限公司 | 轮式拖拉机 | YB904-3 | 配套动力型号：4D32RT30/904；制造商：浙江新柴股份有限公司；气缸数：4；标定功率(kW)：66.2；标定转速（r/min）：2400；排放标准：第三阶段。 | 功率:90马力;驱动方式:四轮驱动 ;最小使用比质量:41.09kg/kW | 配套动力（kW）: 66.2；型式: 四轮驱动；最小使用比质量(kg/kW)：41.09；最小使用质量: 2720kg ；整机外廓尺寸（长×宽×高mm）:3900×1650×2600(安全框架顶部)；轴距（mm）:2000；轮距（前轮/后轮）（mm）:1270、1470/1300、1380；最小离地间隙（mm）: 400（后牵引框底部）；标准配重（kg）:120/90；档位数（前进/倒退/爬行）: 8/8/0；变速箱型式:4×2×（1+1）组成式 ；轮胎型号（前轮/后轮）: 8.3-24/11-32。 | 66.2 | 购机补贴(通用类) | 2026-12-30 | 山东省 | 评阅通过 | 初评员：通过 |  | WJ2021EFH01G | 河南省拖拉机柴油机产品质量监督检验中心 | (2020)2240025 | 潍坊市产品质量检验所
农用动力机械 | 拖拉机 | 轮式拖拉机 | 90-100马力四轮驱动拖拉机 | 邢台市同德机械有限公司 | 轮式拖拉机 | XT904 | 配套动力型号：YN4E095-32CR4；制造商：昆明云内动力股份有限公司；气缸数：4；标定功率(kW)：66.2；标定转速（r/min）：2300；排放标准：第三阶段。 | 功率:90马力;驱动方式:四轮驱动 ;最小使用比质量:41.1kg/kW | 外廓尺寸(长×宽×高)mm：4100×1850×2650（安全架顶部）；轴距或履带接地长mm：2080；常用轮距(前轮/后轮)或轨距mm：1300/1400；最小使用质量kg：2720；发动机与离合器联接方式：直连；启动方式：电启动；翻倾防护装置（驾驶室或安全框架）：安全框架/驾驶室；转向系型式：前轮液压转向；离合器型式：干式、单作用；传动系变速箱型式：（4+1）×2组合式；轮胎型号(前轮/后轮)：9.5-24/14.9-30；功率：66.2kw;驱动方式：四轮驱动 选装配置：简易驾驶室外廓尺寸(长×宽×高)mm：4100×1850×2650（驾驶室顶部） ；最小使用质量kg：2730:标准配重（前/后）kg：144/60：最小使用比质量kg/kw:41.2 | 66.2 | 购机补贴(通用类) | 2027-04-10 | 河北省 | 评阅通过 | 初评员：通过 |  | WJ2021DFH007 WJ2021DFH006 | 河南省拖拉机柴油机产品质量监督检验中心 | (2021)2240031 | 潍坊市产品质量检验所
农用动力机械 | 拖拉机 | 轮式拖拉机 | 90-100马力四轮驱动拖拉机 | 邢台市同德机械有限公司 | 轮式拖拉机 | XT904-1 | 配套动力型号：YN4E095-32CR4；制造商：昆明云内动力股份有限公司；气缸数：4；标定功率(kW)：66.2；标定转速（r/min）：2300；排放标准：第三阶段。 | 功率:90马力;驱动方式:四轮驱动 ;最小使用比质量:40.9kg/kW | 外廓尺寸(长×宽×高)mm： 3900×1650×2500（安全架顶部）；轴距或履带接地长mm：2050；常用轮距(前轮/后轮)或轨距mm：1300/1300；最小使用质量kg：2710；发动机与离合器联接方式：直连；启动方式：电启动；翻倾防护装置（驾驶室或安全框架）：安全框架/驾驶室；转向系型式：全液压；传动系变速箱型式：（4+1）×2组合式；轮胎型号(前轮/后轮)：8.3-24/11-32；功率：66.2kw;驱动方式：四轮驱动. 选装配置：简易驾驶室外廓尺寸(长×宽×高)mm：3900×1650×2590（驾驶室顶部）；最小使用质量kg：2715:标准配重（前/后）kg：144/60：最小使用比质量kg/kw:41 | 66.2 | 购机补贴(通用类) | 2027-04-10 | 河北省 | 评阅通过 | 初评员：通过 |  | WJ2021DFH007、 WJ2021DFH006 | 河南省拖拉机柴油机产品质量监督检验中心 | （2021）2240030 | 潍坊市产品质量检验所
农用动力机械 | 拖拉机 | 轮式拖拉机 | 90-100马力四轮驱动拖拉机 | 英轩重工有限公司 | 轮式拖拉机 | YC904 | 发动机型号：4C6-90C33；标定功率：66.2kw；标定转速：2400r/min；制造商：安徽全柴动力股份有限公司；排放阶段：GB20891-2014《非道路移动机械用柴油机排气污染物排放限值及测量方法（中国第三、四阶段）》第三阶段 | 功率:90马力;驱动方式:四轮驱动 ;最小使用比质量:41.1kg/kW | 外廓尺寸（mm）：4060mm×1860mm×2800mm；轴距（mm）：2080mm；轮距（前轮/后轮）mm：1450/1500；轮距调整方式：有级可调/不可调；最小离地间隙（mm）：380mm；最小使用质量（kg）：2720kg；标准配重质量（kg）：200kg/330kg；最小使用比质量：41.1kg/kw；档位数：12/12/0；转向方式：前轮液压转向；制动系型式：盘式、自增力、液压操纵；离合器型式：干式、单片；变速箱换挡方式：机械有级档；轮胎规格：9.5-24/14.9-30；液压悬挂装置型式：后置、三点悬挂 | 66.2 | 购机补贴(通用类) | 2027-03-23 | 山东省 | 评阅通过 | 初评员：通过 |  | NW202102019/WJ2021CFH04G/NW202102020 | 山东省农业机械科学研究院产品质量检测中心/河南省拖拉机柴油机产品质量监督检验中心 | HB21SJ0038K | 湖北三智农业机械检测有限公司
农用动力机械 | 拖拉机 | 轮式拖拉机 | 100-120马力四轮驱动拖拉机 | 奔野中拖（山东）农业机械有限公司（原山东联发野迪农业装备有限公司） | 轮式拖拉机 | 1004-6 | 发动机型号：YCD4T23T8-100; 标定功率：73.6kw； 制造商：广西玉柴动力股份有限公司； 排放阶段：第三阶段； 发动机型号：YN4E106-30CR4; 标定功率：74kw； 制造商：昆明云内动力股份有限公司； 排放阶段：第三阶段； | 功率:100马力;驱动方式:四轮驱动 ;最小使用比质量:43.51kg/kW | 标定功率：73.6kw（广西玉柴），74KW（昆明云内）;驱动方式：四轮驱动；外廓尺寸：4140x1830x2600mm（安全架）4140x1830x2730mm（驾驶室）； 轮距（前轮/后轮）：1200、1300/1200、1300mm；常用轮距（前轮/后轮）1300/1300mm；轮距（前轮/后轮）调整方式：有级可调/有级可调；最小离地间隙：440mm；最小使用质量：3220kg（安全架）3260kg（驾驶室）；标准配重（前/后）：140/90kg；档位数（前进/倒退/爬行）：12/12/0；主变速挡位数：4 副变速档位数：3x（1+1）；发动机与离合器联接方式：直联；起动方式：电启动。 | 73.6 | 购机补贴(通用类) | 2026-06-29 | 山东省 | 评阅通过 | 初评员：通过 |  | WJ2020KFH018（驾驶室）；WJ2020KFH017（安全架） | 河南省拖拉机柴油机产品质量监督检验中心 | （2019）2240002 | 潍坊市产品质量检验所
农用动力机械 | 拖拉机 | 轮式拖拉机 | 100-120马力四轮驱动拖拉机 | 常州东风农机集团有限公司 | 轮式拖拉机 | DF1004-9 | 型号：YC4DK110-T302。生产厂家：广西玉柴机器股份有限公司 。标定功率：73.5KW。排放阶段：国三 | 功率:100马力;驱动方式:四轮驱动 ;最小使用比质量:44.01kg/kW | 四轮驱动，外观4165*1845*2635(mm），轴距2075mm，常用前轮轮距1500/1490(mm),最小离地间隙420mm，最小使用质量1550kg,液压转向，主档位4，副档位（1+1)*3，发动机与离合器为直联，电启动，最小使用比质量比44.01(kg/kw),发动机玉柴YC4DK110-T302,安全架,可选装驾驶室。 | 73.5 | 购机补贴(通用类) | 2027-05-29 | 江苏省 | 评阅通过 | 初评员：通过 |  | FH21GW0301/FH20GW2061 | 国家拖拉机质量监督检验中心（洛阳西苑车辆与动力检验所有限公司） | YH2021WJ01224 | 江苏沿海农业机械检测有限公司
农用动力机械 | 拖拉机 | 轮式拖拉机 | 100-120马力四轮驱动拖拉机 | 第一拖拉机股份有限公司 | 轮式拖拉机 | MY1004-8 | 型号：LR4A3LR22/0735；功率：73.5kW；制造商：一拖（洛阳）柴油机有限公司；排放阶段：国三 | 功率:100马力;驱动方式:四轮驱动 ;最小使用比质量:44.22kg/kW | 功率：73.5kW/100马力；驱动方式：四轮驱动；最小使用质量：3250kg(安全架）/3350kg(驾驶室）；最小使用比质量：44.22kg/kW(安全架）/45.58kg/kW(驾驶室）；排放阶段：国三 | 73.5 | 购机补贴(通用类) | 2027-04-10 | 河南省 | 评阅通过 | 初评员：通过 |  | FH21GW1631/FH21GW1621/FH21GW1671/FH21GW1681 | 国家拖拉机质量监督检验中心(洛阳西苑车辆与动力检验所有限公司) | LT21GK0051 | 国家拖拉机质量监督检验中心(洛阳西苑车辆与动力检验所有限公司)
农用动力机械 | 拖拉机 | 轮式拖拉机 | 100-120马力四轮驱动拖拉机 | 江苏沃得高新农业装备有限公司 | 轮式拖拉机 | WB1004 | 配套发动机型号：4G33TC-100G31C；制造商：常柴股份有限公司；标定功率(kW)：73.5；标定转速(r/min)：2300；排放阶段：第Ⅲ阶段。 | 功率:100马力;驱动方式:四轮驱动 ;最小使用比质量:43.81kg/kW | 标定功率：100马力（73.5kW）；驱动方式：四轮驱动；最小使用比质量（kg/kW）：43.81（带安全架）/45.17（带驾驶室）；配套发动机型号：4G33TC-100G31C；制造商：常柴股份有限公司；标定功率(kW)：73.5；标定转速(r/min)：2300；排放阶段：第Ⅲ阶段；整机外廓尺寸(长×宽×高及部位)：3960×2010×2705（至安全架顶）/3960×2010×2710（至空滤顶）；最小使用质量（kg）：3220（带安全架）/3320（带驾驶室）；轴距或履带接地长（mm）：2100；常用轮距(前轮/后轮)或轨距（mm）：1420/1445；发动机与主离合器联接方式：直联；翻倾防护装置（驾驶室或安全框架）型式：安全框架/简易驾驶室；转向系型式：全液压；转向系转向操纵机构：方向盘；挡位数（前进/倒退）：12/12；轮胎型号：11.2-24/16.9-34；选装轮胎型号(前轮/后轮)：9.5-24/14.9-30；9.5-24（水田）/11-32（水田）；9.5-24（水田）/14.9-30（水田）；9.5-24（水田）/16.9-30（水田）。 | 73.5 | 购机补贴(通用类) | 2027-06-28 | 江苏省 | 评阅通过 | 初评员：通过 |  | SAM2022017、SAM2022016 | 南京赛姆认证科技发展有限公司、南京赛姆认证科技发展有限公司 | YH2021WJ01163 | 江苏沿海农业机械检测有限公司
农用动力机械 | 拖拉机 | 轮式拖拉机 | 100-120马力四轮驱动拖拉机 | 江苏沃得农业机械股份有限公司(原：江苏沃得农业机械有限公司) | 轮式拖拉机 | WD1104 | 配套发动机型号：YC4A130-T302；制造商：广西玉柴机器股份有限公司；标定功率(kW)：81；标定转速(r/min)：2300；排放阶段：第Ⅲ阶段；选配发动机型号一：LR4A3LR23/0810；制造商：一拖（洛阳）柴油机有限公司；标定功率(kW)：81；标定转速(r/min)：2300；排放阶段：第Ⅲ阶段。 | 功率:110马力;驱动方式:四轮驱动 ;最小使用比质量:46.91kg/kW | 标定功率：110马力（81kW）；驱动方式：四轮驱动；最小使用比质量（kg/kW）：46.91（带安全架）/50.61（带驾驶室）；配套发动机型号：YC4A130-T302；制造商：广西玉柴机器股份有限公司；标定功率(kW)：81；标定转速(r/min)：2300；排放阶段：第Ⅲ阶段；选配发动机型号一：LR4A3LR23/0810；制造商：一拖（洛阳）柴油机有限公司；标定功率(kW)：81；标定转速(r/min)：2300；排放阶段：第Ⅲ阶段；结构尺寸（mm）：4440×2130×2760（至安全架顶）/4440×2130×2820（至驾驶室顶）；整机使用质量（kg）：3800（带安全架）/4100（带驾驶室）；轴距或履带接地长（mm）：2207；常用轮距(前轮/后轮)或轨距（mm）：1610/1620；转向系型式：全液压；转向系转向操纵机构：方向盘；挡位数（前进/倒退）：16/8；发动机与离合器连接方式：直联；轮胎型号：11.2-24/16.9-34；选装轮胎型号(前轮/后轮)：13.6-24/16.9-34； 11.2-24（水田）/14.9-30（水田）； 11.2-24（水田）/13.6-38（水田）；12.4-28（水田）/13.6-38（水田）；12.4-28（水田）/18.4-34（水田）；12.4-28（水田）/16.9-34（水田）。 | 81 | 购机补贴(通用类) | 2026-12-30 | 江苏省 | 评阅通过 | 初评员：通过 |  | SAM2021076、FH20GW0221 | 南京赛姆认证科技发展有限公司、国家拖拉机质量监督检验中心 | (2012)委检字整机类第64号 | 江苏省盐城市农业机械试验鉴定站
农用动力机械 | 拖拉机 | 轮式拖拉机 | 100-120马力四轮驱动拖拉机 | 江苏悦达智能农业装备有限公司（原：马恒达悦达（盐城）拖拉机有限公司） | 轮式拖拉机 | YU1004 | 配套动力型号：4G33V16-100G31C；制造商：常柴股份有限公司；气缸数：4；标定功率(kW)：73.5；标定转速（r/min）：2300；排放标准：第三阶段。 选配一：配套动力型号：YN4E106-30CR4；制造商：昆明云内动力股份有限公司；气缸数：4；标定功率(kW)：74；标定转速（r/min）：2400；排放标准：第三阶段。 | 功率:100马力;驱动方式:四轮驱动 ;最小使用比质量:43.67kg/kW | 发动功率：73.5千瓦（100马力）；国三排放；四轮驱动；最小使用质量：3210kg；最小使用比质量（kg/kW）：43.67；挡位数（前进/倒退）12/12；整机外廓尺寸(长×宽×高及部位)mm：4150×1880×2665(消声器顶部）；轴距或履带接地长mm：2080；常用轮距(前轮/后轮)或轨距mm：1520/1450；最小离地间隙及部位mm：380（前桥加油螺塞）。 | 73.5 | 购机补贴(通用类) | 2025-12-30 | 江苏省 | 评阅通过 | 初评员：通过 |  | SAM2020032 | 南京赛姆认证科技发展有限公司 | YH2020WJ01307 | 江苏沿海农业机械检测有限公司
农用动力机械 | 拖拉机 | 轮式拖拉机 | 100-120马力四轮驱动拖拉机 | 江苏悦达智能农业装备有限公司（原：马恒达悦达（盐城）拖拉机有限公司） | 轮式拖拉机 | YU1004-1 | 配套动力型号：4G33V16-100G31C；制造商：常柴股份有限公司；气缸数：4；标定功率(kW)：73.5；标定转速（r/min）：2300；排放标准：第三阶段。 选配一：配套动力型号：YN4E106-30CR4；制造商：昆明云内动力股份有限公司；气缸数：4；标定功率(kW)：74；标定转速（r/min）：2400；排放标准：第三阶段。 | 功率:100马力;驱动方式:四轮驱动 ;最小使用比质量:43.81kg/kW | 发动功率：73.5千瓦（100马力）；国三排放；四轮驱动；最小使用质量：3220kg；最小使用比质量（kg/kW）：43.81；挡位数（前进/倒退）12/12；整机外廓尺寸(长×宽×高及部位)mm：4150×1880×2770（驾驶室顶部）；轴距或履带接地长mm：2080；常用轮距(前轮/后轮)或轨距mm：1520/1450；最小离地间隙及部位mm：380（前桥加油螺塞）。 | 73.5 | 购机补贴(通用类) | 2025-12-30 | 江苏省 | 评阅通过 | 初评员：通过 |  | FH20GW1751 | 国家拖拉机质量监督检验中心 | YH2020WJ01307 | 江苏沿海农业机械检测有限公司
农用动力机械 | 拖拉机 | 轮式拖拉机 | 100-120马力四轮驱动拖拉机 | 洛阳路通农业装备有限公司 | 轮式拖拉机 | LTB1004 | 配套动力型号：4C6-100C35；制造商：安徽全柴动力股份有限公司；气缸数：4 标定功率(kW)：73.5kW；标定转速（r/min）：2400r/min；排放标准：第三阶段。 | 功率:100马力;驱动方式:四轮驱动 ;最小使用比质量:44.22kg/kW | 功率：73.5kW 马力:100马力 驱动方式:四轮驱动 最小使用质量比:44.22kg/kW | 73.5 | 购机补贴(通用类) | 2026-11-02 | 河南省 | 评阅通过 | 初评员：通过 |  | WJ2021GFH001（安全架）/WJ2021FFH019（驾驶室） | 河南省拖拉机柴油机产品质量监督检验中心/河南省拖拉机柴油机产品质量监督检验中心 | WJ2018LKKX010 | 河南省拖拉机柴油机产品质量监督检验中心
农用动力机械 | 拖拉机 | 轮式拖拉机 | 100-120马力四轮驱动拖拉机 | 山东川国机械制造有限公司 | 轮式拖拉机 | TB1004-B | 发动机型号：YN4E106-30CR4，标定功率：74kW,制造商：昆明云内动力股份有限公司，气缸数：4缸，标定转速：2400r/min，排放标准：第三阶段。 | 功率:100马力;驱动方式:四轮驱动 ;最小使用比质量:43.92kg/kW | 外廓尺寸(长×宽×高)：4180×1845×2695mm；轴距：2080mm；常用轮距(前轮/后轮)mm：1420/1485；发动机功率：74kW（100马力），达到国家第三阶段排放标准；驱动方式：四轮驱动；最小使用质量：3250kg；最小使用质量比：43.92kg/kW。 | 74 | 购机补贴(通用类) | 2027-04-10 | 山东省 | 评阅通过 | 初评员：通过 |  | WJ2021LFH12G | 河南省拖拉机柴油机产品质量监督检验中心 | YH2021WJ01213 | 江苏沿海农业机械检测有限公司
农用动力机械 | 拖拉机 | 轮式拖拉机 | 100-120马力四轮驱动拖拉机 | 山东谷禾农业装备有限公司 | 轮式拖拉机 | GH1004 | 发动机型号：YN4E106-30CR4；生产厂：昆明云内动力股份有限公司；气缸数：4；标定功率(kW)：74；标定转速（r/min）：2400；排放标准：第三阶段。 | 功率:100马力;驱动方式:四轮驱动 ;最小使用比质量:43.6kg/kW | 标定功率:74kW(100马力）；驱动方式:四轮驱动；最小使用比质量:43.6kg/kW；外廓尺寸(长×宽×高及部位)：4140×1720×2760mm(驾驶室顶端）；轴距：2050 mm；标准配重(前/后)：144kg/80kg；挡位数(前进/倒退)：12/12；轮胎型号(前轮/后轮)：9.5-24/14.9-30。 | 74 | 购机补贴(通用类) | 2027-07-05 | 山东省 | 评阅通过 | 初评员：通过 |  | WJ2021DFH026 | 河南省拖拉机柴油机产品质量监督检验中心 | NJJC2021090701 | 山东宝鼎农业机械检测有限公司
农用动力机械 | 拖拉机 | 轮式拖拉机 | 100-120马力四轮驱动拖拉机 | 山东华拖农业装备有限公司 | 轮式拖拉机 | HT1004-BA | 发动机型号:4C6-100C35；标定功率:73.5kw；制造商：安徽全柴动力股份有限公司；排放阶段: 国家排放标准第三排放阶段 | 功率:100马力;驱动方式:四轮驱动 ;最小使用比质量:43.88kg/kW | 驱动形式:四轮驱动；标定功率:73.5kw；发动机型号:4C6-100C35；轮距(mm):前轮1320,后轮1300；轴距(mm):2015；轮胎规格(前/后):9.5-24/14.9-30；安全架配置外廓尺寸(mm):4053×1940×2740；驾驶室配置外廓尺寸(mm):4053×1940×2700；安全架配置最小使用质量:3225kg；驾驶室配置最小使用质量:3275kg. | 73.5 | 购机补贴(通用类) | 2026-04-29 | 山东省 | 评阅通过 | 初评员：通过 |  | SJ21FH3060 / SJ21FH3063 | 湖北三智农业机械检测有限公司 | HB21SJ0021K | 湖北三智农业机械检测有限公司
农用动力机械 | 拖拉机 | 轮式拖拉机 | 100-120马力四轮驱动拖拉机 | 山东凯斯法尔农业装备有限公司（原：山东凯斯迪尔农业装备有限公司） | 轮式拖拉机 | DR1004 | 发动机型号：YC4A110-T300 制造商：广西玉柴机器股份有限公司 ，气缸数：4缸，标定功率：73.5KW 标定转速（r/min）：2200，排放阶段：国家第三阶段； 发动机型号1： LR4B3ZU23/0735E 制造商：一拖（洛阳）柴油机有限公司 ，气缸数：4缸，标定功率：73.5KW 标定转速（r/min）：2300，排放阶段：国家第三阶段； 发动机型号2：WP4.1G100E310 制造商：潍柴动力扬州柴油机有限责任公司 ，气缸数：4缸，标定功率：73.5KW 标定转速（r/min）：2300，排放阶段：国家第三阶段； | 功率:100马力;驱动方式:四轮驱动 ;最小使用比质量:57.14kg/kW | 型式：四轮驱动；外廓尺寸(长×宽×高)：4600mm×2100mm×2800mm(空滤器顶部）； 轴距或履带接地长：2250mm； 常用轮距(前轮/后轮)：1700mm/1620mm； 最小离地间隙：410mm（前桥底部放油螺栓）；离合器壳体前端面至后驱动轴轴心线的水平距离:1310mm, 变速箱齿轮副轴孔中心距:118 mm, 最小使用质量：4200kg； 最小使用比质量:57.14kg/kW, 标准配重(前/后)：310kg/360kg； 挡位数(前进/倒退)：16/8； 主变速/副变速 ：4/（2+1）/2 ；发动机与离合器联接方式:直联；翻倾防护装置型号：WLT150.451.001,翻倾防护装置型式:简易驾驶室； | 73.5 | 购机补贴(通用类) | 2026-08-31 | 山东省 | 评阅通过 | 初评员：通过 |  | W201601011(扩展报告：NW202012047) | 山东省农业机械产品质量监督检验站 | LT14GK0131 | 国家拖拉机质量监督检验中心
农用动力机械 | 拖拉机 | 轮式拖拉机 | 100-120马力四轮驱动拖拉机 | 山东山拖凯泰农业装备有限公司 | 轮式拖拉机 | 山拖1004 | 发动机型号:WP4.1G100E301；生产厂家:潍柴动力扬州柴油机有限责任公司； 功率:73.5KW；发动机标定转速（r/min）：2300；发动机排放标准：国Ⅲ | 功率:100马力;驱动方式:四轮驱动 ;最小使用比质量:54.2kg/kW | 整机型式：轮式；整机机架型式：无架；整机驱动型式：四轮驱动；整机用途：一般用途；整机外廓尺寸(长宽×高及部位):4510×2380×3054mm（驾驶室顶部）；轴距:2200mm；轮距（前轮/后轮）：1595、1675、1755、1855/1650～2050mm；最小离地间隙及部位：375（前桥底部）mm；最小使用质量:3984KG；标准配重(前/后)：440/460KG；最小使用比质量(kg/kW)：54.2；档位数(前进/倒退):16/8；主变速档位数：4；副变速档位数：2×（2+1）；发动机与主离合器联接方式：直联式；翻倾防护装置（驾驶室或安全框架）型号：ST2004.45.001；翻倾防护装置（驾驶室或安全框架）型式：简易驾驶室；轮胎型号（前轮/后轮）：11.2-24/16.9-34 | 73.5 | 购机补贴(通用类) | 2026-12-26 | 山东省 | 评阅通过 | 初评员：通过 |  | W201502039 | 山东省农业机械产品质量监督检验站 | W201502034-Ⅱ | 山东省农业机械产品质量监督检验站
农用动力机械 | 拖拉机 | 轮式拖拉机 | 100-120马力四轮驱动拖拉机 | 天津拖拉机制造有限公司 | 轮式拖拉机 | TRL1004 | 型号：YN4E106-30CR4；标定功率kW：74；制造商：昆明云内动力股份有限公司；排放阶段：国Ⅲ | 功率:100马力;驱动方式:四轮驱动 ;最小使用比质量:43.91kg/kW | 1.整机型式：轮式；2.整机驱动型式：四驱；3.整机外廓尺寸（长×宽×高及部位）mm: 4125×1830×2750 驾驶室顶部；4.轴距mm:2060；5.最小使用质量kg:3250；6.标准配重（前/后）kg：180/180；7.最小使用比质量Kg/kw：43.91；8.主变速挡位数：4；9.发动机与主离合器联接方式：直联；10.发动机结构型式：直列、直喷、水冷、四冲程；11.发动机标定功率kw：74；12.轮胎型号（前轮/后轮）：9.5-24/14.9-30 | 74 | 购机补贴(通用类) | 2027-04-10 | 天津市 | 评阅通过 | 初评员：通过 |  | WJ2022AFH11G | 河南省拖拉机柴油机产品质量监督检验中心 | WT202105005 | 黑龙江省彤廷质检技术有限公司
农用动力机械 | 拖拉机 | 轮式拖拉机 | 100-120马力四轮驱动拖拉机 | 天津拖拉机制造有限公司 | 轮式拖拉机 | TTA1004-4 | 型号：LR4A3LR22/0846；标定功率kW：73.5；制造商：一拖（洛阳）柴油机有限公司；排放阶段：国Ⅲ | 功率:100马力;驱动方式:四轮驱动 ;最小使用比质量:65.31kg/kW | 1.整机型式：轮式；2.整机驱动型式：四驱；3.整机外廓尺寸（长×宽×高及部位）mm: 4700×2270×3100 空滤器顶部；4.轴距mm:2376；5.最小使用质量kg:4800；6.标准配重（前/后）kg：240/172；7.最小使用比质量Kg/kw：65.31；8.主变速挡位数：3；9.发动机与主离合器联接方式：直联；10.发动机结构型式：直列、水冷、增压中冷、高压共轨；11.发动机标定功率kw：73.5；12.轮胎型号（前轮/后轮）：12.4-24/18.4-34 | 73.5 | 购机补贴(通用类) | 2027-04-10 | 天津市 | 评阅通过 | 初评员：通过 |  | WJ2021LFH006 | 河南省拖拉机柴油机产品质量监督检验中心 | WT202105006 | 黑龙江省彤廷质检技术有限公司
农用动力机械 | 拖拉机 | 轮式拖拉机 | 100-120马力四轮驱动拖拉机 | 潍坊昊野重工有限公司 | 轮式拖拉机 | 1004-A | 发动机型号：YN4E106-30CR4,标定功率：74kW，制造商：昆明云内动力股份有限公司，排放阶段：国Ⅲ； | 功率:100马力;驱动方式:四轮驱动 ;最小使用比质量:44.12kg/kW | 功率：100马力，驱动方式：四轮驱动，最小使用质量(kg)：3265，最小使用比质量(kg/kW):44.12，整机外廓尺寸(长×宽×高及部位mm):4160×1820×2650（驾驶室顶部），轴距（mm）：2080，常用轮距（前轮/后轮mm）：1250/1300。 | 74 | 购机补贴(通用类) | 2027-04-10 | 山东省 | 评阅通过 | 初评员：通过 |  | WJ2022AFH13G | 河南省拖拉机柴油机产品质量监督检验中心 | YH2022WJ01009 | 江苏沿海农业机械检测有限公司
农用动力机械 | 拖拉机 | 轮式拖拉机 | 100-120马力四轮驱动拖拉机 | 潍坊市昱坤农业机械有限公司 | 轮式拖拉机 | YK1004-C6 | 型号：4K41ZT31/1004；功率(kW)：73.5；制造商：浙江新柴股份有限公司；排放阶段：GB20891-2014 国Ⅲ阶段 | 功率:100马力;驱动方式:四轮驱动 ;最小使用比质量:44.01kg/kW | 驱动型式：四轮驱动；外廓尺寸(长x宽x高及部位)(mm）：4100×1670×2710（驾驶室顶部）；最小使用质量(kg）：3235；功率(kW)：73.5；最小使用比质量(kg/kW)：44.01；PTO转速(r/min)：540/760 | 73.5 | 购机补贴(通用类) | 2027-07-05 | 山东省 | 评阅通过 | 初评员：通过 |  | WJ2022AFH16G | 河南省拖拉机柴油机产品质量监督检验中心 | YJW202204006 | 河南省机械设计研究院检验检测技术有限公司
农用动力机械 | 拖拉机 | 轮式拖拉机 | 100-120马力四轮驱动拖拉机 | 潍坊市昱坤农业机械有限公司 | 轮式拖拉机 | YK1004-D6 | 型号：4M6-100C32；功率(kW)：73.5；制造商：安徽全柴动力股份有限公司；排放阶段：GB20891-2014 国Ⅲ阶段 | 功率:100马力;驱动方式:四轮驱动 ;最小使用比质量:57.48kg/kW | 驱动型式：四轮驱动；外廓尺寸(长x宽x高及部位)(mm）：4650×2130×2910(至安全架顶)，4650×2130×2890（驾驶室顶部）；最小使用质量(kg）： 4225（安全架），4475（驾驶室）；功率(kW)：73.5；最小使用比质量(kg/kW)：57.48（安全架），60.88（驾驶室）；PTO转速(r/min)：760/850 | 73.5 | 购机补贴(通用类) | 2027-07-05 | 山东省 | 评阅通过 | 初评员：通过 |  | WJ2022AFH009，WJ2022AFH16G | 河南省拖拉机柴油机产品质量监督检验中心，河南省拖拉机柴油机产品质量监督检验中心 | YJW202204007 | 河南省机械设计研究院检验检测技术有限公司
农用动力机械 | 拖拉机 | 轮式拖拉机 | 100-120马力四轮驱动拖拉机 | 潍坊市昱坤农业机械有限公司 | 轮式拖拉机 | YK1104-D6 | 型号：4M6-110C32；功率(kW)：81；制造商：安徽全柴动力股份有限公司；排放阶段：GB20891-2014 国Ⅲ阶段 | 功率:110马力;驱动方式:四轮驱动 ;最小使用比质量:52.16kg/kW | 驱动型式：四轮驱动；外廓尺寸(长x宽x高及部位)(mm）：4650×2130×2910(至安全架顶)，4650×2130×2890（驾驶室顶部）；最小使用质量(kg）： 4225（安全架），4475（驾驶室）；功率(kW)：81；最小使用比质量(kg/kW)：52.16（安全架），55.25（驾驶室）；PTO转速(r/min)：760/850 | 81 | 购机补贴(通用类) | 2027-07-05 | 山东省 | 评阅通过 | 初评员：通过 |  | WJ2022AFH009，WJ2022AFH16G | 河南省拖拉机柴油机产品质量监督检验中心，河南省拖拉机柴油机产品质量监督检验中心 | YJW202204007 | 河南省机械设计研究院检验检测技术有限公司
农用动力机械 | 拖拉机 | 轮式拖拉机 | 100-120马力四轮驱动拖拉机 | 邢台市同德机械有限公司 | 轮式拖拉机 | XT1004 | 配套动力型号：YN4E106-30CR4；制造商：昆明云内动力股份有限公司；气缸数：4；标定功率(kW)：74；标定转速（r/min）：2400；排放标准：第三阶段。 | 功率:100马力;驱动方式:四轮驱动 ;最小使用比质量:43.3kg/kW | 外廓尺寸(长×宽×高)mm： 4100×1850×2650（安全架顶部）；轴距或履带接地长mm：2080；常用轮距(前轮/后轮)或轨距mm：1300/1400；最小使用质量kg：3205；发动机与离合器联接方式：直连；启动方式：电启动；翻倾防护装置（驾驶室或安全框架）：安全框架/驾驶室；转向系型式：前轮液压转向；离合器型式：干式、单作用；传动系变速箱型式：（4+1）×2组合式；轮胎型号(前轮/后轮)：9.5-24/14.9-30；功率：74kw;驱动方式：四轮驱动 选装配置：简易驾驶室外廓尺寸(长×宽×高)mm：4100×1850×2700（驾驶室顶部） ；最小使用质量kg：3220:标准配重（前/后）kg：144/120：最小使用比质量kg/kw:43.5 | 74 | 购机补贴(通用类) | 2027-04-10 | 河北省 | 评阅通过 | 初评员：通过 |  | WJ2021DFH007 WJ2021DFH006 | 河南省拖拉机柴油机产品质量监督检验中心 | (2021)2240031 | 潍坊市产品质量检验所
农用动力机械 | 拖拉机 | 轮式拖拉机 | 100-120马力四轮驱动拖拉机 | 徐州凯尔农业装备股份有限公司 | 轮式拖拉机 | KAT1104 | 发动机型号：SC4H125G3；制造商：上海柴油机股份有限公司；气缸数：4缸；功率：81kW；标定转速：2200r/min；排放阶段：国3。 | 功率:110马力;驱动方式:四轮驱动 ;最小使用比质量:62.96kg/kW | 整机外廓尺寸(长×宽×高) mm： 5180×2160×2990 ； 整机轴距或履带接地长 mm ：2688； 整机常用轮距(前轮/后轮)或轨距 mm ：1748/1830 ； 整机最小使用质量 kg： 5100 ；整机标准配重(前/后) kg ：400/0 ；整机档位数 前进/倒退/爬行 ： 16/4/0 ；整机档位数 主变速/副变速/梭行档 ：4+1/4/0 ；整机发动机与主离合器联接方式 ： 直联式 ； 翻倾防护装置（驾驶室或安全框架）型式 ：简易驾驶室； 转向器型式： 全液压； 传动系变速箱数量、型式 ： 2个，机械空间组成式 ；传动系主变速箱换档方式： 机械有级挡 ；传动系副变速箱换档方式：机械有级挡 ；轮胎型号(前轮/后轮) ：14.9-24/16.9-38。选装前后轮胎：14.9R24/18.4R38;12.4-26PR1/16.9-34PR1。 | 81 | 购机补贴(通用类) | 2026-12-30 | 江苏省 | 评阅通过 | 初评员：通过 |  | FH19GW1101 | 国家拖拉机质量监督检验中心 | （2007）委 字01类第154号 | 江苏省农业机械试验鉴定站
农用动力机械 | 拖拉机 | 轮式拖拉机 | 100-120马力四轮驱动拖拉机 | 英轩重工有限公司 | 轮式拖拉机 | YC1004 | 发动机型号：4C6-100C35；标定功率：73.5kw；标定转速：2400r/min；制造商：安徽全柴动力股份有限公司；排放阶段：GB20891-2014《非道路移动机械用柴油机排气污染物排放限值及测量方法（中国第三、四阶段）》第三阶段 | 功率:100马力;驱动方式:四轮驱动 ;最小使用比质量:43.7kg/kW | 外廓尺寸（mm）：4060mm×1860mm×2740mm；轴距（mm）：2080mm；轮距（前轮/后轮）mm：1450/1500；轮距调整方式：有级可调/不可调；最小离地间隙（mm）：380mm；最小使用质量（kg）：3210kg；标准配重质量（kg）：200kg/330kg；最小使用比质量：43.7kg/kw；档位数：12/12/0；转向方式：前轮液压转向；制动系型式：盘式、自增力、液压操纵；离合器型式：干式、单片；变速箱换挡方式：机械有级档；轮胎规格：9.5-24/14.9-30；液压悬挂装置型式：后置、三点悬挂 | 73.5 | 购机补贴(通用类) | 2027-03-23 | 山东省 | 评阅通过 | 初评员：通过 |  | NW202102019/WJ2021CFH04G | 山东省农业机械科学研究院产品质量检测中心/河南省拖拉机柴油机产品质量监督检验中心 | HB21SJ0038K | 湖北三智农业机械检测有限公司
农用动力机械 | 拖拉机 | 轮式拖拉机 | 120-140马力四轮驱动拖拉机 | 北京弗雷森拖拉机有限公司 | 轮式拖拉机 | FS-1254 | 发动机型号WP6G125E330；功率：92kW,制造商：廊坊潍柴道依茨柴油机有限公司，排放阶段：国三 | 功率:125马力;驱动方式:四轮驱动 ;最小使用比质量:72.82kg/kW | 外廓尺寸(mm)：5317*2450*3155；驱动形式：四轮驱动；标定功率：92 kW； 发动机型号WP6G125E330；档位数：前进16/倒退16；前后轮胎：14.9-26/18.4-38, 轴距：2688mm,轮距（前轮/后轮）或轨距：1876/1750（mm），最小离地间隙：450mm,最小使用质量kg：6700 | 92 | 购机补贴(通用类) | 2026-12-30 | 北京市 | 评阅通过 | 初评员：通过 |  | FH13GW0171 | 国家拖拉机质量监督检验中心 | 2012KSS003 | 河南省农业机械试验鉴定站
农用动力机械 | 拖拉机 | 轮式拖拉机 | 120-140马力四轮驱动拖拉机 | 道依茨法尔机械有限公司 | 轮式拖拉机 | CD1204-S | 配套动力型号：YC4DK140-T302；制造商：广西玉柴机器股份有限公司；气缸数：4；标定功率（kw）：88.2；标定转速（r/min）：2200；排放标准：第三阶段。 | 功率:120马力;驱动方式:四轮驱动 ;最小使用比质量:45.0kg/kW | 整机驱动型式：四驱；发动机标定功率（kW）：88.2；最小使用质量（kg）：3968（简易驾驶室）；最小使用质量/配套发动机标定功率（kg/kw）:45.0（简易驾驶室）；排放标准：第三阶段。 | 88.2 | 购机补贴(通用类) | 2026-12-30 | 山东省 | 评阅通过 | 初评员：通过 |  | No：FH21GW1321 | 国家拖拉机质量监督检验中心（洛阳西苑车辆与动力检验所有限公司） | No：WT202008009 | 黑龙江省彤廷质检技术有限公司
农用动力机械 | 拖拉机 | 轮式拖拉机 | 120-140马力四轮驱动拖拉机 | 河南千里机械有限公司 | 轮式拖拉机 | QK1204 | 发动机型号：LR4M3LR22/0882；发动机标定功率（kW）：88.2；发动机排放阶段：第三阶段；发动机生产厂：一拖（洛阳）柴油机有限公司 | 功率:120马力;驱动方式:四轮驱动 ;最小使用比质量:44.22kg/kW | 驱动方式：四轮驱动；发动机标定功率（kW）：88.2；发动机型号：LR4M3LR22/0882；排放阶段：第三阶段；外形尺寸（mm）：驾驶室4570*2130*2930、安全架4570*2130*2855；轴距（mm）：2195；常用轮距（前轮/后轮）（mm）：1610/1700；最小使用质量（kg）：驾驶室4080、安全架3900 | 88.2 | 购机补贴(通用类) | 2027-03-23 | 河南省 | 评阅通过 | 初评员：通过 |  | 安全架FH21GW1151；驾驶室FH21GW1141 | 国家拖拉机质量监督检验中心（洛阳西苑车辆与动力检验所有限公司） | HB21SJ0042K | 湖北三智农业机械检测有限公司
农用动力机械 | 拖拉机 | 轮式拖拉机 | 120-140马力四轮驱动拖拉机 | 洛阳路通农业装备有限公司 | 轮式拖拉机 | LTB1204 | 配套动力型号：4C6-120C32；制造商：安徽全柴动力股份有限公司；气缸数：4 标定功率(kW)：88.3kW；标定转速（r/min）：2400r/min；排放标准：第三阶段。 | 功率:120马力;驱动方式:四轮驱动 ;最小使用比质量:43.71kg/kW | 功率：88.3kW 马力:120马力 驱动方式:四轮驱动 最小使用质量比:43.71kg/kW | 88.3 | 购机补贴(通用类) | 2026-11-02 | 河南省 | 评阅通过 | 初评员：通过 |  | WJ2021GFH001（安全架）/WJ2021FFH019（驾驶室） | 河南省拖拉机柴油机产品质量监督检验中心/河南省拖拉机柴油机产品质量监督检验中心 | WJ2018LKKX010 | 河南省拖拉机柴油机产品质量监督检验中心
农用动力机械 | 拖拉机 | 轮式拖拉机 | 120-140马力四轮驱动拖拉机 | 洛阳世英机械制造有限公司 | 轮式拖拉机 | SJH1204 | 发动机制造商：一拖（洛阳）柴油机有限公司，发动机信息：LR6M5U22/0882E，发动机标定功率：88.2kW；排放阶段：国三 | 功率:120马力;驱动方式:四轮驱动 ;最小使用比质量:49.66kg/kW | 120马力轮式拖拉机，驱动型式为四轮驱动，发动机功率88.2kW，排放阶段：国三，最小使用质量4380kg（架）/4540kg（室）。最小使用比质量(kg/kW)：49.66。 | 88.2 | 购机补贴(通用类) | 2026-10-28 | 河南省 | 评阅通过 | 初评员：通过 |  | FH12GW0581/FH11GW0031 | 国家拖拉机质量监督检验中心 | 2016KKX052T | 河南省拖拉机柴油机产品质量监督检验中心
农用动力机械 | 拖拉机 | 轮式拖拉机 | 120-140马力四轮驱动拖拉机 | 洛阳世英机械制造有限公司 | 轮式拖拉机 | SJH1304B | 发动机制造商：一拖（洛阳）柴油机有限公司，发动机信息：LR6A3ZU22/0956E，发动机标定功率：95.6kW；排放阶段：国三 | 功率:130马力;驱动方式:四轮驱动 ;最小使用比质量:45.81kg/kW | 130马力轮式拖拉机，驱动型式为四轮驱动，发动机功率95.6kW，排放阶段：国三，最小使用质量4380kg（架）/4540kg（室）。最小使用比质量(kg/kW)：45.81。 | 95.6 | 购机补贴(通用类) | 2026-10-28 | 河南省 | 评阅通过 | 初评员：通过 |  | FH12GW0581/FH11GW0031 | 国家拖拉机质量监督检验中心 | 2016KKX052T | 河南省拖拉机柴油机产品质量监督检验中心
农用动力机械 | 拖拉机 | 轮式拖拉机 | 120-140马力四轮驱动拖拉机 | 山东潍坊鲁中拖拉机有限公司 | 轮式拖拉机 | LW1204 | 发动机型号：SC4H135.1G3,88.2KW,上海柴油机股份有限公司， 符合国家第三阶段排放标准 | 功率:120马力;驱动方式:四轮驱动 ;最小使用比质量:65.76kg/kW | 发动机标定功率：120马力，驱动方式：四轮驱动，最小使用质量：5800kg，最小使用比质量(kg/kw)：65.76，外廓尺寸(长×宽×高)：5360*2120*3200(mm)；轴距或履带接地长：2660(mm)； 常用轮距(前轮/后轮)或轨距：1650/1650(mm)；最小离地间隙及部位：450mm（前桥底部）；标准配重(前/后)：540/480；档位数(前进/倒退)：/；主变速档位数：/；副变速档位数：(2+1）*2；发动机与离合器联接方式：直联式；翻倾防护装置（驾驶室或安全框架）型号、型式及生产商：LW1804.45.001，简易驾驶室，山东潍坊鲁中拖拉机有限公司；空气滤清器型号及型式：KLQ-900Z，干式；排气管消声腔外形尺寸：Ф240*720（mm）；转向系型式：全液压；传动系变速箱型式：液压机械无级变速（HMT）；主变速箱换档方式：无级变速；副变速箱换档方式：机械有级挡+动力换向；排放阶段：国三 | 88.2 | 购机补贴(通用类) | 2027-04-10 | 山东省 | 评阅通过 | 初评员：通过 |  | NW202107019 | 山东省农业机械科学研究院产品质量检测中心 | NW202107052 | 山东省农业机械科学研究院产品质量检测中心
农用动力机械 | 拖拉机 | 轮式拖拉机 | 120-140马力四轮驱动拖拉机 | 天津拖拉机制造有限公司 | 轮式拖拉机 | TTA1204 | 型号：LR4A3LR22/1000；标定功率kW：88.2；制造商：一拖（洛阳）柴油机有限公司；排放阶段：国Ⅲ | 功率:120马力;驱动方式:四轮驱动 ;最小使用比质量:54.42kg/kW | 1.整机型式：轮式；2.整机驱动型式：四驱；3.整机外廓尺寸（长×宽×高及部位）mm: 4700×2270×3100 空滤器顶部；4.轴距mm:2376；5.最小使用质量kg:4800；6.标准配重（前/后）kg：320/172；7.最小使用比质量Kg/kw：54.42；8.主变速挡位数：3；9.发动机与主离合器联接方式：直联；10.发动机结构型式：直列、水冷、增压中冷、高压共轨；11.发动机标定功率kw：88.2；12.轮胎型号（前轮/后轮）：12.4-24/18.4-34 | 88.2 | 购机补贴(通用类) | 2027-04-10 | 天津市 | 评阅通过 | 初评员：通过 |  | WJ2021LFH006 | 河南省拖拉机柴油机产品质量监督检验中心 | WT202105006 | 黑龙江省彤廷质检技术有限公司
农用动力机械 | 拖拉机 | 轮式拖拉机 | 120-140马力四轮驱动拖拉机 | 天津拖拉机制造有限公司 | 轮式拖拉机 | TTA1204-4 | 型号：LR6A3LR22/0993；标定功率kW：88.2；制造商：一拖（洛阳）柴油机有限公司；排放阶段：国Ⅲ | 功率:120马力;驱动方式:四轮驱动 ;最小使用比质量:57.82kg/kW | 1.整机型式：轮式；2.整机驱动型式：四驱；3.整机外廓尺寸（长×宽×高及部位）mm: 5020×2270×3100 空滤器顶部；4.轴距mm:2547；5.最小使用质量kg:5100；6.标准配重（前/后）kg：440/172；7.最小使用比质量Kg/kw：57.82；8.主变速挡位数：3；9.发动机与主离合器联接方式：直联；10.发动机结构型式：直列、水冷、增压中冷、高压共轨；11.发动机标定功率kw：88.2；12.轮胎型号（前轮/后轮）：12.4-24/18.4-34 | 88.2 | 购机补贴(通用类) | 2027-04-10 | 天津市 | 评阅通过 | 初评员：通过 |  | WJ2021LFH006 | 河南省拖拉机柴油机产品质量监督检验中心 | WT202105006 | 黑龙江省彤廷质检技术有限公司
农用动力机械 | 拖拉机 | 轮式拖拉机 | 120-140马力四轮驱动拖拉机 | 潍坊昊鹏农业装备有限公司 | 轮式拖拉机 | 1354 | 1：发动机型号：YC6J155-T300，标定功率：99.3kW，制造商：广西玉柴机器股份有限公司，排放阶段：国Ⅲ； 2：发动机型号：LRM3ZU23/0993E,标定功率：99.3kW，制造商：一拖（洛阳）柴油机有限公司，排放阶段：国Ⅲ； 3：发动机型号：WP6G135E330A，标定功率：99.3kW,制造商：潍柴（潍坊）中型柴油机有限公司；排放阶段：国Ⅲ； | 功率:135马力;驱动方式:四轮驱动 ;最小使用比质量:46.17kg/kW | 功率：135马力，驱动方式：四轮驱动，最小使用质量(kg)：4585，最小使用比质量(kg/kW):46.17，外廓尺寸(长×宽×高及部位mm):5050×2130×3000（空滤器顶部），轴距（mm）：2600，常用轮距（前轮/后轮mm）：1600/1650 | 99.3 | 购机补贴(通用类) | 2026-12-30 | 山东省 | 评阅通过 | 初评员：通过 |  | NW201708062 | 山东省农业机械科学研究院产品质量检测中心 | WJ2017FKKX009 | 河南省拖拉机柴油机产品质量监督检验中心
农用动力机械 | 拖拉机 | 轮式拖拉机 | 120-140马力四轮驱动拖拉机 | 潍坊市昱坤农业机械有限公司 | 轮式拖拉机 | YK1204-D6 | 型号：LR4A3LR22/0882；功率(kW)：88.2；制造商：一拖（洛阳）柴油机有限公司；排放阶段：GB20891-2014 国Ⅲ阶段 | 功率:120马力;驱动方式:四轮驱动 ;最小使用比质量:48.53kg/kW | 驱动型式：四轮驱动；外廓尺寸(长x宽x高及部位)(mm）：4650×2130×2910(至安全架顶)，4650×2130×2890（驾驶室顶部）；最小使用质量(kg）：4280（安全架），4480（驾驶室）；功率(kW)：88.2；最小使用比质量(kg/kW)：48.53（安全架），50.79（驾驶室）；PTO转速(r/min)：760/850 | 88.2 | 购机补贴(通用类) | 2027-07-05 | 山东省 | 评阅通过 | 初评员：通过 |  | WJ2022AFH009，WJ2022AFH16G | 河南省拖拉机柴油机产品质量监督检验中心，河南省拖拉机柴油机产品质量监督检验中心 | YJW202204007 | 河南省机械设计研究院检验检测技术有限公司
农用动力机械 | 拖拉机 | 轮式拖拉机 | 120-140马力四轮驱动拖拉机 | 潍坊兴田农业装备有限公司 | 轮式拖拉机 | MF1204 | 发动机型号：YC4A140-T303；标定功率/转速：88.2kW/2200r/min；制造商：广西玉柴机器股份有限公司；排放阶段：国Ⅲ。 | 功率:120马力;驱动方式:四轮驱动 ;最小使用比质量:51.02kg/kW | 功率：120马力，88.2kW；驱动型式：四轮驱动；整机外廓尺寸（mm）：长4700×宽2200×高2900；轴距（mm）：2310；最小使用质量（kg）：4500；最小使用比质量（kg/kW）：51.02。 | 88.2 | 购机补贴(通用类) | 2027-04-10 | 山东省 | 评阅通过 | 初评员：通过 |  | WJ2021HFH001 | 河南省拖拉机柴油机产品质量监督检验中心 | WT202008010 | 黑龙江省彤廷质检技术有限公司
农用动力机械 | 拖拉机 | 轮式拖拉机 | 120-140马力四轮驱动拖拉机 | 徐州凯尔农业装备股份有限公司 | 轮式拖拉机 | KAT1204 | 发动机型号：SC7H140G3；发动机生产厂：上海柴油机股份有限公司；气缸数：6；发动机标定功率：88.5kW；标定转速（r/min）：2200；排放阶段：国Ⅲ | 功率:120马力;驱动方式:四轮驱动 ;最小使用比质量:64.41kg/kW | 功率(马力):120马力;驱动方式:四轮驱动 ;动力换挡、动力换向:否 ;配置单胎最小使用质量:5700kg;配置单胎最小使用比质量（kg/kw):64.41；整机外廓尺寸(长×宽×高) mm： 5175×2300×3070 ； 整机轴距或履带接地长 mm ：2688； 整机常用轮距(前轮/后轮)或轨距 mm ：1748/1830 ； 整机最小使用质量 kg： 5700 ；整机标准配重(前/后) kg ：500/0 ；整机档位数 前进/倒退/爬行 ： 16/4/0 ；整机档位数 主变速/副变速/梭行档 ：4+1/4/0 ；整机发动机与主离合器联接方式 ： 直联式 ； 翻倾防护装置（驾驶室或安全框架）型式 ：简易驾驶室； 转向器型式： 全液压； 传动系变速箱数量、型式 ： 2个，机械空间组成式 ；传动系主变速箱换档方式： 机械有级挡 ；传动系副变速箱换档方式：机械有级挡 ；轮胎型号(前轮/后轮) ：14.9-24/18.4-38。选装前后轮胎：14.9R24/18.4R38;12.4/11-28PR1;18.4-38PR1。 | 88.5 | 购机补贴(通用类) | 2026-12-30 | 江苏省 | 评阅通过 | 初评员：通过 |  | FH19GW1101 | 国家拖拉机质量监督检验中心 | （2007）委 字01类第155号 | 江苏省农业机械试验鉴定站
农用动力机械 | 拖拉机 | 轮式拖拉机 | 120-140马力四轮驱动拖拉机 | 徐州凯尔农业装备股份有限公司 | 轮式拖拉机 | KAT1304-A | 发动机型号：WP6G130E311；制造商：潍柴（潍坊）中型柴油机有限公司；气缸数：6缸；标定功率：95.6kW；转速：2200r/min；排放阶段：国3。 选配：发动机型号：SC7H150G3；制造商：上海柴油机股份有限公司；气缸数：6缸；标定功率：96kW；转速：2200r/min；排放阶段：国3 。 | 功率:130马力;驱动方式:四轮驱动 ;最小使用比质量:59.62kg/kW | 功率(马力):130马力;驱动方式:四轮驱动 ;动力换挡、动力换向:否 ;配置单胎最小使用质量:5700kg;配置单胎最小使用比质量（kg/kw)：59.62；整机外廓尺寸(长×宽×高) mm 5175×2300×3070（含空调3250）； 整机轴距或履带接地长 mm： 2688； 整机常用轮距(前轮/后轮)或轨距 mm ：1808/1830 ；整机最小使用质量 kg ：5700 ；整机标准配重(前/后) kg ：500/0 ；整机档位数 前进/倒退/爬行 ：16/4/0 ；整机档位数 主变速/副变速/梭行档：4+1/4/0 ；整机发动机与主离合器联接方式 ：直联式 ； 翻倾防护装置（驾驶室或安全框架）型式： 简易驾驶室 ； 转向系型式 ：全液压 ； 传动系变速箱数量、型式 ： 2个，机械空间组成式 ；传动系主变速箱换档方式： 机械有级挡 ；传动系副变速箱换档方式：机械有级挡 ；轮胎型号(前轮/后轮) ：14.9-24/18.4-38。选装空气滤清器型式、型号：干式S00020896;选装前后轮胎：14.9R24/18.4R38;12.4/11-28PR1;18.4-38PR1。 | 96 | 购机补贴(通用类) | 2026-12-30 | 江苏省 | 评阅通过 | 初评员：通过 |  | FH19GW1101 | 国家拖拉机质量监督检验中心 | （2015）委检字整机类第017号 | 盐城市农业机械试验鉴定站
农用动力机械 | 拖拉机 | 轮式拖拉机 | 120-140马力四轮驱动拖拉机 | 英轩重工有限公司 | 轮式拖拉机 | YD1204 | 发动机型号：YC4A140-T303；标定功率：88.2kw；气缸数：4缸；标定转速：2200r/min；制造商：广西玉柴机器股份有限公司；排放阶段：GB20891-2014《非道路移动机械用柴油机排气污染物排放限值及测量方法（中国第三、四阶段）》第三阶段 | 功率:120马力;驱动方式:四轮驱动 ;最小使用比质量:53.3kg/kW | 外廓尺寸（mm）：4650mm×2190mm×2960mm；轴距（mm）：2360mm；轮距（前轮/后轮）mm：1685/1715；轮距调整方式：有级可调/不可调；最小离地间隙（mm）：510mm；最小使用质量（kg）：4700kg；标准配重质量（kg）：480kg/320kg；最小使用比质量：53.3kg/kw；档位数：16/8/0；转向方式：前轮液压转向；制动系型式：盘式、自增力、液压操纵；离合器型式：干式、单片；变速箱换挡方式：机械有级档；轮胎规格：14.9-28/18.4-38；液压悬挂装置型式：后置、三点悬挂；主变速档位数*副变速档位数/其他档位数：4/2*（1+1）；发动机与离合器联接方式：直联；起动方式：电启动；翻倾防护装置（驾驶室或安全框架）：TJS451W100000；传动系变速箱型式：机械平面组成式；主变速箱换档方式：机械有级档；副变速箱换档方式：机械有级档 | 88.2 | 购机补贴(通用类) | 2027-07-05 | 山东省 | 评阅通过 | 初评员：通过 |  | WJ2021JFH04G | 河南省拖拉机柴油机产品质量监督检验中心 | YJW202203001 | 河南省机械设计研究院检验检测技术有限公司
农用动力机械 | 拖拉机 | 轮式拖拉机 | 120-140马力四轮驱动拖拉机 | 英轩重工有限公司 | 轮式拖拉机 | YD1204-1 | 发动机型号：YC6J140-T302；标定功率：88.2kw；气缸数：6缸；标定转速：2200r/min；制造商：广西玉柴机器股份有限公司；排放阶段：GB20891-2014《非道路移动机械用柴油机排气污染物排放限值及测量方法（中国第三、四阶段）》第三阶段 | 功率:120马力;驱动方式:四轮驱动 ;最小使用比质量:55kg/kW | 外廓尺寸（mm）：4950mm×2190mm×3030mm；轴距（mm）：2600mm；轮距（前轮/后轮）mm：1685/1715；轮距调整方式：有级可调/不可调；最小离地间隙（mm）：510mm；最小使用质量（kg）：4850kg；标准配重质量（kg）：480kg/320kg；最小使用比质量：55.0kg/kw；档位数：16/8/0；转向方式：前轮液压转向；制动系型式：盘式、自增力、液压操纵；离合器型式：干式、单片；变速箱换挡方式：机械有级档；轮胎规格：14.9-28/18.4-38；液压悬挂装置型式：后置、三点悬挂；主变速档位数*副变速档位数/其他档位数：4/2*（1+1）；发动机与离合器联接方式：直联；起动方式：电启动；翻倾防护装置（驾驶室或安全框架）：TJS451W100000；传动系变速箱型式：机械平面组成式；主变速箱换档方式：机械有级档；副变速箱换档方式：机械有级档 | 88.2 | 购机补贴(通用类) | 2027-07-05 | 山东省 | 评阅通过 | 初评员：通过 |  | WJ2021JFH04G | 河南省拖拉机柴油机产品质量监督检验中心 | YJW202203001 | 河南省机械设计研究院检验检测技术有限公司
农用动力机械 | 拖拉机 | 轮式拖拉机 | 120-140马力四轮驱动拖拉机 | 英轩重工有限公司 | 轮式拖拉机 | YD1304 | 发动机型号：YC4A150-T304；标定功率：95.6kw；气缸数：4缸；标定转速：2200r/min；制造商：广西玉柴机器股份有限公司；排放阶段：GB20891-2014《非道路移动机械用柴油机排气污染物排放限值及测量方法（中国第三、四阶段）》第三阶段 | 功率:130马力;驱动方式:四轮驱动 ;最小使用比质量:49.2kg/kW | 外廓尺寸（mm）：4650mm×2190mm×2960mm；轴距（mm）：2350mm；轮距（前轮/后轮）mm：1685/1715；轮距调整方式：有级可调/不可调；最小离地间隙（mm）：510mm；最小使用质量（kg）：4700kg；标准配重质量（kg）：480kg/320kg；最小使用比质量：49.2kg/kw；档位数：16/8/0；转向方式：前轮液压转向；制动系型式：盘式、自增力、液压操纵；离合器型式：干式、单片；变速箱换挡方式：机械有级档；轮胎规格：14.9-28/18.4-38；液压悬挂装置型式：后置、三点悬挂；主变速档位数*副变速档位数/其他档位数：4/2*（1+1）；发动机与离合器联接方式：直联；起动方式：电启动；翻倾防护装置（驾驶室或安全框架）：TJS451W100000；传动系变速箱型式：机械平面组成式；主变速箱换档方式：机械有级档；副变速箱换档方式：机械有级档 | 95.6 | 购机补贴(通用类) | 2027-07-05 | 山东省 | 评阅通过 | 初评员：通过 |  | WJ2021JFH04G | 河南省拖拉机柴油机产品质量监督检验中心 | YJW202203001 | 河南省机械设计研究院检验检测技术有限公司
农用动力机械 | 拖拉机 | 轮式拖拉机 | 120-140马力四轮驱动拖拉机 | 英轩重工有限公司 | 轮式拖拉机 | YD1304-1 | 发动机型号：YC6J155-T302；标定功率：95.6kw；气缸数：6缸；标定转速：2200r/min；制造商：广西玉柴机器股份有限公司；排放阶段：GB20891-2014《非道路移动机械用柴油机排气污染物排放限值及测量方法（中国第三、四阶段）》第三阶段 | 功率:130马力;驱动方式:四轮驱动 ;最小使用比质量:50.7kg/kW | 外廓尺寸（mm）：4950mm×2190mm×3030mm；轴距（mm）：2600mm；轮距（前轮/后轮）mm：1685/1715；轮距调整方式：有级可调/不可调；最小离地间隙（mm）：510mm；最小使用质量（kg）：4850kg；标准配重质量（kg）：480kg/320kg；最小使用比质量：50.7kg/kw；档位数：16/8/0；转向方式：前轮液压转向；制动系型式：盘式、自增力、液压操纵；离合器型式：干式、单片；变速箱换挡方式：机械有级档；轮胎规格：14.9-28/18.4-38；液压悬挂装置型式：后置、三点悬挂；主变速档位数*副变速档位数/其他档位数：4/2*（1+1）；发动机与离合器联接方式：直联；起动方式：电启动；翻倾防护装置（驾驶室或安全框架）：TJS451W100000；传动系变速箱型式：机械平面组成式；主变速箱换档方式：机械有级档；副变速箱换档方式：机械有级档 | 95.6 | 购机补贴(通用类) | 2027-07-05 | 山东省 | 评阅通过 | 初评员：通过 |  | WJ2021JFH04G | 河南省拖拉机柴油机产品质量监督检验中心 | YJW202203001 | 河南省机械设计研究院检验检测技术有限公司
农用动力机械 | 拖拉机 | 轮式拖拉机 | 140-160马力四轮驱动拖拉机 | 北京弗雷森拖拉机有限公司 | 轮式拖拉机 | FS-1504 | 发动机型号：LR6M3ZU23/1103E 功率：110.3kW,制造商：一拖(洛阳)柴油机有限公司，排放阶段：国三 发动机型号： WP6G150E330A , 功率：110.3kW,制造商：潍柴（廊坊）中型柴油机有限公司，排放阶段：国三 发动机型号：YC6J175-T301, 功率：110.3kW,制造商： 广西玉柴机器股份有限公司,排放阶段：国三 | 功率:150马力;驱动方式:四轮驱动 ;最小使用比质量:49.86kg/kW | 外廓尺寸(mm)：5150*2220*3155；驱动形式：四轮驱动；标定功率：110.3kW；前后轮胎：14.9-26/19.4-38，轴距：2660mm,常用轮距（前轮/后轮）：1710/1740（mm），最小离地间隙：460mm,最小使用质量kg：5500, 档位数：前进/倒退/爬行：16/8/12，主变速档位数：4，副变速档位数/其他档位数：3/2， | 110.3 | 购机补贴(通用类) | 2026-12-30 | 北京市 | 评阅通过 | 初评员：通过 |  | FH15GW0021 | 国家拖拉机质量监督检验中心 | WJ2017EKKX007 | 河南省拖拉机柴油机产品质量监督检验中心
农用动力机械 | 拖拉机 | 轮式拖拉机 | 140-160马力四轮驱动拖拉机 | 常州东风农机集团有限公司 | 轮式拖拉机 | DF1504 | ①发动机型号：SC7H165.2G3、标定功率：110.3KW、制造商：上海柴油机股份有限公司、排放阶段：国Ⅲ；②LR6M3ZU23/1103E、标定功率：110.3KW、制造商：一拖（洛阳）柴油机有限公司、排放阶段：国Ⅲ；③发动机型号：YC6J175-T301、标定功率：110.3KW、制造商：广西玉柴机器股份有限公司、排放阶段：国Ⅲ；④发动机型号：WP6G150E310A、标定功率：110.3KW、潍柴（潍坊）中型柴油机有限公司、排放阶段：国Ⅲ | 功率:150马力;驱动方式:四轮驱动 ;最小使用比质量:47.1kg/kW | 四轮驱动，外观4980*2410*3010(mm)，最小使用质量5200Kg，轴距2665mm，最小离地间隙475mm，档位数(前进/后退)12/4，发动机与离合器为直联，最小使用比质量47.1(kg/kw),驾驶室（空调选配），发动机可选配6缸潍柴，上柴，玉柴，东方红。 | 110.3 | 购机补贴(通用类) | 2025-12-28 | 江苏省 | 评阅通过 | 初评员：通过 |  | FH19GW1311 | 国家拖拉机质量监督检验中心 | 2016委检字整机类第009号 | 江苏省盐城市农业机械试验鉴定站
农用动力机械 | 拖拉机 | 轮式拖拉机 | 140-160马力四轮驱动拖拉机 | 第一拖拉机股份有限公司 | 轮式拖拉机 | LX1504-S | 型号：LR4M3LR22/1103；功率：110.3kW；制造商：一拖（洛阳）柴油机有限公司；排放阶段：国三 | 功率:150马力;驱动方式:四轮驱动 ;最小使用比质量:43.97kg/kW | 功率：110.3kW/150马力；驱动方式：四轮驱动；最小使用质量：4850kg(安全架）/5100kg(驾驶室）；最小使用比质量：43.97kg/kW(安全架）/46.24kg/kW(驾驶室） | 110.3 | 购机补贴(通用类) | 2027-04-10 | 河南省 | 评阅通过 | 初评员：通过 |  | FH21GW1402/FH21GW1391 | 国家拖拉机质量监督检验中心(洛阳西苑车辆与动力检验所有限公司) | LT16GK0271 | 国家拖拉机质量监督检验中心
农用动力机械 | 拖拉机 | 轮式拖拉机 | 140-160马力四轮驱动拖拉机 | 河南千里机械有限公司 | 轮式拖拉机 | QK1404 | 发动机型号：LR4M3LR22/1030；发动机标定功率（kW）：103.0；发动机排放阶段：第三阶段；发动机生产厂：一拖（洛阳）柴油机有限公司 | 功率:140马力;驱动方式:四轮驱动 ;最小使用比质量:43.69kg/kW | 驱动方式：四轮驱动；发动机标定功率（kW）：103.0；发动机型号：LR4M3LR22/1030；排放阶段：第三阶段；外形尺寸（mm）：4570*2130*2930；轴距（mm）：2195；常用轮距（前轮/后轮）（mm）：1610/1700；最小使用质量（kg）：4500 | 103.0 | 购机补贴(通用类) | 2027-03-23 | 河南省 | 评阅通过 | 初评员：通过 |  | FH21GW1141 | 国家拖拉机质量监督检验中心（洛阳西苑车辆与动力检验所有限公司） | HB21SJ0042K | 湖北三智农业机械检测有限公司
农用动力机械 | 拖拉机 | 轮式拖拉机 | 140-160马力四轮驱动拖拉机 | 湖北特拉斯农业机械有限公司 | 轮式拖拉机 | TRS1404 | 生产厂家：潍柴（潍坊）中型柴油机有限公司；型号：WP6G140E331 ；功率：103KW(140马力) ；排放标准：符合非道路移动机械第三阶段要求 | 功率:140马力;驱动方式:四轮驱动 ;最小使用比质量:46.12kg/kW | 排放阶段：国三；驱动方式：四轮驱动；标定功率：103KW(140马力) ； 发动机型号：WP6G140E331 ；最小使用质量：4750Kg； 整机外廓尺寸：4980× 2170× 2990 （驾驶室顶部）；轴距：2630mm ；轮胎型号（前轮/后轮）：13.6-28/16.9-38 发动机生产厂家：潍柴（潍坊）中型柴油机有限公司 | 103 | 购机补贴(通用类) | 2027-03-23 | 湖北省 | 评阅通过 | 初评员：通过 |  | SJ21FH3073 | 湖北三智农业机械检测有限公司 | HB21SJ0052K | 湖北三智农业机械检测有限公司
农用动力机械 | 拖拉机 | 轮式拖拉机 | 140-160马力四轮驱动拖拉机 | 江西中联智能农机有限责任公司 | 轮式拖拉机 | RN1404 | 国三，YC4A160-T303，玉柴，功率：103kW； | 功率:140马力;驱动方式:四轮驱动 ;最小使用比质量:44.17kg/kW | 功率：140马力；型式：四轮驱动；最小使用比质量（kg/kw）为44.17； | 103 | 购机补贴(通用类) | 2026-12-30 | 江西省 | 评阅通过 | 初评员：通过 |  | WJ2021HFH015 | 河南省拖拉机柴油机产品质量监督检验中心 | LT21GK0161 | 国家拖拉机质量检验检测中心（洛阳西苑车辆与动力检验所有限公司）
农用动力机械 | 拖拉机 | 轮式拖拉机 | 140-160马力四轮驱动拖拉机 | 洛阳路通农业装备有限公司 | 轮式拖拉机 | LTD1404-4 | 配套动力型号：LR6A3LR22/1030；制造商：一拖（洛阳）柴油机有限公司；气缸数：6 标定功率(kW)：103.0kw；标定转速（r/min）：2200r/min ；排放标准：第三阶段 | 功率:140马力;驱动方式:四轮驱动 ;最小使用比质量:43.54kg/kW | 功率：103kW 马力:140马力 驱动方式:四轮驱动 最小使用质量比:43.54kg/kW | 103 | 购机补贴(通用类) | 2026-11-02 | 河南省 | 评阅通过 | 初评员：通过 |  | WJ2021GFH020（安全架）/WJ2021FFH018（驾驶室） | 河南省拖拉机柴油产品质量监督检验中心/河南省拖拉机柴油产品质量监督检验中心 | WJ2018DKKX015 | 河南省拖拉机柴油机产品质量监督检验中心
农用动力机械 | 拖拉机 | 轮式拖拉机 | 140-160马力四轮驱动拖拉机 | 洛阳路通农业装备有限公司 | 轮式拖拉机 | LTD1404-6 | 配套动力型号：LR6A3LR22/1030；制造商：一拖（洛阳）柴油机有限公司；气缸数：6 标定功率(kW)：103.0kw；标定转速（r/min）：2200r/min ；排放标准：第三阶段 | 功率:140马力;驱动方式:四轮驱动 ;最小使用比质量:45.63kg/kW | 功率：103kW 马力:140马力 驱动方式:四轮驱动 最小使用质量比:45.63kg/kW | 103 | 购机补贴(通用类) | 2026-11-02 | 河南省 | 评阅通过 | 初评员：通过 |  | WJ2021GFH020（安全架）/WJ2021FFH018（驾驶室） | 河南省拖拉机柴油产品质量监督检验中心/河南省拖拉机柴油产品质量监督检验中心 | WJ2018DKKX015 | 河南省拖拉机柴油机产品质量监督检验中心
农用动力机械 | 拖拉机 | 轮式拖拉机 | 140-160马力四轮驱动拖拉机 | 山东山拖凯泰农业装备有限公司 | 轮式拖拉机 | KT1504 | 发动机型号:WP6G150E330A；生产厂家：潍柴（潍坊）中型柴油机有限公司，功率:110.3KW；发动机标定转速（r/min）：2200；发动机排放标准：国Ⅲ | 功率:150马力;驱动方式:四轮驱动 ;最小使用比质量:49.71kg/kW | 整机型式：轮式；整机机架型式：无架；整机驱动型式：四轮驱动；整机用途：一般用途；整机外廓尺寸(长×宽×高及部位):5190×2345×3345mm；驱动型式:四轮驱动；轴距:2670mm；轮距(前轮/后轮):1720、1815、1940、2000、2100/1660～2300mm；最小离地间隙及部位:460mm（前桥底部）；最小使用质量:5483KG；标准配重(前/后):588/480KG；最小使用比质量（kg/kW）：49.71；档位数(前进/倒退):16/8；主变速档位数：4；副变速档位数：（2+1）×2；发动机与主离合器联接方式:直联式；翻倾防护装置（驾驶室或安全框架）型号：ST2004.45.001；翻倾防护装置（驾驶室或安全框架）型式：简易驾驶室；轮胎型号（前轮/后轮）：14.9-26/18.4-38； | 110.3 | 购机补贴(通用类) | 2026-12-30 | 山东省 | 评阅通过 | 初评员：通过 |  | W201502039 | 山东省农业机械产品质量监督检验站 | (2016)委检字整机类第0145号 | 盐城市农业机械试验鉴定站
农用动力机械 | 拖拉机 | 轮式拖拉机 | 140-160马力四轮驱动拖拉机 | 山东潍坊鲁中拖拉机有限公司 | 轮式拖拉机 | LW1404 | 发动机型号：SC4H140.3G3,103KW,上海柴油机股份有限公司， 符合国家第三阶段排放标准 | 功率:140马力;驱动方式:四轮驱动 ;最小使用比质量:56.31kg/kW | 发动机标定功率：140马力，驱动方式：四轮驱动， 最小使用质量：5800kg，最小使用比质量(kg/kw)：56.31，外廓尺寸(长×宽×高)：5360*2120*3200(mm)；轴距或履带接地长：2660(mm)； 常用轮距(前轮/后轮)或轨距：1650/1650(mm)；最小离地间隙及部位：450mm（前桥底部）；标准配重(前/后)：540/480；档位数(前进/倒退)：/；主变速档位数：/；副变速档位数：(2+1）*2；发动机与离合器联接方式：直联式；翻倾防护装置（驾驶室或安全框架）型号、型式及生产商：LW1804.45.001，简易驾驶室，山东潍坊鲁中拖拉机有限公司；空气滤清器型号及型式：KLQ-900Z，干式；排气管消声腔外形尺寸：Ф240*720（mm）；转向系型式：全液压；传动系变速箱型式：液压机械无级变速（HMT）；主变速箱换档方式：无级变速；副变速箱换档方式：机械有级挡+动力换向；排放阶段：国三 | 103 | 购机补贴(通用类) | 2027-04-10 | 山东省 | 评阅通过 | 初评员：通过 |  | NW202107019 | 山东省农业机械科学研究院产品质量检测中心 | NW202107052 | 山东省农业机械科学研究院产品质量检测中心
农用动力机械 | 拖拉机 | 轮式拖拉机 | 140-160马力四轮驱动拖拉机 | 山东潍坊鲁中拖拉机有限公司 | 轮式拖拉机 | LZF1404-F | 发动机型号：LR4M3LR22/1030,103KW,一拖（洛阳）柴油机有限公司， 符合国家第三阶段排放标准 | 功率:140马力;驱动方式:四轮驱动 ;最小使用比质量:44.66kg/kW | 发动机标定功率：140马力，驱动方式：四轮驱动，最小使用质量：4600kg，最小使用比质量(kg/kw)：44.66，外廓尺寸(长×宽×高)：4930*2080*2890(mm)；轴距或履带接地长：2320(mm)； 常用轮距(前轮/后轮)或轨距：1600/1650(mm)；最小离地间隙及部位：390mm（前桥底部）；标准配重(前/后)：540/320；档位数(前进/倒退)：16/8；主变速档位数：4；副变速档位数：(2+1）*2；发动机与离合器联接方式：直联式；翻倾防护装置（驾驶室或安全框架）型号、型式及生产商：LZ1804.45.002，简易驾驶室，山东潍坊鲁中拖拉机有限公司；空气滤清器型号及型式：X011929，干式；排气管消声腔外形尺寸：600*305*140（mm）；转向系型式：全液压；传动系变速箱型式：机械平面组成式；主变速箱换档方式：机械有级挡；副变速箱换档方式：机械有级挡；排放阶段：国三 | 103.0 | 购机补贴(通用类) | 2027-04-10 | 山东省 | 评阅通过 | 初评员：通过 |  | NW202107020 | 山东省农业机械科学研究院产品质量检测中心 | NW202107046 | 山东省农业机械科学研究院产品质量检测中心
农用动力机械 | 拖拉机 | 轮式拖拉机 | 140-160马力四轮驱动拖拉机 | 潍坊昊鹏农业装备有限公司 | 轮式拖拉机 | 1404 | 1：发动机型号：WP6G140E331， 标定功率：103kW,制造商：潍柴（潍坊）中型柴油机有限公司；排放阶段：国Ⅲ； 2：发动机型号：LR6M3ZU23/1030E， 标定功率：103kW,制造商：一拖（洛阳）柴油机有限公司；排放阶段：国Ⅲ； | 功率:140马力;驱动方式:四轮驱动 ;最小使用比质量:53.20kg/kW | 功率：140马力，驱动方式：四轮驱动，最小使用质量(kg)：5480，最小使用比质量(kg/kW):53.20，外廓尺寸(长×宽×高及部位mm):5010×2300×3080（空滤器顶部），轴距（mm）：2630，常用轮距（前轮/后轮mm）：1790/1850， | 103 | 购机补贴(通用类) | 2026-12-30 | 山东省 | 评阅通过 | 初评员：通过 |  | W201606009 | 机械工业农业机械产品质量检测中心（济南） | 2016KKX118 | 河南省拖拉机柴油机产品质量监督检验中心
农用动力机械 | 拖拉机 | 轮式拖拉机 | 140-160马力四轮驱动拖拉机 | 潍坊昊鹏农业装备有限公司 | 轮式拖拉机 | 1504 | 1：发动机型号：WP6G150E330A， 标定功率：110.3kW,制造商：潍柴（潍坊）中型柴油机有限公司；排放阶段：国Ⅲ； 2:发动机型号：LR6M3ZU23/1103E， 标定功率：110.3kW,制造商：一拖（洛阳）柴油机有限公司；排放阶段：国Ⅲ； 3:发动机型号：YC6J175-T301， 标定功率：110.3kW,制造商：广西玉柴机器股份有限公司；排放阶段：国Ⅲ； | 功率:150马力;驱动方式:四轮驱动 ;最小使用比质量:49.68kg/kW | 功率：150马力，驱动方式：四轮驱动，最小使用质量(Kg)：5480，最小使用比质量(kg/kW):49.68，外廓尺寸(长×宽×高及部位mm):5010×2300×3120（空滤器顶部），轴距（mm）：2670，常用轮距（前轮/后轮mm）：1790/1850 | 110.3 | 购机补贴(通用类) | 2026-12-30 | 山东省 | 评阅通过 | 初评员：通过 |  | W201606009 | 机械工业农业机械产品质量检测中心（济南） | 2016KKX118 | 河南省拖拉机柴油机产品质量监督检验中心
农用动力机械 | 拖拉机 | 轮式拖拉机 | 140-160马力四轮驱动拖拉机 | 潍坊恒源拖拉机有限公司 | 轮式拖拉机 | 1404 | 发动机型号:WP6G140E331 功率（kw):103 气缸数：6 转速：2200 进气方式：增压中冷 型式：直列、水冷、四冲程 制造商:潍柴（潍坊）中型柴油机有限公司 排放阶段：国3 | 功率:140马力;驱动方式:四轮驱动 ;最小使用比质量:51.35kg/kW | 功率：140马力 整机驱动型式：四轮驱动 整机外廓尺寸(长×宽×高及部位)(mm)：5120×2330×2970（至空滤器顶） 轴距或履带接地长(mm)：2620 轮距(前轮/后轮)或轨距(mm)：1800/1840-2000 最小离地间隙及部位(mm)：480（前桥） 最小使用质量(kg)：5290 最小使用比质量（kg/kW）:51.35 轮胎型号：14.9-26/18.4-38 排放阶段：国3 | 103 | 购机补贴(通用类) | 2026-12-30 | 山东省 | 评阅通过 | 初评员：通过 |  | WJ2021EFH09G | 河南省拖拉机柴油机产品质量监督检验中心 | 2015KKX064 | 河南省拖拉机柴油机产品质量监督检验中心
农用动力机械 | 拖拉机 | 轮式拖拉机 | 140-160马力四轮驱动拖拉机 | 潍坊恒源拖拉机有限公司 | 轮式拖拉机 | 1504 | 发动机型号:WP6G150E330A 功率（kw):110.3 气缸数：6 转速：2200 进气方式：增压中冷 型式：直列、水冷、四冲程 制造商:潍柴（潍坊）中型柴油机有限公司 排放阶段：国3 | 功率:150马力;驱动方式:四轮驱动 ;最小使用比质量:47.96kg/kW | 功率：150马力 整机驱动型式：四轮驱动 整机外廓尺寸(长×宽×高及部位)：5120×2330×2970（至空滤器顶） 轴距或履带接地长(mm)：2620 轮距(前轮/后轮)或轨距(mm)：1800/1840-2000 最小离地间隙及部位(mm)：480（前桥） 最小使用质量(kg)：5290 最小使用比质量（kg/kW）:47.96 轮胎型号：14.9-26/18.4-38 排放阶段：国3 | 110.3 | 购机补贴(通用类) | 2026-12-30 | 山东省 | 评阅通过 | 初评员：通过 |  | WJ2021EFH09G | 河南省拖拉机柴油机产品质量监督检验中心 | 2015KKX064 | 河南省拖拉机柴油机产品质量监督检验中心
农用动力机械 | 拖拉机 | 轮式拖拉机 | 140-160马力四轮驱动拖拉机 | 潍坊市鑫升机械制造有限公司 | 轮式拖拉机 | XSD1504 | 150马力：配套发动机型号：YC6J175-T301，发动机制造商：广西玉柴机器股份有限公司；最小使用质量（kg）：4800，标定功率 (kW)：110.3；最小使用比质量（kg/kw）：43.5；驱动方式：四轮驱动；排放阶段：中国第三阶段； | 功率:150马力;驱动方式:四轮驱动 ;最小使用比质量:43.5kg/kW | 150马力：标定功率：110.3kw；最小使用质量:4800kg；驱动方式：四轮驱动；最小使用比质量（kg/kw）：43.5；配套发动机型号：YC6J175-T301；发动机制造商：广西玉柴机器股份有限公司；气缸数：六缸；标定转速（r/min）：2300；排放标准：第三阶段；外廓尺寸(长×宽×高)：5050×2200×2960；轴距或履带接地长：2540；常用轮距(前轮/后轮)或轨距：1610、1710、1810、1950/1650-1950；最小离地间隙及部位：380、前桥底部；标准配重(前/后)：660/172；档位数(前进/倒退)：16F/8R；主变速档位数：4；副变速档位数：（2+1）×2；发动机与离合器联接方式：直联；翻倾防护装置（驾驶室）型号、型式及生产商：鑫升1554型、简易驾驶室、潍坊市鑫升机械制造有限公司；空气滤清器型号及型式：6J、干式；排气管消声腔外形尺寸：φ130×790；转向系型式：全液压；传动系变速箱型式：机械平面组成式 ,4×（2+1） ×2；主变速箱换档方式：机械有级档；轮胎型号(前轮/后轮)：14.9-26/18.4-38；履带材质：/；履带板宽度：/。 | 110.3 | 购机补贴(通用类) | 2026-12-29 | 山东省 | 评阅通过 | 初评员：通过 |  | NW201708010 | 山东省农业机械科学研究院产品质量检测中心 | WJ2017FKKX032 | 河南省拖拉机柴油机产品质量监督检验中心
农用动力机械 | 拖拉机 | 轮式拖拉机 | 140-160马力四轮驱动拖拉机 | 潍坊市鑫升机械制造有限公司 | 轮式拖拉机 | XSF1504 | 150马力：配套发动机型号：YC6J175-T301；标定功率 (kW)：110.3；最小使用质量:5145kg；最小使用比质量（kg/kw）：46.6；驱动方式：四轮驱动；发动机制造商：广西玉柴机器股份有限公司；排放阶段：中国第三阶段； | 功率:150马力;驱动方式:四轮驱动 ;最小使用比质量:46.6kg/kW | 150马力：标定功率：110.3kw；最小使用质量：5145kg；驱动方式：四轮驱动；最小使用比质量（kg/kw）：46.6；配套发动机型号：YC6J175-T301；发动机制造商：广西玉柴机器股份有限公司；气缸数：六缸；标定转速（r/min）：2300；排放标准：第三阶段；外廓尺寸(长×宽×高)：5050×2250×3120；轴距或履带接地长：2630；常用轮距(前轮/后轮)或轨距：1630、1730、1850/1650-2285；最小离地间隙及部位：490、前桥底部；标准配重(前/后)：440/320；档位数(前进/倒退)：16F/8R；主变速档位数：4；副变速档位数：（2+1）×2；发动机与离合器联接方式：直联；翻倾防护装置（驾驶室）型号、型式及生产商：鑫升1554型、简易驾驶室、潍坊市鑫升机械制造有限公司；空气滤清器型号及型式：6J、干式；排气管消声腔外形尺寸：600×300×150；转向系型式：全液压；传动系变速箱型式：机械平面组成式 ,4×（2+1） ×2；主变速箱换档方式：机械有级档；轮胎型号(前轮/后轮)：14.9-26/18.4-38；履带材质：/；履带板宽度：/。 | 110.3 | 购机补贴(通用类) | 2026-12-30 | 山东省 | 评阅通过 | 初评员：通过 |  | NW201712067 | 山东省农业机械科学研究院产品质量检测中心 | 2016KKX022 | 河南省拖拉机柴油机产品质量监督检验中心
农用动力机械 | 拖拉机 | 轮式拖拉机 | 140-160马力四轮驱动拖拉机 | 潍坊市昱坤农业机械有限公司 | 轮式拖拉机 | YK1404 | 型号：LR6A3LR22/1030；功率(kW)：103；制造商：一拖（洛阳）柴油机有限公司；排放阶段：GB20891-2014 国Ⅲ阶段； | 功率:140马力;驱动方式:四轮驱动 ;最小使用比质量:45.63kg/kW | 驱动型式：四轮驱动；外廓尺寸(长x宽x高及部位)(mm）：4930×2130×2900（驾驶室顶部）；最小使用质量(kg）：4700；功率(kW)：103；最小使用比质量(kg/kW)：45.63；PTO转速(r/min)：760/850 | 103 | 购机补贴(通用类) | 2027-07-05 | 山东省 | 评阅通过 | 初评员：通过 |  | WJ2022EFH01G | 河南省拖拉机柴油机产品质量监督检验中心 | （2021） 2240028 | 潍坊市产品质量检验所
农用动力机械 | 拖拉机 | 轮式拖拉机 | 140-160马力四轮驱动拖拉机 | 潍坊兴田农业装备有限公司 | 轮式拖拉机 | MF1404 | 发动机型号：YC4A160-T302；标定功率/转速：103kW/2200r/min；制造商：广西玉柴机器股份有限公司；排放阶段：国Ⅲ。 | 功率:140马力;驱动方式:四轮驱动 ;最小使用比质量:44.17kg/kW | 功率：140马力，103kW；驱动型式：四轮驱动；整机外廓尺寸（mm）：长4700×宽2200×高2900；轴距（mm）：2310；最小使用质量（kg）：4550；最小使用比质量（kg/kW）：44.17。 | 103 | 购机补贴(通用类) | 2027-04-10 | 山东省 | 评阅通过 | 初评员：通过 |  | WJ2021HFH001 | 河南省拖拉机柴油机产品质量监督检验中心 | WT202008010 | 黑龙江省彤廷质检技术有限公司
农用动力机械 | 拖拉机 | 轮式拖拉机 | 140-160马力四轮驱动拖拉机 | 徐州凯尔农业装备股份有限公司 | 轮式拖拉机 | KAT1504-A | 发动机型号:WP6G150E330A, 制造商:潍柴(潍坊)中型柴油机有限公司；气缸数：6缸；标定功率:110.3KW,转速：2200r/min；排放阶段:国3 。选配:发动机型号:SC7H170G3；发动机生产厂:上海柴油机股份有限公司；气缸数:6缸；发动机标定功率:110.5kW；标定转速(r/min):2200；排放阶段:国3。 | 功率:150马力;驱动方式:四轮驱动 ;最小使用比质量:58.02kg/kW | 功率(马力):150马力;驱动方式:四轮驱动 ;动力换挡、动力换向:否 ;配置单胎最小使用质量:6400kg;配置单胎最小使用比质量（kg/kw)：58.02； 整机外廓尺寸(长×宽×高)mm:5620×2300×3250；轴距mm:2788；常用轮距(前轮/后轮)：1808/1830；整机最小使用质量kg:6400；整机标准配重(前/后)kg:500/400；整机档位数前进/倒退/爬行:16/4/0；整机档位数主变速/副变速/梭行档:4+1/4/0；整机发动机与主离合器联接方式:直联式；翻倾防护装置(驾驶室或安全框架)型式:简易驾驶室 ； 转向系型式 ：全液压 ； 传动系变速箱数量、型式 ： 2个，机械空间组成式 ；传动系主变速箱换档方式： 机械有级挡 ；传动系副变速箱换档方式：机械有级挡 ；轮胎型号(前轮/后轮):14.9-26/18.4-38。选装空气滤清器型式、型号：干式KY2342S-1;选装前后轮胎：14.9R24/18.4R38 。 | 110.5 | 购机补贴(通用类) | 2026-12-30 | 江苏省 | 评阅通过 | 初评员：通过 |  | FH19GW1101 | 国家拖拉机质量监督检验中心 | 201601190 | 江苏省农业机械试验鉴定站
农用动力机械 | 拖拉机 | 轮式拖拉机 | 140-160马力四轮驱动拖拉机 | 徐州凯尔农业装备股份有限公司 | 轮式拖拉机 | KAT1504-C | 发动机型号：WP6G150E330A；制造商：潍柴（潍坊）中型柴油机有限公司；气缸数：6缸；功率：110.3kW；标定转速：2200r/min；排放阶段：国3。 | 功率:150马力;驱动方式:四轮驱动 ;最小使用比质量:53.22kg/kW | 功率(马力):150马力;驱动方式:四轮驱动 ;动力换挡、动力换向:否 ;配置单胎最小使用质量:5870kg;配置单胎最小使用比质量（kg/kw)：53.22； 整机外廓尺寸(长×宽×高) mm ：5090×2300×3070 ；整机轴距或履带接地长 mm： 2688 ； 整机常用轮距(前轮/后轮)或轨距 mm： 1808/1830；整机最小使用质量 kg ：5870； 整机标准配重(前/后) kg： 500/0 ；整机档位数 前进/倒退/爬行： 16/4/0 ；整机档位数 主变速/副变速/梭行档：4+1/4/0 ；整机发动机与主离合器联接方式 ：直联式； 翻倾防护装置（驾驶室或安全框架）型式 ：简易驾驶室 ； 转向系型式 ：全液压 ； 传动系变速箱数量、型式 ： 2个，机械空间组成式 ；传动系主变速箱换档方式： 机械有级挡 ；传动系副变速箱换档方式：机械有级挡 ；轮胎型号 号(前轮/后轮) ： 14.9-24/18.4-38。 选装前后轮胎：14.9R24/18.4R38;12.4/11-28PR1;18.4-38PR1。 | 110.3 | 购机补贴(通用类) | 2026-12-30 | 江苏省 | 评阅通过 | 初评员：通过 |  | FH19GW1101 | 国家拖拉机质量监督检验中心 | 201701310 | 江苏省农业机械试验鉴定站
农用动力机械 | 拖拉机 | 轮式拖拉机 | 140-160马力四轮驱动拖拉机 | 英轩重工有限公司 | 轮式拖拉机 | YD1404 | 发动机型号：YC4A160-T302；标定功率：103kw；气缸数：4缸；标定转速：2200r/min；制造商：广西玉柴机器股份有限公司；排放阶段：GB20891-2014《非道路移动机械用柴油机排气污染物排放限值及测量方法（中国第三、四阶段）》第三阶段 | 功率:140马力;驱动方式:四轮驱动 ;最小使用比质量:45.6kg/kW | 外廓尺寸（mm）：4650mm×2190mm×2960mm；轴距（mm）：2360mm；轮距（前轮/后轮）mm：1685/1715；轮距调整方式：有级可调/不可调；最小离地间隙（mm）：510mm；最小使用质量（kg）：4700kg；标准配重质量（kg）：480kg/320kg；最小使用比质量：45.6kg/kw；档位数：16/8/0；转向方式：前轮液压转向；制动系型式：盘式、自增力、液压操纵；离合器型式：干式、单片；变速箱换挡方式：机械有级档；轮胎规格：14.9-28/18.4-38；液压悬挂装置型式：后置、三点悬挂；主变速档位数*副变速档位数/其他档位数：4/2*（1+1）；发动机与离合器联接方式：直联；起动方式：电启动；翻倾防护装置（驾驶室或安全框架）：TJS451W100000；传动系变速箱型式：机械平面组成式；主变速箱换档方式：机械有级档；副变速箱换档方式：机械有级档 | 103 | 购机补贴(通用类) | 2027-07-05 | 山东省 | 评阅通过 | 初评员：通过 |  | WJ2021JFH04G | 河南省拖拉机柴油机产品质量监督检验中心 | YJW202203001 | 河南省机械设计研究院检验检测技术有限公司
农用动力机械 | 拖拉机 | 轮式拖拉机 | 140-160马力四轮驱动拖拉机 | 英轩重工有限公司 | 轮式拖拉机 | YD1404-1 | 发动机型号：YC6J165-T302；标定功率：103kw；气缸数：6缸；标定转速：2200r/min；制造商：广西玉柴机器股份有限公司；排放阶段：GB20891-2014《非道路移动机械用柴油机排气污染物排放限值及测量方法（中国第三、四阶段）》第三阶段 | 功率:140马力;驱动方式:四轮驱动 ;最小使用比质量:47.1kg/kW | 外廓尺寸（mm）：4950mm×2190mm×3030mm；轴距（mm）：2600mm；轮距（前轮/后轮）mm：1685/1715；轮距调整方式：有级可调/不可调；最小离地间隙（mm）：510mm；最小使用质量（kg）：4850kg；标准配重质量（kg）：480kg/320kg；最小使用比质量：47.1kg/kw；档位数：16/8/0；转向方式：前轮液压转向；制动系型式：盘式、自增力、液压操纵；离合器型式：干式、单片；变速箱换挡方式：机械有级档；轮胎规格：14.9-28/18.4-38；液压悬挂装置型式：后置、三点悬挂；主变速档位数*副变速档位数/其他档位数：4/2*（1+1）；发动机与离合器联接方式：直联；起动方式：电启动；翻倾防护装置（驾驶室或安全框架）：TJS451W100000；传动系变速箱型式：机械平面组成式；主变速箱换档方式：机械有级档；副变速箱换档方式：机械有级档 | 103 | 购机补贴(通用类) | 2027-07-05 | 山东省 | 评阅通过 | 初评员：通过 |  | WJ2021JFH04G | 河南省拖拉机柴油机产品质量监督检验中心 | YJW202203001 | 河南省机械设计研究院检验检测技术有限公司
农用动力机械 | 拖拉机 | 轮式拖拉机 | 140-160马力四轮驱动拖拉机 | 英轩重工有限公司 | 轮式拖拉机 | YD1504 | 发动机型号：YC4A160-T304；标定功率：110.3kw；气缸数：4缸；标定转速：2200r/min；制造商：广西玉柴机器股份有限公司；排放阶段：GB20891-2014《非道路移动机械用柴油机排气污染物排放限值及测量方法（中国第三、四阶段）》第三阶段 | 功率:150马力;驱动方式:四轮驱动 ;最小使用比质量:44.1kg/kW | 外廓尺寸（mm）：4650mm×2190mm×2960mm；轴距（mm）：2360mm；轮距（前轮/后轮）mm：1685/1715；轮距调整方式：有级可调/不可调；最小离地间隙（mm）：510mm；最小使用质量（kg）：4860kg；标准配重质量（kg）：480kg/320kg；最小使用比质量：44.1kg/kw；档位数：16/8/0；转向方式：前轮液压转向；制动系型式：盘式、自增力、液压操纵；离合器型式：干式、单片；变速箱换挡方式：机械有级档；轮胎规格：14.9-28/18.4-38；液压悬挂装置型式：后置、三点悬挂；主变速档位数*副变速档位数/其他档位数：4/2*（1+1）；发动机与离合器联接方式：直联；起动方式：电启动；翻倾防护装置（驾驶室或安全框架）：TJS451W100000；传动系变速箱型式：机械平面组成式；主变速箱换档方式：机械有级档；副变速箱换档方式：机械有级档 | 110.3 | 购机补贴(通用类) | 2027-07-05 | 山东省 | 评阅通过 | 初评员：通过 |  | WJ2021JFH04G | 河南省拖拉机柴油机产品质量监督检验中心 | YJW202203001 | 河南省机械设计研究院检验检测技术有限公司
农用动力机械 | 拖拉机 | 轮式拖拉机 | 140-160马力四轮驱动拖拉机 | 英轩重工有限公司 | 轮式拖拉机 | YD1504-1 | 发动机型号：YC6J175-T303；标定功率：110.3kw；气缸数：6缸；标定转速：2200r/min；制造商：广西玉柴机器股份有限公司；排放阶段：GB20891-2014《非道路移动机械用柴油机排气污染物排放限值及测量方法（中国第三、四阶段）》第三阶段 | 功率:150马力;驱动方式:四轮驱动 ;最小使用比质量:44.4kg/kW | 外廓尺寸（mm）：4950mm×2190mm×3030mm；轴距（mm）：2600mm；轮距（前轮/后轮）mm：1685/1715；轮距调整方式：有级可调/不可调；最小离地间隙（mm）：510mm；最小使用质量（kg）：4900kg；标准配重质量（kg）：480kg/320kg；最小使用比质量：44.4kg/kw；档位数：16/8/0；转向方式：前轮液压转向；制动系型式：盘式、自增力、液压操纵；离合器型式：干式、单片；变速箱换挡方式：机械有级档；轮胎规格：14.9-28/18.4-38；液压悬挂装置型式：后置、三点悬挂；主变速档位数*副变速档位数/其他档位数：4/2*（1+1）；发动机与离合器联接方式：直联；起动方式：电启动；翻倾防护装置（驾驶室或安全框架）：TJS451W100000；传动系变速箱型式：机械平面组成式；主变速箱换档方式：机械有级档；副变速箱换档方式：机械有级档 | 110.3 | 购机补贴(通用类) | 2027-07-05 | 山东省 | 评阅通过 | 初评员：通过 |  | WJ2021JFH04G | 河南省拖拉机柴油机产品质量监督检验中心 | YJW202203001 | 河南省机械设计研究院检验检测技术有限公司
农用动力机械 | 拖拉机 | 轮式拖拉机 | 160-180马力四轮驱动拖拉机 | 安徽省传奇农业机械制造有限公司 | 轮式拖拉机 | 1604-A | 发动机型号:LR6A3LR22/1177，功率：117.7kW，制造商：一拖（洛阳）柴油机有限公司，排放阶段：第三阶段 | 功率:160马力;驱动方式:四轮驱动 ;最小使用比质量:50.12kg/kW | 驱动方式：四轮驱动，外廓尺寸：5085mm*2365mm*3055mm，轴距：2550mm，最小使用质量：5900kg，标定功率：117.7kW，标定转速：2200r/min | 117.7 | 购机补贴(通用类) | 2027-04-10 | 安徽省 | 评阅通过 | 初评员：通过 |  | FH22GW0011 | 洛阳西苑车辆与动力检验所有限公司 | WJ2021AKKX005 | 河南省拖拉机柴油机产品质量监督检验中心
农用动力机械 | 拖拉机 | 轮式拖拉机 | 160-180马力四轮驱动拖拉机 | 第一拖拉机股份有限公司 | 轮式拖拉机 | LX1604-S | 型号：LR4M3LR22/1177；功率：117.7kW；制造商：一拖（洛阳）柴油机有限公司；排放阶段：国三 | 功率:160马力;驱动方式:四轮驱动 ;最小使用比质量:43.76kg/kW | 功率：117.7kW/160马力；驱动方式：四轮驱动；最小使用质量：5150kg(安全架）/ 5180kg(驾驶室）；最小使用比质量：43.76kg/kW(安全架）/ 44.01kg/kW(驾驶室） | 117.7 | 购机补贴(通用类) | 2027-04-10 | 河南省 | 评阅通过 | 初评员：通过 |  | FH21GW1021/FH21GW1391 | 国家拖拉机质量监督检验中心(洛阳西苑车辆与动力检验所有限公司) | LT17GK0201 | 国家拖拉机质量监督检验中心
农用动力机械 | 拖拉机 | 轮式拖拉机 | 160-180马力四轮驱动拖拉机 | 河南千里机械有限公司 | 轮式拖拉机 | QP1604 | 发动机型号：LR6A3LR22/1177；发动机标定功率（kW）：117.7；发动机排放阶段：第三阶段；发动机生产厂：一拖（洛阳）柴油机有限公司 | 功率:160马力;驱动方式:四轮驱动 ;最小使用比质量:45.03kg/kW | 驱动方式：四轮驱动；发动机标定功率（kW）：117.7；发动机型号：LR6A3LR22/1177；排放阶段：第三阶段；外形尺寸（mm）：5130*2310*2990；轴距（mm）：2543；常用轮距（前轮/后轮）（mm）：1900/1850；最小使用质量（kg）：5300 | 117.7 | 购机补贴(通用类) | 2027-03-23 | 河南省 | 评阅通过 | 初评员：通过 |  | FH21GW1141 | 国家拖拉机质量监督检验中心（洛阳西苑车辆与动力检验所有限公司） | HB21SJ0041K | 湖北三智农业机械检测有限公司
农用动力机械 | 拖拉机 | 轮式拖拉机 | 160-180马力四轮驱动拖拉机 | 湖北特拉斯农业机械有限公司 | 轮式拖拉机 | TRS1604 | 生产厂家：潍柴（潍坊）中型柴油机有限公司；型号：WP6G160E330 ；功率：118KW(160马力) ；排放标准：符合非道路移动机械第三阶段要求 | 功率:160马力;驱动方式:四轮驱动 ;最小使用比质量:44.15kg/kW | 排放阶段：国三；驱动方式：四轮驱动；标定功率：118KW(160马力) ； 发动机型号：WP6G160E330 ；最小使用质量：5210Kg； 整机外廓尺寸：4980× 2170× 2990 （驾驶室顶部）；轴距：2630mm ；轮胎型号（前轮/后轮）：13.6-28/16.9-38 发动机生产厂家：潍柴（潍坊）中型柴油机有限公司 | 118 | 购机补贴(通用类) | 2027-03-23 | 湖北省 | 评阅通过 | 初评员：通过 |  | SJ21FH3073 | 湖北三智农业机械检测有限公司 | HB21SJ0052K | 湖北三智农业机械检测有限公司
农用动力机械 | 拖拉机 | 轮式拖拉机 | 160-180马力四轮驱动拖拉机 | 湖北特拉斯农业机械有限公司 | 轮式拖拉机 | TRS1604-1 | 生产厂家：广西玉柴机器股份有限公司；型号：YC6J190-T302 ；功率：117.6KW(160马力) ；排放标准：符合非道路移动机械第三阶段要求 | 功率:160马力;驱动方式:四轮驱动 ;最小使用比质量:44.3kg/kW | 排放阶段：国三；驱动方式：四轮驱动；标定功率：117.6KW(160马力) ； 发动机型号：YC6J190-T302 ；最小使用质量：5210Kg； 整机外廓尺寸：4950×2170×2990 （驾驶室顶部）；轴距：2630mm ；轮胎型号（前轮/后轮）：13.6-28/16.9-38 发动机生产厂家：广西玉柴机器股份有限公司 | 117.6 | 购机补贴(通用类) | 2027-03-23 | 湖北省 | 评阅通过 | 初评员：通过 |  | SJ21FH3073 | 湖北三智农业机械检测有限公司 | HB21SJ0052K | 湖北三智农业机械检测有限公司
农用动力机械 | 拖拉机 | 轮式拖拉机 | 160-180马力四轮驱动拖拉机 | 吉林中联重科智能农机有限责任公司 | 轮式拖拉机 | RS1604-1 | 国三，YC6J190-T301，玉柴，117.6kW； | 功率:160马力;驱动方式:四轮驱动 ;最小使用比质量:49.8kg/kW | 功率：160马力；型式：四轮驱动；最小使用比质量（kg/kw）为49.8； | 117.6 | 购机补贴(通用类) | 2026-12-30 | 吉林省 | 评阅通过 | 初评员：通过 |  | WJ2021HFH019 | 河南省拖拉机柴油机产品质量监督检验中心 | GY20210011K | 国优众信检测科技（山东）有限公司
农用动力机械 | 拖拉机 | 轮式拖拉机 | 160-180马力四轮驱动拖拉机 | 江苏常发农业装备股份有限公司 | 轮式拖拉机 | CFG1604-A | 配套动力型号：YC6J190-T301,制造商：广西玉柴机器股份有限公司，气缸数：6缸，标定功率：117.6kw，标定转速：2300r/min，排放标准：第三阶段；选配CF8F180，制造商：江苏常发农业装备股份有限公司，气缸数：6缸，标定功率：118kw，标定转速：2300r/min，排放标准：第三阶段 | 功率:160马力;驱动方式:四轮驱动 ;最小使用比质量:43.6kg/kW | 型式：四驱；外廓尺寸（长×宽×高）mm：5044×2120×2905（至安全架顶）/5044×2120×3040（至驾驶室顶）；轴距mm：2334；常用轮距（前轮/后轮）mm：1720/1688；最小使用质量kg：5130（安全架）/5250（驾驶室）；最小使用比质量kg/kw：43.6（安全架）/44.6（驾驶室）；档位数（前进/倒退）：12/12，选配24/24；主变速档位数：4；副变速档位数：3×（1+1），选装3×（1+1）×2；最小离地间隙mm：480（前驱动桥中间放油螺塞）；标准配重（前/后）kg：400/200；发动机与离合器联结方式：直联式；翻倾防护装置型号、型式：40110024600011安全框架/40122044500010简易驾驶室，生产商：江苏常发农业装备股份有限公司；空气滤清器型号及型式：10110021180100干式；排气管消声腔外形尺寸（直径×长）mm：φ130×1170；转向系型式：全液压；传动系变速箱型式：机械平面组成式；主变速位置：在第2个箱体中；主变速换挡方式：机械有级档；副变速换挡方式：机械有级档；轮胎型号：前轮14.9-26或12.4-28或11.2-24或12.4-26，后轮16.9-38或16.9-34或18.4-34或13.6-38或14.9-30；配套动力型号：YC6J190-T301,制造商：广西玉柴机器股份有限公司，气缸数：6缸，标定功率：117.6kw，标定转速：2300r/min，排放标准：第三阶段；选配CF8F180，制造商：江苏常发农业装备股份有限公司，气缸数：6缸，标定功率：118kw，标定转速：2300r/min，排放标准：第三阶段 | 117.6 | 购机补贴(通用类) | 2026-01-28 | 江苏省 | 评阅通过 | 初评员：通过 |  | FH21GW1521/FH21GW1531 | 国家拖拉机质量监督检验中心（洛阳西苑车辆与动力检验所有限公司） | 2019-JNDJ-12-001 | 江苏省农用动力机械检测中心有限公司
农用动力机械 | 拖拉机 | 轮式拖拉机 | 160-180马力四轮驱动拖拉机 | 江苏常发农业装备股份有限公司 | 轮式拖拉机 | CFH1604-A | 配套动力型号：YCA07190-T301,制造商：广西玉柴机器股份有限公司，气缸数：6缸，标定功率：117.6kw，标定转速：2300r/min，排放标准：第三阶段；选装YC6J190-T301,制造商：广西玉柴机器股份有限公司，气缸数：6缸，标定功率：117.6kw，标定转速：2300r/min，排放标准：第三阶段；选配二CF8F180，制造商：江苏常发农业装备股份有限公司，气缸数：6缸，标定功率：118kw，标定转速：2300r/min，排放标准：第三阶段 | 功率:160马力;驱动方式:四轮驱动 ;最小使用比质量:49.3kg/kW | 型式：四驱；外廓尺寸（长×宽×高）mm：5249×2155×3180（至空滤顶）；轴距mm：2853；常用轮距（前轮/后轮）mm：1720/1688；最小使用质量kg：5800；最小使用比质量kg/kw：49.3；档位数（前进/倒退）：16/16，选配32/32；主变速档位数：4；副变速档位数：4×（1+1），选装4×（1+1）×2；最小离地间隙mm：503（前驱动桥中间放油螺塞）；标准配重（前/后）kg：560/400；发动机与离合器联结方式：直联式；翻倾防护装置型号、型式：40122044500010简易驾驶室，生产商：江苏常发农业装备股份有限公司；空气滤清器型号及型式：10112071160110干式；排气管消声腔外形尺寸（直径×长）mm：φ136×1025；转向系型式：全液压；传动系变速箱型式：机械平面组成式；主变速换挡方式：机械有级档；副变速换挡方式：机械有级档；轮胎型号：前轮14.9-28或14.9-26或12.4-28或14.9R28，后轮18.4-38或16.9-38或18.4-34或18.4R38；配套动力型号：YCA07190-T301,制造商：广西玉柴机器股份有限公司，气缸数：6缸，标定功率：117.6kw，标定转速：2300r/min，排放标准：第三阶段；选装YC6J190-T301,制造商：广西玉柴机器股份有限公司，气缸数：6缸，标定功率：117.6kw，标定转速：2300r/min，排放标准：第三阶段；选配二CF8F180，制造商：江苏常发农业装备股份有限公司，气缸数：6缸，标定功率：118kw，标定转速：2300r/min，排放标准：第三阶段 | 117.6 | 购机补贴(通用类) | 2026-02-25 | 江苏省 | 评阅通过 | 初评员：通过 |  | FH21GW1531 | 国家拖拉机质量监督检验中心（洛阳西苑车辆与动力检验所有限公司） | 201801086 | 江苏省农业机械试验鉴定站
农用动力机械 | 拖拉机 | 轮式拖拉机 | 160-180马力四轮驱动拖拉机 | 洛阳路通农业装备有限公司 | 轮式拖拉机 | LTD1604-6 | 配套动力型号：LR6A3LR22/1177；制造商：一拖（洛阳）柴油机有限公司；气缸数：6 标定功率(kW)：117.7kw；标定转速（r/min）：2200r/min ；排放标准：第三阶段 | 功率:160马力;驱动方式:四轮驱动 ;最小使用比质量:43.84kg/kW | 功率：117.7kW 马力:160马力 驱动方式:四轮驱动 最小使用质量比:43.84kg/kW | 117.7 | 购机补贴(通用类) | 2026-11-02 | 河南省 | 评阅通过 | 初评员：通过 |  | WJ2021GFH020（安全架）/WJ2021FFH018（驾驶室） | 河南省拖拉机柴油产品质量监督检验中心/河南省拖拉机柴油产品质量监督检验中心 | WJ2018DKKX015 | 河南省拖拉机柴油机产品质量监督检验中心
农用动力机械 | 拖拉机 | 轮式拖拉机 | 160-180马力四轮驱动拖拉机 | 山东瑞泽重工有限公司 | 轮式拖拉机 | RZ1604-F | 生产厂家：一拖（洛阳）柴油机有限公司 型号：LR6A3LR22/1177 标定功率：117.7kw 标定转速：2200转/分钟 排放标准：国三 | 功率:160马力;驱动方式:四轮驱动 ;最小使用比质量:45kg/kW | 功率：117.7kw 驱动方式：四轮驱动 最小使用比质量：45.0 | 117.7 | 购机补贴(通用类) | 2026-12-30 | 山东省 | 评阅通过 | 初评员：通过 |  | W201506109 WJ2018HFH006 | 山东省农业机械产品质量监督检验站 河南省拖拉机柴油机产品质量监督检验中心 | 2016KKX069 | 河南省拖拉机柴油机产品质量监督检验中心
农用动力机械 | 拖拉机 | 轮式拖拉机 | 160-180马力四轮驱动拖拉机 | 山东山拖凯泰农业装备有限公司 | 轮式拖拉机 | KT1604 | 发动机型号:WP6G160E330 ；生产厂家:潍柴（潍坊）中型柴油机有限公司，功率:118KW；发动机排放标准：国Ⅲ； | 功率:160马力;驱动方式:四轮驱动 ;最小使用比质量:46.56kg/kW | 整机型式：轮式；整机机架型式：无架；整机驱动型式：四轮驱动；整机用途：一般用途；整机外廓尺寸(长×宽×高及部位)：5205×2340×3350mm（驾驶室顶部）；轴距:2673mm；轮距(前轮/后轮):1720、1815、1960、2000、2100/1660～2300MM；最小离地间隙及部位：460MM（前桥底部）；最小使用质量:5494KG；标准配重(前/后):588/480KG；最小使用比质量（kg/kW）：46.56；档位数(前进/倒退）:16/8；主变速档位数：4；副变速档位数：（2+1）×2；发动机与主离合器联接方式:直联式；翻倾防护装置（驾驶室或安全框架）型号：ST2004.45.001；翻倾防护装置（驾驶室或安全框架）型式：简易驾驶室；轮胎型号（前轮/后轮）：14.9-26/18.4-38； | 118 | 购机补贴(通用类) | 2026-12-30 | 山东省 | 评阅通过 | 初评员：通过 |  | W20152039 | 山东省农业机械产品质量监督检验站 | (2016)委检字整机类第0145号 | 盐城市农业机械试验鉴定站
农用动力机械 | 拖拉机 | 轮式拖拉机 | 160-180马力四轮驱动拖拉机 | 山东潍坊鲁中拖拉机有限公司 | 轮式拖拉机 | LZF1604-F | 发动机型号： LR4M3LR22/1177,117.7KW,一拖（洛阳）柴油机有限公司， 符合国家第三阶段排放标准 | 功率:160马力;驱动方式:四轮驱动 ;最小使用比质量:44.01kg/kW | 发动机标定功率：160马力，驱动方式：四轮驱动，最小使用质量：5180kg，最小使用比质量(kg/kw)：44.01，外廓尺寸(长×宽×高)：4930*2080*2890(mm)；轴距或履带接地长：2320(mm)； 常用轮距(前轮/后轮)或轨距：1600/1650(mm)；最小离地间隙及部位：390mm（前桥底部）；标准配重(前/后)：540/320；档位数(前进/倒退)：16/8；主变速档位数：4；副变速档位数：(2+1）*2；发动机与离合器联接方式：直联式；翻倾防护装置（驾驶室或安全框架）型号、型式及生产商：LZ1804.45.002，简易驾驶室，山东潍坊鲁中拖拉机有限公司；空气滤清器型号及型式：X011929，干式；排气管消声腔外形尺寸：600*305*140（mm）；转向系型式：全液压；传动系变速箱型式：机械平面组成式；主变速箱换档方式：机械有级挡；副变速箱换档方式：机械有级挡；排放阶段：国三 | 117.7 | 购机补贴(通用类) | 2027-04-10 | 山东省 | 评阅通过 | 初评员：通过 |  | NW202107020 | 山东省农业机械科学研究院产品质量检测中心 | NW202107046 | 山东省农业机械科学研究院产品质量检测中心
农用动力机械 | 拖拉机 | 轮式拖拉机 | 160-180马力四轮驱动拖拉机 | 山东潍坊鲁中拖拉机有限公司 | 轮式拖拉机 | LZF1604-F1 | 发动机型号：WP6G160E330,118KW,潍柴（潍坊）中型柴油机有限公司， 符合国家第三阶段排放标准 | 功率:160马力;驱动方式:四轮驱动 ;最小使用比质量:43.90kg/kW | 发动机标定功率：160马力，驱动方式：四轮驱动，最小使用质量：5180kg，最小使用比质量(kg/kw)：43.90，外廓尺寸(长×宽×高)：5200*2080*3100(mm)；轴距或履带接地长：2590(mm)； 常用轮距(前轮/后轮)或轨距：1600/1650(mm)；最小离地间隙及部位：390mm（前桥底部）；标准配重(前/后)：540/320；档位数(前进/倒退)：16/8；主变速档位数：4；副变速档位数：(2+1）*2；发动机与离合器联接方式：直联式；翻倾防护装置（驾驶室或安全框架）型号、型式及生产商：LZ1804.45.002，简易驾驶室，山东潍坊鲁中拖拉机有限公司；空气滤清器型号及型式：KLQ-518D，干式；排气管消声腔外形尺寸：600*305*140（mm）；转向系型式：全液压；传动系变速箱型式：机械平面组成式；主变速箱换档方式：机械有级挡；副变速箱换档方式：机械有级挡；排放阶段：国三 | 118 | 购机补贴(通用类) | 2027-04-10 | 山东省 | 评阅通过 | 初评员：通过 |  | NW202107020 | 山东省农业机械科学研究院产品质量检测中心 | NW202107046 | 山东省农业机械科学研究院产品质量检测中心
农用动力机械 | 拖拉机 | 轮式拖拉机 | 160-180马力四轮驱动拖拉机 | 托马斯特（山东）农业装备有限公司 | 轮式拖拉机 | 1604-B | 发动机型号：YC6J190-T302；发动机结构型式：立式、直列、水冷、四冲程；发动机生产厂：广西玉柴机器股份有限公司；发动机进气方式：增压中冷；发动机气缸数：6；发动机标定功率：117.6kW；发动机额定净功率：117.6kW；发动机标定转速：2200r/min；发动机冷却方式：水冷；排放阶段：第三阶段。 | 功率:160马力;驱动方式:四轮驱动 ;最小使用比质量:53.14kg/kW | 整机型式：轮式；整机机架型式:无架;整机驱动型式:四驱;整机用途:一般用途;整机外廓尺寸(长×宽×高及部位):5100×2480×3150(驾驶室顶部警示灯);轴距或履带接地长:2680mm;常用轮距(前轮/后轮)或轨距:1915/1950mm;轮距(前轮/后轮)或轨距:1610、1715、1810、1915/1620-2320mm;最小离地间隙及部位:470（前桥底部放油螺塞）;离合器壳体前端面至后驱动轴轴心线的水平距离:1350mm;变速箱齿轮副轴孔中心距:120mm;最小使用质量:6250kg;标准配重(前/后):440kg/240kg;最小使用比质量：53.14kg/kw;挡位数（前进/倒退）:16/8;主变速挡位数:4;副变速挡位数:(2+1)×2;最高设计理论速度:35.31km/h;发动机与主离合器联接方式:直联;翻倾防护装置（驾驶室或安全框架）型号:2004B.45.001;翻倾防护装置（驾驶室或安全框架）型式:简易驾驶室;翻倾防护装置（驾驶室或安全框架）生产厂:潍坊中远重工科技有限公司；发动机型号：YC6J190-T302；发动机结构型式：立式、直列、水冷、四冲程；发动机生产厂：广西玉柴机器股份有限公司；发动机进气方式：增压中冷；发动机气缸数：6；发动机标定功率：117.6kW；发动机额定净功率：117.6kW；发动机标定转速：2200r/min；发动机冷却方式：水冷；排放阶段：第三阶段;空气滤清器型号:6J;空气滤清器型式:干式;转向系型式:全液压;转向系转向操纵机构:方向盘;转向系转向机构型式:前轮转向;传动系箱体数量、变速箱（器）型式:箱体数量： 2 个;主变速位置和换挡方式:主变速位置：在第 1 箱体中;副变速换挡方式:机械有级档;轮胎型号(前轮/后轮):14.9-26/18.4-38;轮胎数量(前轮/后轮):2/2个;液压悬挂系统型式:分置式;悬挂装置型式:后置、三点悬挂;悬挂装置类别:3类;选装配置挡位数（前进/倒退）：24/8，选装配置副变速挡位数：（3+1）×2，选装配置最高设计理论速度：31.07，选装配置离合器壳体前端面至后驱动轴轴心线的水平距离：1350mm，选装配置最小使用质量：6250Kg。 | 117.6 | 购机补贴(通用类) | 2027-07-05 | 山东省 | 评阅通过 | 初评员：通过 |  | WJ2021DFH028 | 河南省拖拉机柴油机产品质量监督检验中心 | WT202008001 | 黑龙江省彤廷质检技术有限公司
农用动力机械 | 拖拉机 | 轮式拖拉机 | 160-180马力四轮驱动拖拉机 | 潍柴雷沃重工股份有限公司（原：雷沃重工股份有限公司） | 轮式拖拉机 | M1604-5R | WP6G180E330A，117.6kW，潍柴(潍坊)中型柴油机股份有限公司，第三阶段； | 功率:160马力;驱动方式:四轮驱动 ;最小使用比质量:47.62kg/kW | 驱动方式：四轮驱动；功率（kw）：117.6KW,最小使用比质量：47.62kg/kW | 117.6 | 购机补贴(通用类) | 2027-04-10 | 山东省 | 评阅通过 | 初评员：通过 |  | NW202110005 | 山东省农业机械科学研究院产品质量检测中心 | NJJC2021021401 | 山东宝鼎农业机械检测有限公司
农用动力机械 | 拖拉机 | 轮式拖拉机 | 160-180马力四轮驱动拖拉机 | 潍坊华夏拖拉机制造有限公司 | 轮式拖拉机 | XTC1604 | 配套动力型号: WP6G160E330，制造商：潍柴（潍坊）中型柴油机有限公司, 气缸数：6，标定功率（kW）: 118，转速（r/min）：2200，排放标准：第3阶段 | 功率:160马力;驱动方式:四轮驱动 ;最小使用比质量:46.19kg/kW | 功率：160马力；驱动型式：四轮驱动；最小使用比质量：46.19 | 118 | 购机补贴(通用类) | 2026-06-29 | 山东省 | 评阅通过 | 初评员：通过 |  | NW202103049 | 山东省农业机械科学研究院产品质量检测中心 | WJ2017LKKX016 | 河南省拖拉机柴油机产品质量监督检验中心
农用动力机械 | 拖拉机 | 轮式拖拉机 | 160-180马力四轮驱动拖拉机 | 潍坊华夏拖拉机制造有限公司 | 轮式拖拉机 | XTC1604-1 | 配套动力型号：WP6G160E330，制造商：潍柴（潍坊）中型柴油机有限公司，气缸数：6，标定功率（kW）: 118，标定转速（r/min）：2200，排放标准：第3阶段； 选装一：LR6A3LR22/1177，制造商：一拖（洛阳）柴油机有限公司，气缸数：6，标定功率（kW）: 117.7，标定转速（r/min）：2200，排放标准：第3阶段 | 功率:160马力;驱动方式:四轮驱动 ;最小使用比质量:45.08kg/kW | 功率：160马力；驱动型式：四轮驱动；最小使用比质量：45.08 | 118 | 购机补贴(通用类) | 2026-06-29 | 山东省 | 评阅通过 | 初评员：通过 |  | NW202103049 | 山东省农业机械科学研究院产品质量检测中心 | WJ2017LKKX016 | 河南省拖拉机柴油机产品质量监督检验中心
农用动力机械 | 拖拉机 | 轮式拖拉机 | 160-180马力四轮驱动拖拉机 | 潍坊同和动力装备有限公司 | 轮式拖拉机 | THD1604-1 | 发动机结构型式：直列、水冷、四冲程；型号：PHF6118ZL6B,生产厂：华丰动力股份有限公司，功率：118kW；排放标准：囯三排放。 | 功率:160马力;驱动方式:四轮驱动 ;最小使用比质量:43.47kg/kW | 整机型号、名称 / THD1604-1型、轮式拖拉机 整机型式 / 轮式 整机机架型式 / 无架 整机驱动型式 / 四驱 整机用途 / 一般用途 整机外廓尺寸(长×宽×高及部位) mm 5000×2150×2900驾驶室顶部 轴距 mm 2530 常用轮距(前轮/后轮)或轨距 mm 1610/1650 轮距(前轮/后轮)或轨距 mm 1610、1710、1810、1950/1650～1990 最小离地间隙及部位 mm 415 前桥下沿 离合器壳体前端面至后驱动轴轴心线的水平距离 mm 1310 变速箱齿轮副轴孔中心距 mm 118 最小使用质量 kg 5130 标准配重(前/后) kg 385/160 最小使用比质量 kg/kW 43.47 挡位数（前进/倒退） / 16/8 主变速挡位数 / 4 副变速挡位数 / 2×（2+1） 最高设计理论速度 km/h 34.63 发动机标定功率（kw）:118 | 118 | 购机补贴(通用类) | 2026-11-02 | 山东省 | 评阅通过 | 初评员：通过 |  | WJ2021FFH01G | 河南省拖拉机柴油机产品质量监督检验中心 | YH2020WJ01357 | 江苏沿海农业机械检测有限公司
农用动力机械 | 拖拉机 | 轮式拖拉机 | 160-180马力四轮驱动拖拉机 | 潍坊兴田农业装备有限公司 | 轮式拖拉机 | MK1604 | 发动机型号：YC6J190-T302；标定功率/转速：117.6kW/2200r/min；制造商：广西玉柴机器股份有限公司；排放阶段：国Ⅲ。 | 功率:160马力;驱动方式:四轮驱动 ;最小使用比质量:49.15kg/kW | 功率：160马力，117.6kW；驱动型式：四轮驱动；整机外廓尺寸（mm）：长5250×宽2250×高3150；轴距（mm）：2750；最小使用质量（kg）：5780；最小使用比质量（kg/kW）：49.15。 | 117.6 | 购机补贴(通用类) | 2027-04-10 | 山东省 | 评阅通过 | 初评员：通过 |  | WJ2021HFH001 | 河南省拖拉机柴油机产品质量监督检验中心 | WT202008011 | 黑龙江省彤廷质检技术有限公司
农用动力机械 | 拖拉机 | 轮式拖拉机 | 160-180马力四轮驱动拖拉机 | 潍坊兴田农业装备有限公司 | 轮式拖拉机 | MK1604-2 | 发动机型号：YC6J190-T302；标定功率/转速：117.6kW/2200r/min；制造商：广西玉柴机器股份有限公司；排放阶段：国Ⅲ。 | 功率:160马力;驱动方式:四轮驱动 ;最小使用比质量:46.34kg/kW | 功率：160马力，117.6kW；驱动型式：四轮驱动；整机外廓尺寸（mm）：长5100×宽2200×高3100；轴距（mm）：2600；最小使用质量（kg）：5450；最小使用比质量（kg/kW）：46.34。 | 117.6 | 购机补贴(通用类) | 2027-04-10 | 山东省 | 评阅通过 | 初评员：通过 |  | WJ2021HFH001 | 河南省拖拉机柴油机产品质量监督检验中心 | WT202008011 | 黑龙江省彤廷质检技术有限公司
农用动力机械 | 拖拉机 | 轮式拖拉机 | 160-180马力四轮驱动拖拉机 | 徐州凯尔农业装备股份有限公司 | 轮式拖拉机 | KAT1604-A | 发动机型号:WP6G160E330；发动机生产厂:潍柴(潍坊)中型柴油机有限公司；气缸数:6缸；发动机标定功率:118kW；标定转速(r/min):2200；排放阶段:国3。选配:发动机型号:SC8DK190G3；发动机生产厂:上海柴油机股份有限公司；气缸数:6缸；发动机标定功率:118kW；标定转速(r/min):2200；排放阶段:国3。 | 功率:160马力;驱动方式:四轮驱动 ;最小使用比质量:60.17kg/kW | 功率(马力):160马力;驱动方式:四轮驱动 ;动力换挡、动力换向:否 ;配置单胎最小使用质量:7100kg;配置单胎最小使用比质量（kg/kw)：60.17； 整机外廓尺寸(长×宽×高)mm:5675×2385×3100；整机轴距或履带接地长mm:2880；整机常用轮距(前轮/后轮)或轨距mm:1888/1856；整机最小使用质量kg:7100；整机标准配重(前/后)kg:600/0；整机档位数前进/倒退/爬行:16/4/0；整机档位数主变速/副变速/梭行档:4+1/4/0；整机发动机与主离合器联接方式:直联式；翻倾防护装置(驾驶室或安全框架)型式:简易驾驶室；转向系型式 ：全液压 ；传动系变速箱数量、型式 ： 2个，机械空间组成式 ；传动系主变速箱换档方式： 机械有级挡 ；传动系副变速箱换档方式：机械有级挡 ；轮胎型号 (前轮/后轮):14.9-28/18.4-38。选装空气滤清器型式、型号：干式KLF-14F-000;选装后双轮；选装前后轮胎：14.9R28/18.4R38 。 | 118 | 购机补贴(通用类) | 2026-12-30 | 江苏省 | 评阅通过 | 初评员：通过 |  | FH19GW1101 | 国家拖拉机质量监督检验中心 | 201701210 | 江苏省农业机械试验鉴定站
农用动力机械 | 拖拉机 | 轮式拖拉机 | 160-180马力四轮驱动拖拉机 | 徐州凯尔农业装备股份有限公司 | 轮式拖拉机 | KAT1604-B | 发动机型号:WP6G160E330；发动机生产厂:潍柴(潍坊)中型柴油机有限公司；气缸数:6缸；发动机标定功率:118kW；标定转速(r/min):2200；排放阶段:国3。选配:发动机型号:SC8DK190G3；发动机生产厂:上海柴油机股份有限公司；气缸数:6缸；发动机标定功率:118kW；标定转速(r/min):2200；排放阶段:国3 。 | 功率:160马力;驱动方式:四轮驱动 ;最小使用比质量:59.58kg/kW | 功率(马力):160马力;驱动方式:四轮驱动 ;动力换挡、动力换向:否 ;配置单胎最小使用质量:7030kg;配置单胎最小使用比质量（kg/kw)：59.58； 整机外廓尺寸(长×宽×高)mm:5470×2325×3070；整机轴距或履带接地长mm:2728；整机常用轮距(前轮/后轮)或轨距mm:1808/1860； 整机最小使用质量kg:7030；整机标准配重(前/后)kg:500/0；整机档位数前进/倒退/爬行:16F/4R/0；整机档位数主变速/副变速/梭行档:4+1/4/0；整机发动机与主离合器联接方式:直联式；翻倾防护装置(驾驶室或安全框架)型式:简易驾驶室；转向系型式 ：全液压 ；传动系变速箱数量、型式 ： 2个，机械空间组成式 ；传动系主变速箱换档方式： 机械有级挡 ；传动系副变速箱换档方式：机械有级挡 ；轮胎型号 (前轮/后轮):14.9-26/18.4-38。选装空气滤清器型式、型号：干式KLF-14F-000;选装后双轮；选装前后轮胎：14.9R26/18.4R38；420/85R24;600/65R38。 | 118 | 购机补贴(通用类) | 2026-12-29 | 江苏省 | 评阅通过 | 初评员：通过 |  | FH19GW1101 | 国家拖拉机质量监督检验中心 | 201701311 | 江苏省农业机械试验鉴定站
农用动力机械 | 拖拉机 | 轮式拖拉机 | 160-180马力四轮驱动拖拉机 | 中联农业机械股份有限公司 | 轮式拖拉机 | PS1604 | 国三，YCA07190-T301，玉柴，功率：117.6kW； | 功率:160马力;驱动方式:四轮驱动 ;最小使用比质量:52.2kg/kW | 功率：160马力；型式：四轮驱动；最小使用比质量（kg/kw）：52.2；主变速位置和换挡方式：主变速位置：在第2箱体中机械有级挡；副变速换挡方式：Hi-Lo 挡（2速动力换挡），动力换向； | 117.6 | 购机补贴(通用类) | 2027-04-10 | 安徽省 | 评阅通过 | 初评员：通过 |  | WJ2022AFH15G | 河南省拖拉机柴油机产品质量监督检验中心 | LT21GK0372 | 洛阳西苑车辆与动力检验所有限公司（国家拖拉机质量检验检测中心）
农用动力机械 | 拖拉机 | 轮式拖拉机 | 180-200马力四轮驱动拖拉机 | 安徽省传奇农业机械制造有限公司 | 轮式拖拉机 | 1804-1 | 型号:LR6M3LR22/1324，功率:132.4kW，制造商：一拖（洛阳）柴油机有限公司，排放阶段：第三阶段 | 功率:180马力;驱动方式:四轮驱动 ;最小使用比质量:44.56kg/kW | 驱动方式：四轮驱动，外廓尺寸：5085mm*2365mm*3055mm，轴距：2550mm，最小使用质量：5900kg，标定功率：132.4kW，标定转速：2200r/min | 132.4 | 购机补贴(通用类) | 2027-04-10 | 安徽省 | 评阅通过 | 初评员：通过 |  | FH22GW0011 | 洛阳西苑车辆与动力检验所有限公司 | WJ2021AKKX005 | 河南省拖拉机柴油机产品质量监督检验中心
农用动力机械 | 拖拉机 | 轮式拖拉机 | 180-200马力四轮驱动拖拉机 | 安徽省传奇农业机械制造有限公司 | 轮式拖拉机 | 1804-A | 发动机型号:WP6G180E330，功率：132.5kW，制造商：潍柴（潍坊）中型柴油机有限公司，排放阶段：第三阶段 | 功率:180马力;驱动方式:四轮驱动 ;最小使用比质量:48.68kg/kW | 驱动方式：四轮驱动，外廓尺寸：5365mm*2395mm*3110mm，轴距：2766mm，最小使用质量：6450kg，标定功率：132.5kW，标定转速：2200r/min | 132.5 | 购机补贴(通用类) | 2027-04-10 | 安徽省 | 评阅通过 | 初评员：通过 |  | FH22GW0011 | 洛阳西苑车辆与动力检验所有限公司（国家拖拉机质量监督检验中心） | WJ2021AKKX006 | 河南省拖拉机柴油机产品质量监督检验中心
农用动力机械 | 拖拉机 | 轮式拖拉机 | 180-200马力四轮驱动拖拉机 | 道依茨法尔机械有限公司 | 轮式拖拉机 | 1804 | 配套动力型号：YCA07200-T301；制造商：广西玉柴机器股份有限公司；气缸数：6；标定功率（kw）：132.4；标定转速（r/min）：2200；排放标准：第三阶段。 | 功率:180马力;驱动方式:四轮驱动 ;最小使用比质量:58.16kg/kW | 整机驱动型式：四驱；发动机标定功率（kW）：132.4；最小使用质量（kg）：7700；最小使用质量/配套发动机标定功率（kg/kw）:58.16；排放标准：第三阶段。 | 132.4 | 购机补贴(通用类) | 2027-07-05 | 山东省 | 评阅通过 | 初评员：通过 |  | OECD号4/1 937/2 | DLG TestService GmbH/DLG 试验服务有限公司 | WT202104001-G1 | 黑龙江省彤廷质检技术有限公司
农用动力机械 | 拖拉机 | 轮式拖拉机 | 180-200马力四轮驱动拖拉机 | 道依茨法尔机械有限公司 | 轮式拖拉机 | CD1804 | 配套动力型号：YCA07200-T302；制造商：广西玉柴机器股份有限公司；标定功率(kW)：132.4；标定转速（r/min）：2300；排放标准：第三阶段。 | 功率:180马力;驱动方式:四轮驱动 ;最小使用比质量:48.0kg/kW | 驱动轮数：四轮驱动；发动机标定功率（kW）：132.4；最小使用质量（kg）:6350（后轮单胎）、7580（后轮双胎）；最小使用质量/配套发动机标定功率（kg/kw）:48.0（后轮单胎）、57.3（后轮双胎）；排放标准：第三阶段。 | 132.4 | 购机补贴(通用类) | 2026-04-01 | 山东省 | 评阅通过 | 初评员：通过 |  | WJ2020LFH007 | 河南省拖拉机柴油机产品质量监督检验中心 | HB21SJ0020K | 湖北三智农业机械检测有限公司
农用动力机械 | 拖拉机 | 轮式拖拉机 | 180-200马力四轮驱动拖拉机 | 湖北特拉斯农业机械有限公司 | 轮式拖拉机 | TRS1804-A | 生产厂家：潍柴（潍坊）中型柴油机有限公司；型号：WP6G180E330 ；功率：132.5KW(200马力) ；排放标准：符合非道路移动机械第三阶段要求 | 功率:180马力;驱动方式:四轮驱动 ;最小使用比质量:44.3kg/kW | 排放阶段：国三；驱动方式：四轮驱动；标定功率：132.5KW(180马力) ； 发动机型号：WP6G180E330 ；最小使用质量：5870Kg； 整机外廓尺寸：5230× 2330× 2920 （驾驶室顶部）；轴距：2695mm ；轮胎型号（前轮/后轮）：14.9-26/18.4-38 发动机生产厂家：潍柴（潍坊）中型柴油机有限公司 | 132.5 | 购机补贴(通用类) | 2026-12-30 | 湖北省 | 评阅通过 | 初评员：通过 |  | SJ21FH3073 | 湖北三智农业机械检测有限公司 | HBNJ201909044 | 湖北三智农业机械检测有限公司
农用动力机械 | 拖拉机 | 轮式拖拉机 | 180-200马力四轮驱动拖拉机 | 吉林中联重科智能农机有限责任公司 | 轮式拖拉机 | RS1804-1 | 国三，YC6J200-T302，玉柴，132.4kW； | 功率:180马力;驱动方式:四轮驱动 ;最小使用比质量:44.2kg/kW | 功率：180马力；型式：四轮驱动；最小使用比质量（kg/kw）为44.2； | 132.4 | 购机补贴(通用类) | 2026-12-30 | 吉林省 | 评阅通过 | 初评员：通过 |  | WJ2021HFH019 | 河南省拖拉机柴油机产品质量监督检验中心 | GY20210011K | 国优众信检测科技（山东）有限公司
农用动力机械 | 拖拉机 | 轮式拖拉机 | 180-200马力四轮驱动拖拉机 | 江苏常发农业装备股份有限公司 | 轮式拖拉机 | CFH1804-A | 配套动力型号：YCA07200-T302,制造商：广西玉柴机器股份有限公司，气缸数：6缸，标定功率：132.4kw，标定转速：2300r/min，排放标准：第三阶段；选装YC6J190-T306,制造商：广西玉柴机器股份有限公司，气缸数：6缸，标定功率：132.4kw，标定转速：2300r/min，排放标准：第三阶段；选配二CF8F200，制造商：江苏常发农业装备股份有限公司，气缸数：6缸，标定功率：132.5kw，标定转速：2300r/min，排放标准：第三阶段 | 功率:180马力;驱动方式:四轮驱动 ;最小使用比质量:43.8kg/kW | 型式：四驱；外廓尺寸（长×宽×高）mm：5249×2155×3180（至空滤顶）；轴距mm：2853；常用轮距（前轮/后轮）mm：1720/1688；最小使用质量kg：5800；最小使用比质量kg/kw：43.8；档位数（前进/倒退）：16/16，选配32/32；主变速档位数：4；副变速档位数：4×（1+1），选装4×（1+1）×2；最小离地间隙mm：503（前驱动桥中间放油螺塞）；标准配重（前/后）kg：560/400；发动机与离合器联结方式：直联式；翻倾防护装置型号、型式：40122044500010简易驾驶室，生产商：江苏常发农业装备股份有限公司；空气滤清器型号及型式：10112071160110干式；排气管消声腔外形尺寸（直径×长）mm：φ136×1025；转向系型式：全液压；传动系变速箱型式：机械平面组成式；主变速换挡方式：机械有级档；副变速换挡方式：机械有级档；轮胎型号：前轮14.9-28或14.9-26或12.4-28或14.9R28，后轮18.4-38或16.9-38或18.4-34或18.4R38；配套动力型号：YCA07200-T302,制造商：广西玉柴机器股份有限公司，气缸数：6缸，标定功率：132.4kw，标定转速：2300r/min，排放标准：第三阶段；选装YC6J190-T306,制造商：广西玉柴机器股份有限公司，气缸数：6缸，标定功率：132.4kw，标定转速：2300r/min，排放标准：第三阶段；选配二CF8F200，制造商：江苏常发农业装备股份有限公司，气缸数：6缸，标定功率：132.5kw，标定转速：2300r/min，排放标准：第三阶段 | 132.4 | 购机补贴(通用类) | 2026-02-25 | 江苏省 | 评阅通过 | 初评员：通过 |  | FH21GW1531 | 国家拖拉机质量监督检验中心（洛阳西苑车辆与动力检验所有限公司） | 201801086 | 江苏省农业机械试验鉴定站
农用动力机械 | 拖拉机 | 轮式拖拉机 | 180-200马力四轮驱动拖拉机 | 江苏悦达智能农业装备有限公司（原：马恒达悦达（盐城）拖拉机有限公司） | 轮式拖拉机 | YHX1804-X | 配套动力型号：WP6G180E330；制造商：潍柴（潍坊）中型柴油机有限公司；气缸数：6；标定功率(kW)：132.5；标定转速（r/min）：2200；排放标准：第三阶段。 | 功率:180马力;驱动方式:四轮驱动 ;最小使用比质量:44.11kg/kW | 发动功率：132.5千瓦（180马力）；国三排放；四轮驱动；整机最小使用质量 kg：5845，最小使用比质量（kg/kW）：44.11；前进/倒退：24/8；整机外廓尺寸(长×宽×高) mm： 5380×2360×3040 ；整机轴距或履带接地长 mm ：2768 ；整机常用轮距(前轮/后轮)或轨距 mm：1900/1850 ；整机最小离地间隙 mm：490 ；标准配重(前/后)kg：780/720。 | 132.5 | 购机补贴(通用类) | 2027-05-29 | 江苏省 | 评阅通过 | 初评员：通过 |  | SAM2022003 | 南京赛姆认证科技发展有限公司 | YH2022WJ01023 | 江苏沿海农业机械检测有限公司
农用动力机械 | 拖拉机 | 轮式拖拉机 | 180-200马力四轮驱动拖拉机 | 洛阳路通农业装备有限公司 | 轮式拖拉机 | LTD1804-6 | 配套动力型号：LR6M3LR22/1324；制造商：一拖（洛阳）柴油机有限公司；气缸数：6 标定功率(kW)：132.4kw；标定转速（r/min）：2200r/min ；排放标准：第三阶段 | 功率:180马力;驱动方式:四轮驱动 ;最小使用比质量:43.81kg/kW | 功率：132.4kW 马力:180马力 驱动方式:四轮驱动 最小使用质量比:43.81kg/kW | 132.4 | 购机补贴(通用类) | 2026-11-02 | 河南省 | 评阅通过 | 初评员：通过 |  | WJ2021FFH018 | 河南省拖拉机柴油机产品质量监督检验中心 | WJ2018DKKX015 | 河南省拖拉机柴油机产品质量监督检验中心
农用动力机械 | 拖拉机 | 轮式拖拉机 | 180-200马力四轮驱动拖拉机 | 山东骏玛道机械有限公司 | 轮式拖拉机 | MF1804-B | 发动机配套动力型号：WP6G180E330、制造商：潍柴（潍坊）中型柴油机有限公司、气缸数：6、标定功率（kW）：132.5、标定转速（r/min）：2200、排放阶段：第三阶段 | 功率:180马力;驱动方式:四轮驱动 ;最小使用比质量:45.28kg/kW | 发动机功率：180马力；驱动方式：四轮驱动；最小使用比质量：45.28kg/kW | 132.5 | 购机补贴(通用类) | 2027-04-10 | 山东省 | 评阅通过 | 初评员：通过 |  | WJ2022AFH03G | 河南省拖拉机柴油机产品质量监督检验中心 | YH2022WJ01003 | 江苏沿海农业机械检测有限公司
农用动力机械 | 拖拉机 | 轮式拖拉机 | 180-200马力四轮驱动拖拉机 | 山东骏玛道机械有限公司 | 轮式拖拉机 | MT1804 | 发动机配套动力型号：WP6G180E330、制造商：潍柴（潍坊）中型柴油机有限公司、气缸数：6、标定功率（kW）：132.5、标定转速（r/min）：2200、排放阶段：第三阶段； | 功率:180马力;驱动方式:四轮驱动 ;最小使用比质量:48.38kg/kW | 发动机功率：180马力；驱动方式：四轮驱动；最小使用比质量：48.38kg/kW | 132.5 | 购机补贴(通用类) | 2027-04-10 | 山东省 | 评阅通过 | 初评员：通过 |  | WJ2022AFH03G | 河南省拖拉机柴油机产品质量监督检验中心 | YH2021WJ01227 | 江苏沿海农业机械检测有限公司
农用动力机械 | 拖拉机 | 轮式拖拉机 | 180-200马力四轮驱动拖拉机 | 山东凯斯法尔农业装备有限公司（原：山东凯斯迪尔农业装备有限公司） | 轮式拖拉机 | DR1804-W | 发动机型号： WP6G180E330；功率：132.5kW，标定转速：2200r/min 生产厂：潍柴（潍坊）中型柴油机有限公司，国三排放。 | 功率:180马力;驱动方式:四轮驱动 ;最小使用比质量:44.98kg/kW | 驱动型式：四驱；整机外廓尺寸(长×宽×高及部位)：5300×2370×2995mm（空滤器顶部）； 轴距 ：2755mm；常用轮距(前轮/后轮)：1950/1850mm；最小离地间隙及部位：400mm（牵引板底部）；离合器壳体前端面至后驱动轴轴心线的水平距离：1346mm；变速箱齿轮副轴孔中心距：118mm；最小使用质量：5960kg；标准配重(前/后)：780/240kg；最小使用比质量kg/kW：44.98； 挡位数（前进/倒退）：16/8；主变速挡位数 ：4；副变速挡位数：（2＋1）×2；发动机与主离合器联接方式：直联；翻倾防护装置（驾驶室或安全框架）型号：HG2004.45.001；简易驾驶室；生产厂 ：山东凯斯迪尔农业装备有限公司；空气滤清器型号KLQ-518D；空气滤清器型式干式； 排气管消声腔外形尺寸（长×宽×厚）：700×300×125mm；排气管消声腔质量：13.6kg；驾驶员座椅型号：NS-TF1504；驾驶员座椅生产厂：临朐县纳森座椅厂；安全带型号 002；安全带生产厂 / 河间市百信驰汽车安全带厂；转向系型式：全液压；转向系转向操纵机构：方向盘；转向系转向机构型式：前轮转向；传动系箱体数量：2个；变速箱（器） 型式 ：机械平面组成式；主变速位置： 在第1箱体中；主变速换挡方式：机械有级档；副变速换挡方式：机械有级挡；轮胎型号(前轮/后轮)：18.4-26/20.8-38 ；轮胎数量(前轮/后轮) ： 2/2个。液压悬挂系统型式：分置式；悬挂装置型式：后置三点悬挂；悬挂装置类别：3类；工作装置液压油泵型号：CBAd1032；液压输出组数 ：3；工作装置安全阀全开压力MPa：17.5±0.5；动力输出轴花键数目：8 动力输出轴标准转速r/min：760/1000。 | 132.5 | 购机补贴(通用类) | 2027-07-05 | 山东省 | 评阅通过 | 初评员：通过 |  | FH21GW0281 | 国家拖拉机质量监督检验中心 | （2020）2240206 | 潍坊市产品质量检验所
农用动力机械 | 拖拉机 | 轮式拖拉机 | 180-200马力四轮驱动拖拉机 | 山东瑞泽重工有限公司 | 轮式拖拉机 | RG1804 | 发动机型号：LR6M3LR22/1324，发动机标定功率：132.4kW，标定转速（r/min）：2200，发动机生产厂：一拖（洛阳）柴油机有限公司，排放阶段：国三排放； | 功率:180马力;驱动方式:四轮驱动 ;最小使用比质量:49.8kg/kW | 功率：132.4kw 驱动方式：四轮驱动 最小使用比质量：49.8 | 132.4 | 购机补贴(通用类) | 2026-12-30 | 山东省 | 评阅通过 | 初评员：通过 |  | NW202101016 | 山东省农业机械科学研究院产品质量检测中心 | 2016KKX071 | 河南省拖拉机柴油机产品质量监督检验中心
农用动力机械 | 拖拉机 | 轮式拖拉机 | 180-200马力四轮驱动拖拉机 | 山东瑞泽重工有限公司 | 轮式拖拉机 | RZ1804-F | 生产厂家：一拖（洛阳）柴油机有限公司 型号：LR6M3LU22/1324E 标定功率：132.4kw 标定转速：2200转/分钟 排放标准：国三 | 功率:180马力;驱动方式:四轮驱动 ;最小使用比质量:43.7kg/kW | 功率：132.4kw 驱动方式：四轮驱动 最小使用比质量：43.7 | 132.4 | 购机补贴(通用类) | 2026-12-30 | 山东省 | 评阅通过 | 初评员：通过 |  | NW202102002 | 山东省农业机械科学研究院产品质量检测中心 | 2016KKX070 | 河南省拖拉机柴油机产品质量监督检验中心
农用动力机械 | 拖拉机 | 轮式拖拉机 | 180-200马力四轮驱动拖拉机 | 山东潍坊鲁中拖拉机有限公司 | 轮式拖拉机 | LM1804-A | 发动机型号：WP6G180E330，132.5KW，潍柴（潍坊）中型柴油机有限公司， 符合国家第三阶段排放准 | 功率:180马力;驱动方式:四轮驱动 ;最小使用比质量:44.53kg/kW | 发动机标定功率：180马力，驱动方式：四轮驱动， 最小使用质量：5900kg，最小使用比质量(kg/kw)：44.53，外廓尺寸(长×宽×高)：5400*2170*3180(mm)；轴距或履带接地长：2770(mm)； 常用轮距(前轮/后轮)或轨距：1770/1700(mm)；最小离地间隙及部位：450mm（牵引架底部）；标准配重(前/后)：540/480；档位数(前进/倒退)：24/8；主变速档位数：4；副变速档位数：(3+1）*2；发动机与离合器联接方式：直联式；翻倾防护装置（驾驶室或安全框架）型号、型式及生产商：LZ1804.45A.002，简易驾驶室，山东潍坊鲁中拖拉机有限公司/LZ2204.45.002，简易驾驶室，山东潍坊鲁中拖拉机有限公司；空气滤清器型号及型式：KLQ-518D，干式；排气管消声腔外形尺寸：600*305*140（mm）；转向系型式：全液压；传动系变速箱型式：机械平面组成式；主变速箱换档方式：机械有级挡；副变速箱换档方式：机械有级挡；排放阶段：国三 | 132.5 | 购机补贴(通用类) | 2027-04-10 | 山东省 | 评阅通过 | 初评员：通过 |  | NW202107017/FH21GW1601 | 山东省农业机械科学研究院产品质量检测中心/ 国家拖拉机质量检验检测中心 | NW202107045 | 山东省农业机械科学研究院产品质量检测中心
农用动力机械 | 拖拉机 | 轮式拖拉机 | 180-200马力四轮驱动拖拉机 | 山东潍坊鲁中拖拉机有限公司 | 轮式拖拉机 | LZC1804-A | 发动机型号：WP6G180E330，132.5KW，潍柴（潍坊）中型柴油机有限公司， 符合国家第三阶段排放准 | 功率:180马力;驱动方式:四轮驱动 ;最小使用比质量:44.53kg/kW | 发动机标定功率：180马力，驱动方式：四轮驱动，最小使用质量：5900kg，最小使用比质量(kg/kw)：44.53，外廓尺寸(长×宽×高)：5350*2170*3180(mm)；轴距或履带接地长：2680(mm)； 常用轮距(前轮/后轮)或轨距：1770/1700(mm)；最小离地间隙及部位：450mm（牵引架底部）；标准配重(前/后)：540/480；档位数(前进/倒退)：16/8；主变速档位数：4；副变速档位数：(2+1）*2；发动机与离合器联接方式：直联式；翻倾防护装置（驾驶室或安全框架）型号、型式及生产商：LZ2204.45.002，简易驾驶室，山东潍坊鲁中拖拉机有限公司/LZ1804.45A.002，简易驾驶室，山东潍坊鲁中拖拉机有限公司；空气滤清器型号及型式：KLQ-518D，干式；排气管消声腔外形尺寸：600*305*140（mm）；转向系型式：全液压；传动系变速箱型式：机械平面组成式；主变速箱换档方式：机械有级挡；副变速箱换档方式：机械有级挡；排放阶段：国三 | 132.5 | 购机补贴(通用类) | 2027-04-10 | 山东省 | 评阅通过 | 初评员：通过 |  | FH21GW1601/NW202107017 | 国家拖拉机质量检验检测中心/ 山东省农业机械科学研究院产品质量检测中心 | NW202107044 | 山东省农业机械科学研究院产品质量检测中心
农用动力机械 | 拖拉机 | 轮式拖拉机 | 180-200马力四轮驱动拖拉机 | 山东潍河农业装备有限公司 | 轮式拖拉机 | 1804-C | 配套动力型号：WP6G180E330；制造商：潍柴（潍坊）中型柴油机有限公司；气缸数：6； 标定功率：（kw）132.5标定转速：（r/min）2200；排放标准：第三阶段 | 功率:180马力;驱动方式:四轮驱动 ;最小使用比质量:44.23kg/kW | 外廓尺寸(长×宽×高)：5160mm×2350mm×3000mm；轴距：2645mm；常用轮距(前轮/后轮)：1790mm/1850mm；轮距(前轮/后轮)调整方式：有级可调/无级可调；最小使用质量：5860kg；标准配重(前/后)：390kg/336kg；最小使用比质量：44.23kg/kW;档位数(前进/倒退)：16/8；主变速档位数：4；副变速档位数：2×(2+1)；发动机与离合器联接方式：直联；起动方式：电起动；翻倾防护装置（驾驶室或安全框架）型号：2004.45.001；前照灯型号：通用型；转向系型式：全液压；行车制动系型式：湿式、盘式、静液压操作；驻车制动系型式：独立手制动；前驱动桥型式：旱地型；离合器型式：单片、干式、双作用；传动系动力输出轴离合器型式：干式摩擦式；变速箱型式：机械平面组成式；主变速箱换档方式：机械有级挡；副变速箱换档方式：机械有级挡；轮胎型号(前轮/后轮)：14.9-26/18.4-38; | 132.5 | 购机补贴(通用类) | 2027-04-10 | 山东省 | 评阅通过 | 初评员：通过 |  | WJ2021AFH020 | 河南省拖拉机柴油机产品质量监督检验中心 | （2020）2240117 | 潍坊市产品质量检验所
农用动力机械 | 拖拉机 | 轮式拖拉机 | 180-200马力四轮驱动拖拉机 | 山东铮德智能装备有限公司 | 轮式拖拉机 | 1804-F | 发动机型号：WP6G180E330；发动机结构型式：立式、直列、水冷、四冲程；发动机生产厂：潍柴（潍坊）中型柴油机有限公司；发动机进气方式：增压中冷；发动机气缸数：6；发动机标定功率：132.5kW；发动机额定净功率：132.5kW；发动机标定转速：2200r/min；发动机冷却方式：水冷；排放阶段：第三阶段。 | 功率:180马力;驱动方式:四轮驱动 ;最小使用比质量:43.77kg/kW | 整机型号、名称：1804-F型轮式拖拉机；整机型式：轮式；整机机架型式：无架；整机驱动型式：四驱；整机用途：一般用途；整机外廓尺寸(长×宽×高及部位)mm：5200×2390×3060（空滤器顶部）；轴距或履带接地长mm：2670；常用轮距(前轮/后轮)或轨距mm：1750/1900；轮距(前轮/后轮)或轨距mm：1650、1750、1850、1950/1620-2420；最小离地间隙及部位mm：460（前桥放油螺塞）；最小使用质量kg：5800；标准配重(前/后)kg：520/240；最小使用比质量kg/kw：43.77；挡位数（前进/倒退）：16/8；主变速挡位数：4；副变速挡位数：（2+1）×2；最高设计理论速度km/h：31.89；翻倾防护装置（驾驶室或安全框架）型号：2104C.45.001；翻倾防护装置（驾驶室或安全框架）型式：简易驾驶室；翻倾防护装置（驾驶室或安全框架）生产厂：山东铮德智能装备有限公司；发动机型号：WP6G180E330；发动机结构型式：立式、直列、水冷、四冲程；发动机生产厂：潍柴（潍坊）中型柴油机有限公司；发动机进气方式：增压中冷；发动机气缸数：6；发动机标定功率kw：132.5；发动机额定净功率kw：132.5；发动机标定转速r/min：2200；发动机冷却方式：水冷；驾驶员座椅型号：SMT1；驾驶员座椅生产厂：潍坊舒美特机械有限公司；安全带型号：DC-1000-006；安全带生产厂：常州市东晨车辆部件有限公司；转向系型式：全液压；转向系转向操纵机构：方向盘；转向系转向机构型式：前轮转向；传动系箱体数量、变速箱（器）型式：箱体数量：2个；机械平面组成式；主变速位置和换挡方式：在第1箱体中；机械有级挡；副变速换挡方式：机械有级挡；轮胎型号(前轮/后轮)：14.9-26/18.4-38；轮胎数量(前轮/后轮)个：2/2；液压输出组数：2；动力输出轴花键数目：8；动力输出轴标准转速r/min：760/850；选装配置最小使用质量kg：5810；选装配置挡位数（前进/倒退）：24/8；选装配置副变速挡位数：（3+1）×2；选装配置最高设计理论速度km/h：31.07 | 132.5 | 购机补贴(通用类) | 2027-04-10 | 山东省 | 评阅通过 | 初评员：通过 |  | WJ2021DFH001 | 河南省拖拉机柴油机产品质量监督检验中心 | WT202008005 | 黑龙江省彤廷质检技术有限公司
农用动力机械 | 拖拉机 | 轮式拖拉机 | 180-200马力四轮驱动拖拉机 | 托马斯特（山东）农业装备有限公司 | 轮式拖拉机 | 1804-B | 发动机型号：YC6J200-T301；发动机结构型式：立式、直列、水冷、四冲程；发动机生产厂：广西玉柴机器股份有限公司；发动机进气方式：增压中冷；发动机气缸数：6；发动机标定功率：132.4kW；发动机额定净功率：132.4kW；发动机标定转速：2200r/min；发动机冷却方式：水冷；排放阶段：第三阶段。 | 功率:180马力;驱动方式:四轮驱动 ;最小使用比质量:48.94kg/kW | 整机型式：轮式；整机机架型式:无架;整机驱动型式:四驱;整机用途:一般用途;整机外廓尺寸(长×宽×高及部位):5100×2480×3150(驾驶室顶部警示灯);轴距或履带接地长:2680mm;常用轮距(前轮/后轮)或轨距:1915/1820mm;轮距(前轮/后轮)或轨距:1610、1715、1810、1915/1620-2320mm;最小离地间隙及部位:500（前桥底部放油螺塞）;离合器壳体前端面至后驱动轴轴心线的水平距离:1350mm;变速箱齿轮副轴孔中心距:120mm;最小使用质量:6480kg;标准配重(前/后):780kg/240kg;最小使用比质量：48.94kg/kw;挡位数（前进/倒退）:16/8;主变速挡位数:4;副变速挡位数:(2+1)×2;最高设计理论速度:35.31km/h;发动机与主离合器联接方式:直联;翻倾防护装置（驾驶室或安全框架）型号:2004B.45.001;翻倾防护装置（驾驶室或安全框架）型式:简易驾驶室;翻倾防护装置（驾驶室或安全框架）生产厂:潍坊中远重工科技有限公司；发动机型号：YC6J200-T301；发动机结构型式：立式、直列、水冷、四冲程；发动机生产厂：广西玉柴机器股份有限公司；发动机进气方式：增压中冷；发动机气缸数：6；发动机标定功率：132.4kW；发动机额定净功率：132.4kW；发动机标定转速：2200r/min；发动机冷却方式：水冷；排放阶段：第三阶段;空气滤清器型号:6J;空气滤清器型式:干式;转向系型式:全液压;转向系转向操纵机构:方向盘;转向系转向机构型式:前轮转向;传动系箱体数量、变速箱（器）型式:箱体数量： 2 个;主变速位置和换挡方式:主变速位置：在第 1 箱体中;副变速换挡方式:机械有级档;轮胎型号(前轮/后轮):480-70R28/580-70R38;轮胎数量(前轮/后轮):2/2个;液压悬挂系统型式:分置式;悬挂装置型式:后置、三点悬挂;悬挂装置类别:3类;选装配置挡位数（前进/倒退）：24/8，选装配置副变速挡位数：（3+1）×2，选装配置最高设计理论速度：31.07，选装配置离合器壳体前端面至后驱动轴轴心线的水平距离：1350mm，选装配置最小使用质量：6480Kg。 | 132.4 | 购机补贴(通用类) | 2027-07-05 | 山东省 | 评阅通过 | 初评员：通过 |  | WJ2021DFH028 | 河南省拖拉机柴油机产品质量监督检验中心 | WT202008001 | 黑龙江省彤廷质检技术有限公司
农用动力机械 | 拖拉机 | 轮式拖拉机 | 180-200马力四轮驱动拖拉机 | 潍坊昊野重工有限公司 | 轮式拖拉机 | 1804-F1 | 发动机型号：SC7H180G3,标定功率：132.5kW，制造商：上海柴油机股份有限公司，排放阶段：国Ⅲ； | 功率:180马力;驱动方式:四轮驱动 ;最小使用比质量:44.11kg/kW | 功率：180马力，驱动方式：四轮驱动，最小使用质量(kg)：5845，最小使用比质量(kg/kW):44.11，整机外廓尺寸(长×宽×高及部位mm):5100×2330×3070（空滤器顶部），轴距（mm）：2680，常用轮距（前轮/后轮mm）：1780/1850。 | 132.5 | 购机补贴(通用类) | 2027-04-10 | 山东省 | 评阅通过 | 初评员：通过 |  | WJ2022AFH14G | 河南省拖拉机柴油机产品质量监督检验中心 | YH2022WJ01010 | 江苏沿海农业机械检测有限公司
农用动力机械 | 拖拉机 | 轮式拖拉机 | 180-200马力四轮驱动拖拉机 | 潍坊兴田农业装备有限公司 | 轮式拖拉机 | MK1804 | 发动机型号：YCA07200-T301；标定功率/转速：132.4kW/2200r/min；制造商：广西玉柴机器股份有限公司；排放阶段：国Ⅲ。 | 功率:180马力;驱动方式:四轮驱动 ;最小使用比质量:46.30kg/kW | 功率：180马力，132.4kW；驱动型式：四轮驱动；整机外廓尺寸（mm）：长5250×宽2250×高3150；轴距（mm）：2750；最小使用质量（kg）：6130；最小使用比质量（kg/kW）：46.30。 | 132.4 | 购机补贴(通用类) | 2027-04-10 | 山东省 | 评阅通过 | 初评员：通过 |  | WJ2021HFH001 | 河南省拖拉机柴油机产品质量监督检验中心 | WT202008011 | 黑龙江省彤廷质检技术有限公司
农用动力机械 | 拖拉机 | 轮式拖拉机 | 180-200马力四轮驱动拖拉机 | 潍坊兴田农业装备有限公司 | 轮式拖拉机 | MK1804-2 | 发动机型号：YC6J200-T301；标定功率/转速：132.4kW/2200r/min；制造商：广西玉柴机器股份有限公司；排放阶段：国Ⅲ。 | 功率:180马力;驱动方式:四轮驱动 ;最小使用比质量:44.26kg/kW | 功率：180马力，132.4kW；驱动型式：四轮驱动；整机外廓尺寸（mm）：长5100×宽2200×高3100；轴距（mm）：2600；最小使用质量（kg）：5860；最小使用比质量（kg/kW）：44.26。 | 132.4 | 购机补贴(通用类) | 2027-04-10 | 山东省 | 评阅通过 | 初评员：通过 |  | WJ2021HFH001 | 河南省拖拉机柴油机产品质量监督检验中心 | WT202008011 | 黑龙江省彤廷质检技术有限公司
农用动力机械 | 拖拉机 | 轮式拖拉机 | 180-200马力四轮驱动拖拉机 | 徐州凯尔农业装备股份有限公司 | 轮式拖拉机 | KAT1804-A | 发动机型号:WP6G180E330；发动机生产厂:潍柴(潍坊)中型柴油机有限公司；气缸数:6缸；发动机标定功率:132.5kW；标定转速(r/min):2200；排放阶段:国3。选配:发动机型号:SC9DK210G3；发动机生产厂:上海柴油机股份有限公司；气缸数:6缸；发动机标定功率:132.5kW；标定转速(r/min):2200；排放阶段:国3。 | 功率:180马力;驱动方式:四轮驱动 ;最小使用比质量:56.60kg/kW | 功率(马力):180马力;驱动方式:四轮驱动 ;动力换挡、动力换向:否 ;配置单胎最小使用质量:7500kg;配置单胎最小使用比质量（kg/kw)：56.60；整机外廓尺寸(长×宽×高)mm:5675×2388×3100 ；整机轴距或履带接地长mm:2880；整机常用轮距(前轮/后轮)或轨距mm:1870/1860； 整机最小使用质量kg：7500:整机标准配重(前/后)kg:600/0；整机档位数前进/倒退/爬行:16/4/0；整机档位数主变速/副变速/梭行档:4+1/4/0；整机发动机与主离合器联接方式:直联式；翻倾防护装置(驾驶室或安全框架)型式:简易驾驶室； 转向系型式 ：全液压 ；传动系变速箱数量、型式 ： 2个，机械空间组成式 ；传动系主变速箱换档方式： 机械有级挡 ；传动系副变速箱换档方式：机械有级挡 ；轮胎型号 (前轮/后轮):16.9-28/20.8-38。选装后双轮；选装前后轮胎：16.9R28/18.4R38；480/70R28;580/70R38。 | 132.5 | 购机补贴(通用类) | 2026-12-30 | 江苏省 | 评阅通过 | 初评员：通过 |  | FH19GW1101 | 国家拖拉机质量监督检验中心 | 201701210 | 江苏省农业机械试验鉴定站
农用动力机械 | 拖拉机 | 轮式拖拉机 | 180-200马力四轮驱动拖拉机 | 徐州凯尔农业装备股份有限公司 | 轮式拖拉机 | KAT1804-D2 | 发动机型号：SC7H180G3；制造商：上海柴油机股份有限公司 ；气缸数：6缸；功率：132.5 kW；标定转速：2200r/min；排放阶段：国3 | 功率:180马力;驱动方式:四轮驱动 ;最小使用比质量:44.2kg/kW | 功率(马力):180马力;驱动方式:四轮驱动 ;动力换挡、动力换向:否 ;配置单胎最小使用质量:5850kg;配置单胎最小使用比质量（kg/kw)：44.2；外廓尺寸（长*宽*高mm）：5175×2300×3070(驾驶室顶)； 轴距(mm);2688； 常用轮距(前轮/后轮)(mm) :1874/1830； 最小使用质量（kg）：5850 ； 标准配重(前/后)（kg）500/0 ； 挡位数（前进/倒退/爬行）： 16/4/0； 主变速档位数*副变速挡位数/其他挡位数:4+1*4/0； 发动机与主离合器联接方式： 直联式 ；翻倾防护装置（驾驶室或安全框架）型式：简易驾驶室; 转向系型式：全液压； 传动系变速箱型式:机械空间组成式；主变速箱换挡方式: 机械有级挡； 副变速箱换挡方式:机械有级挡；轮胎型号（前轮/后轮）：14.9-28/18.4-38 。选装配置: 前后轮胎：1、14.9R28;18.4R38。2、14.9-26R2;18.4-38R2。3、14.9-26PR1;18.4-38PR1。液压输出组数：4。动力输出轴标准转速：540/720;720/1000;720/800。 | 132.5 | 购机补贴(通用类) | 2026-10-07 | 江苏省 | 评阅通过 | 初评员：通过 |  | SAM2021023 | 南京赛姆认证科技发展有限公司 | YH2021WJ01116 | 江苏沿海农业机械检测有限公司
农用动力机械 | 拖拉机 | 轮式拖拉机 | 180-200马力四轮驱动拖拉机 | 英轩重工有限公司 | 轮式拖拉机 | YH1804 | 发动机型号：SC7H180G3；标定功率：132.5kw；气缸数：6缸；标定转速：2200r/min；制造商：上海柴油机股份有限公司；排放阶段：GB20891-2014《非道路移动机械用柴油机排气污染物排放限值及测量方法（中国第三、四阶段）》第三阶段 | 功率:180马力;驱动方式:四轮驱动 ;最小使用比质量:48.7kg/kW | 外廓尺寸（mm）：5230mm×2430mm×3150mm；轴距（mm）：2767mm；轮距（前轮/后轮）mm：1930/1880；轮距调整方式：有级可调/不可调；最小离地间隙（mm）：520mm；最小使用质量（kg）：6450kg；标准配重质量（kg）：320kg/690kg；最小使用比质量：48.7kg/kw；档位数：24/8/0；转向方式：前轮液压转向；制动系型式：盘式、自增力、液压操纵；离合器型式：干式、单片；变速箱换挡方式：机械有级档；轮胎规格：14.9-28/20.8-38；液压悬挂装置型式：后置、三点悬挂；主变速档位数*副变速档位数/其他档位数：4/2*（3+1）；发动机与离合器联接方式：直联；起动方式：电启动；翻倾防护装置（驾驶室或安全框架）：TJS451W100000；传动系变速箱型式：机械平面组成式；主变速箱换档方式：机械有级档；副变速箱换档方式：机械有级档 | 132.5 | 购机补贴(通用类) | 2027-07-05 | 山东省 | 评阅通过 | 初评员：通过 |  | WJ2021LFH14G/NW202112001 | 河南省拖拉机柴油机产品质量监督检验中心/山东省农业机械科学研究院产品质量检测中心 | NW202112012 | 山东省农业机械科学研究院产品质量检测中心
农用动力机械 | 拖拉机 | 轮式拖拉机 | 180-200马力四轮驱动拖拉机 | 中联农业机械股份有限公司 | 轮式拖拉机 | PS1804 | 国三，YCA07200-T302，玉柴，功率：132.4kW； | 功率:180马力;驱动方式:四轮驱动 ;最小使用比质量:46.4kg/kW | 功率：180马力；型式：四轮驱动；最小使用比质量（kg/kw）：46.4；主变速位置和换挡方式：主变速位置：在第2箱体中机械有级挡；副变速换挡方式：Hi-Lo 挡（2速动力换挡），动力换向； | 132.4 | 购机补贴(通用类) | 2027-04-10 | 安徽省 | 评阅通过 | 初评员：通过 |  | WJ2022AFH15G | 河南省拖拉机柴油机产品质量监督检验中心 | LT21GK0372 | 洛阳西苑车辆与动力检验所有限公司（国家拖拉机质量检验检测中心）
农用动力机械 | 拖拉机 | 轮式拖拉机 | 200马力及以上四轮驱动拖拉机 | 安徽省传奇农业机械制造有限公司 | 轮式拖拉机 | 2004-1 | 发动机型号:WP6G200E330，功率：147kW，制造商：潍柴（潍坊）中型柴油机有限公司，排放阶段：第三阶段 | 功率:200马力;驱动方式:四轮驱动 ;最小使用比质量:43.88kg/kW | 驱动方式：四轮驱动，外廓尺寸：5365mm*2395mm*3110mm，轴距：2766mm，最小使用质量：6450kg，标定功率：147kW，标定转速：2200r/min | 147 | 购机补贴(通用类) | 2027-04-10 | 安徽省 | 评阅通过 | 初评员：通过 |  | FH22GW0011 | 洛阳西苑车辆与动力检验所有限公司（国家拖拉机质量监督检验中心） | WJ2021AKKX006 | 河南省拖拉机柴油机产品质量监督检验中心
农用动力机械 | 拖拉机 | 轮式拖拉机 | 200马力及以上四轮驱动拖拉机 | 道依茨法尔机械有限公司 | 轮式拖拉机 | 2004 | 配套动力型号：YCA07235-T300；制造商：广西玉柴机器股份有限公司；气缸数：6；标定功率（kw）：147；标定转速（r/min）：2200；排放标准：第三阶段。 | 功率:200马力;驱动方式:四轮驱动 ;最小使用比质量:52.38kg/kW | 整机驱动型式：四驱；发动机标定功率（kW）：147；最小使用质量（kg）：7700；最小使用质量/配套发动机标定功率（kg/kw）:52.38；排放标准：第三阶段。 | 147 | 购机补贴(通用类) | 2027-07-05 | 山东省 | 评阅通过 | 初评员：通过 |  | OECD号4/1 937/2 | DLG TestService GmbH/DLG 试验服务有限公司 | WT202104001-G1 | 黑龙江省彤廷质检技术有限公司
农用动力机械 | 拖拉机 | 轮式拖拉机 | 200马力及以上四轮驱动拖拉机 | 道依茨法尔机械有限公司 | 轮式拖拉机 | 2204 | 配套动力型号：YCA07260-T302；制造商：广西玉柴机器股份有限公司；气缸数：6；标定功率（kw）：161.8；标定转速（r/min）：2200；排放标准：第三阶段。 | 功率:220马力;驱动方式:四轮驱动 ;最小使用比质量:47.59kg/kW | 整机驱动型式：四驱；发动机标定功率（kW）：161.8；最小使用质量（kg）：7700；最小使用质量/配套发动机标定功率（kg/kw）:47.59；排放标准：第三阶段。 | 161.8 | 购机补贴(通用类) | 2027-07-05 | 山东省 | 评阅通过 | 初评员：通过 |  | OECD号4/1 937/2 | DLG TestService GmbH/DLG 试验服务有限公司 | WT202104001-G1 | 黑龙江省彤廷质检技术有限公司
农用动力机械 | 拖拉机 | 轮式拖拉机 | 200马力及以上四轮驱动拖拉机 | 第一拖拉机股份有限公司 | 轮式拖拉机 | LD2104 | 型号：SC7H240G3；功率：155kW；制造商：上海柴油机股份有限公司；排放阶段：国三 型号：LR6M3LR22/1550；功率：155kW；制造商：一拖（洛阳）柴油机有限公司；排放阶段：国三 | 功率:210马力;驱动方式:四轮驱动 ;最小使用比质量:44.26kg/kW | 功率：155kW/210马力；驱动方式：四轮驱动；最小使用质量：6860kg；最小使用比质量：44.26kg/kW | 155 | 购机补贴(通用类) | 2022-12-31 | 河南省 | 评阅通过 | 初评员：通过 |  | FH17GW1021 | 国家拖拉机质量监督检验中心 | LT17GK0211 | 国家拖拉机质量监督检验中心
农用动力机械 | 拖拉机 | 轮式拖拉机 | 200马力及以上四轮驱动拖拉机 | 第一拖拉机股份有限公司 | 轮式拖拉机 | LD2304 | 型号：SC7H260G3；功率：169.5kW；制造商：上海柴油机股份有限公司；排放阶段：国三 | 功率:230马力;驱动方式:四轮驱动 ;最小使用比质量:43.48kg/kW | 功率：169.5kW/230马力；驱动方式：四轮驱动；最小使用质量：7370kg; 最小使用比质量：43.48kg/kW | 169.5 | 购机补贴(通用类) | 2026-12-30 | 河南省 | 评阅通过 | 初评员：通过 |  | FH21GW1411 | 国家拖拉机质量监督检验中心(洛阳西苑车辆与动力检验所有限公司) | LT20GK0501 | 国家拖拉机质量监督检验中心(洛阳西苑车辆与动力检验所有限公司)
农用动力机械 | 拖拉机 | 轮式拖拉机 | 200马力及以上四轮驱动拖拉机 | 第一拖拉机股份有限公司 | 轮式拖拉机 | LX2004-EM | 型号：LR6M3LR22/1475；功率：147.5kW；制造商：一拖（洛阳）柴油机有限公司；排放阶段：国三 | 功率:200马力;驱动方式:四轮驱动 ;最小使用比质量:43.53kg/kW | 功率：147.5kW/200马力；驱动方式：四轮驱动；最小使用质量：6420kg；最小使用比质量：43.53kg/kW | 147.5 | 购机补贴(通用类) | 2027-04-10 | 河南省 | 评阅通过 | 初评员：通过 |  | FH21GW1981 | 国家拖拉机质量监督检验中心(洛阳西苑车辆与动力检验所有限公司) | LT21GK0221 | 国家拖拉机质量监督检验中心(洛阳西苑车辆与动力检验所有限公司)
农用动力机械 | 拖拉机 | 轮式拖拉机 | 200马力及以上四轮驱动拖拉机 | 湖北特拉斯农业机械有限公司 | 轮式拖拉机 | TRS2004-A | 生产厂家：潍柴（潍坊）中型柴油机有限公司；型号：WP6G200E330 ；功率：147KW(200马力) ；排放标准：符合非道路移动机械第三阶段要求。 | 功率:200马力;驱动方式:四轮驱动 ;最小使用比质量:44.15kg/kW | 排放阶段：国三；驱动方式：四轮驱动；标定功率：147KW(200马力) ； 发动机型号：WP6G200E330 ；最小使用质量：6490Kg； 整机外廓尺寸：5230× 2330× 2950 （驾驶室顶部）；轴距：2695mm ；轮胎型号（前轮/后轮）：14.9-28/18.4-38 发动机生产厂家：潍柴（潍坊）中型柴油机有限公司 | 147 | 购机补贴(通用类) | 2026-12-30 | 湖北省 | 评阅通过 | 初评员：通过 |  | SJ21FH3073 | 湖北三智农业机械检测有限公司 | HBNJ201909044 | 湖北三智农业机械检测有限公司
农用动力机械 | 拖拉机 | 轮式拖拉机 | 200马力及以上四轮驱动拖拉机 | 吉林中联重科智能农机有限责任公司 | 轮式拖拉机 | RG2104-1 | 国三，YC6J210-T305，玉柴，154.4kW； | 功率:210马力;驱动方式:四轮驱动 ;最小使用比质量:44.4kg/kW | 功率：210马力；型式：四轮驱动；最小使用比质量（kg/kw）为44.4；选装双排轮配置最小使用比质量（kg/kw）：49.09； | 154.4 | 购机补贴(通用类) | 2026-12-30 | 吉林省 | 评阅通过 | 初评员：通过 |  | WJ2021HFH019 | 河南省拖拉机柴油机产品质量监督检验中心 | GY20210010K | 国优众信检测科技（山东）有限公司
农用动力机械 | 拖拉机 | 轮式拖拉机 | 200马力及以上四轮驱动拖拉机 | 江苏常发农业装备股份有限公司 | 轮式拖拉机 | CFH2004-A | 配套动力型号：YCA07235-T301,制造商：广西玉柴机器股份有限公司，气缸数：6缸，标定功率：147kw，标定转速：2300r/min，排放标准：第三阶段；选装YC6J220-T304,制造商：广西玉柴机器股份有限公司，气缸数：6缸，标定功率：147kw，标定转速：2300r/min，排放标准：第三阶段；选配二CF8F220，制造商：江苏常发农业装备股份有限公司，气缸数：6缸，标定功率：147kw，标定转速：2300r/min，排放标准：第三阶段 | 功率:200马力;驱动方式:四轮驱动 ;最小使用比质量:43.6kg/kW | 型式：四驱；外廓尺寸（长×宽×高）mm：5249×2155×3180（至空滤顶）；轴距mm：2853；常用轮距（前轮/后轮）mm：1720/1688；最小使用质量kg：6410；最小使用比质量kg/kw：43.6；档位数（前进/倒退）：16/16，选配32/32；主变速档位数：4；副变速档位数：4×（1+1），选装4×（1+1）×2；最小离地间隙mm：503（前驱动桥中间放油螺塞）；标准配重（前/后）kg：560/400；发动机与离合器联结方式：直联式；翻倾防护装置型号、型式：40122044500010简易驾驶室，生产商：江苏常发农业装备股份有限公司；空气滤清器型号及型式：10112071160110干式；排气管消声腔外形尺寸（直径×长）mm：φ136×1025；转向系型式：全液压；传动系变速箱型式：机械平面组成式；主变速换挡方式：机械有级档；副变速换挡方式：机械有级档；轮胎型号：前轮14.9-28或14.9-26或12.4-28或14.9R28，后轮18.4-38或16.9-38或18.4-34或18.4R38；配套动力型号：YCA07235-T301,制造商：广西玉柴机器股份有限公司，气缸数：6缸，标定功率：147kw，标定转速：2300r/min，排放标准：第三阶段；选装YC6J220-T304,制造商：广西玉柴机器股份有限公司，气缸数：6缸，标定功率：147kw，标定转速：2300r/min，排放标准：第三阶段；选配二CF8F220，制造商：江苏常发农业装备股份有限公司，气缸数：6缸，标定功率：147kw，标定转速：2300r/min，排放标准：第三阶段 | 147 | 购机补贴(通用类) | 2026-02-25 | 江苏省 | 评阅通过 | 初评员：通过 |  | FH21GW1531 | 国家拖拉机质量监督检验中心（洛阳西苑车辆与动力检验所有限公司） | 201801086 | 江苏省农业机械试验鉴定站
农用动力机械 | 拖拉机 | 轮式拖拉机 | 200马力及以上四轮驱动拖拉机 | 江苏常发农业装备股份有限公司 | 轮式拖拉机 | CFJ2004 | 配套动力型号：YCA07235-T301,制造商：广西玉柴机器股份有限公司，气缸数：6缸，标定功率：147kw，标定转速：2300r/min，排放标准：第三阶段；选装YC6J220-T304,制造商：广西玉柴机器股份有限公司，气缸数：6缸，标定功率：147kw，标定转速：2300r/min，排放标准：第三阶段；选配二CF8F220，制造商：江苏常发农业装备股份有限公司，气缸数：6缸，标定功率：147kw，标定转速：2300r/min，排放标准：第三阶段 | 功率:200马力;驱动方式:四轮驱动 ;最小使用比质量:44.2kg/kW | 型式：四驱；外廓尺寸（长×宽×高）mm：5310×2328×3219（至空滤顶）；轴距mm：2825；常用轮距（前轮/后轮）mm：1800/1800；最小使用质量kg：6500；最小使用比质量kg/kw：44.2；档位数（前进/倒退）：16/16，选配32/32；主变速档位数：4；副变速档位数：4×（1+1），选装4×（1+1）×2；最小离地间隙mm：527（前驱动桥中间放油螺塞）；标准配重（前/后）kg：800/600；发动机与离合器联结方式：直联式；翻倾防护装置型号、型式：40122044500010简易驾驶室，生产商：江苏常发农业装备股份有限公司；空气滤清器型号及型式：10112071160110干式；排气管消声腔外形尺寸（直径×长）mm：φ136×1025；转向系型式：全液压；传动系变速箱型式：机械平面组成式；主变速换挡方式：机械有级档；副变速换挡方式：机械有级档；轮胎型号：前轮16.9-28或14.9-26或14.9-28或14.9R28，后轮20.8-38或16.9-38或18.4-38或18.4R38；配套动力型号：YCA07235-T301,制造商：广西玉柴机器股份有限公司，气缸数：6缸，标定功率：147kw，标定转速：2300r/min，排放标准：第三阶段；选装YC6J220-T304,制造商：广西玉柴机器股份有限公司，气缸数：6缸，标定功率：147kw，标定转速：2300r/min，排放标准：第三阶段；选配二CF8F220，制造商：江苏常发农业装备股份有限公司，气缸数：6缸，标定功率：147kw，标定转速：2300r/min，排放标准：第三阶段 | 147 | 购机补贴(通用类) | 2026-02-25 | 江苏省 | 评阅通过 | 初评员：通过 |  | FH21GW1531 | 国家拖拉机质量监督检验中心（洛阳西苑车辆与动力检验所有限公司） | 2020-JNDJ-06-072 | 江苏省农用动力机械检测中心有限公司
农用动力机械 | 拖拉机 | 轮式拖拉机 | 200马力及以上四轮驱动拖拉机 | 江苏常发农业装备股份有限公司 | 轮式拖拉机 | CFJ2204 | 配套动力型号：YCA07260-T305,制造商：广西玉柴机器股份有限公司，气缸数：6缸，标定功率：161.8kw，标定转速：2300r/min，排放标准：第三阶段；选装YC6J220-T300,制造商：广西玉柴机器股份有限公司，气缸数：6缸，标定功率：162kw，标定转速：2200r/min，排放标准：第三阶段；选配二CF8F240，制造商：江苏常发农业装备股份有限公司，气缸数：6缸，标定功率：162kw，标定转速：2200r/min，排放标准：第三阶段 | 功率:220马力;驱动方式:四轮驱动 ;最小使用比质量:43.6kg/kW | 型式：四驱；外廓尺寸（长×宽×高）mm：5310×2328×3219（至空滤顶）；轴距mm：2825；常用轮距（前轮/后轮）mm：1800/1800；最小使用质量kg：7050；最小使用比质量kg/kw：43.6；档位数（前进/倒退）：16/16，选配32/32；主变速档位数：4；副变速档位数：4×（1+1），选装4×（1+1）×2；最小离地间隙mm：527（前驱动桥中间放油螺塞）；标准配重（前/后）kg：800/600；发动机与离合器联结方式：直联式；翻倾防护装置型号、型式：40122044500010简易驾驶室，生产商：江苏常发农业装备股份有限公司；空气滤清器型号及型式：10112071160110干式；排气管消声腔外形尺寸（直径×长）mm：φ136×1025；转向系型式：全液压；传动系变速箱型式：机械平面组成式；主变速换挡方式：机械有级档；副变速换挡方式：机械有级档；轮胎型号：前轮16.9-28或14.9-26或14.9-28或14.9R28，后轮20.8-38或16.9-38或18.4-38或18.4R38；配套动力型号：YCA07260-T305,制造商：广西玉柴机器股份有限公司，气缸数：6缸，标定功率：161.8kw，标定转速：2300r/min，排放标准：第三阶段；选装YC6J220-T300,制造商：广西玉柴机器股份有限公司，气缸数：6缸，标定功率：162kw，标定转速：2200r/min，排放标准：第三阶段；选配二CF8F240，制造商：江苏常发农业装备股份有限公司，气缸数：6缸，标定功率：162kw，标定转速：2200r/min，排放标准：第三阶段 | 161.8 | 购机补贴(通用类) | 2026-02-25 | 江苏省 | 评阅通过 | 初评员：通过 |  | FH21GW1531 | 国家拖拉机质量监督检验中心（洛阳西苑车辆与动力检验所有限公司） | 2020-JNDJ-06-072 | 江苏省农用动力机械检测中心有限公司
农用动力机械 | 拖拉机 | 轮式拖拉机 | 200马力及以上四轮驱动拖拉机 | 江苏常发农业装备股份有限公司 | 轮式拖拉机 | CFK2404 | 配套动力型号：YCA07260-T303,制造商：广西玉柴机器股份有限公司，气缸数：6缸，标定功率：176.5kw，标定转速：2200r/min，排放标准：第三阶段；选配CF8F270，制造商：江苏常发农业装备股份有限公司，气缸数：6缸，标定功率：176.5kw，标定转速：2200r/min，排放标准：第三阶段；选配二SC9DK270.1G3，制造商：上海柴油机股份有限公司，气缸数：6缸，标定功率：177kw，标定转速：2200r/min，排放标准：第三阶段 | 功率:240马力;驱动方式:四轮驱动 ;最小使用比质量:46.01kg/kW | 型式：四驱；外廓尺寸（长×宽×高）mm：5540×2803×3245（至空滤顶）；轴距mm：2866；常用轮距（前轮/后轮）mm：1800/1800；最小使用质量kg：8120；最小使用比质量kg/kw：46.01；档位数（前进/倒退）：16/16，选装32/32；主变速档位数：4；副变速档位数：4×（1+1），选装4×（1+1）×2；最小离地间隙mm：545（前桥中央底部）；标准配重（前/后）kg：800/200；发动机与离合器联结方式：直联式；翻倾防护装置型号、型式：40122044500010简易驾驶室，生产商：江苏常发农业装备股份有限公司；空气滤清器型号及型式：10112071160110干式；排气管消声腔外形尺寸（直径×长）mm：φ136×1062；转向系型式：全液压；传动系变速箱型式：机械平面组成式；主变速换挡方式：机械有级档；副变速换挡方式：机械有级档；轮胎型号：前轮420/85R30、540/65R28，后轮520/85R42、650/65R38；配套动力型号：YCA07260-T303,制造商：广西玉柴机器股份有限公司，气缸数：6缸，标定功率：176.5kw，标定转速：2200r/min，排放标准：第三阶段；选配CF8F270，制造商：江苏常发农业装备股份有限公司，气缸数：6缸，标定功率：176.5kw，标定转速：2200r/min，排放标准：第三阶段；选配二SC9DK270.1G3，制造商：上海柴油机股份有限公司，气缸数：6缸，标定功率：177kw，标定转速：2200r/min，排放标准：第三阶段 | 176.5 | 购机补贴(通用类) | 2027-05-29 | 江苏省 | 评阅通过 | 初评员：通过 |  | FH22GW0271 | 洛阳西苑车辆与动力检验所有限公司(国家拖拉机质量检验检测中心） | 2021-JNDJ-07-001 | 江苏省农用动力机械检测中心有限公司
农用动力机械 | 拖拉机 | 轮式拖拉机 | 200马力及以上四轮驱动拖拉机 | 江苏常发农业装备股份有限公司 | 轮式拖拉机 | CFL2604 | 配套动力型号：YCA08300-T300,制造商：广西玉柴机器股份有限公司，气缸数：6缸，标定功率：191.2kw，标定转速：2200r/min，排放标准：第三阶段；选配CF8F280，制造商：江苏常发农业装备股份有限公司，气缸数：6缸，标定功率：191.2kw，标定转速：2200r/min，排放标准：第三阶段；选配二SC9DK280G3，制造商：上海柴油机股份有限公司，气缸数：6缸，标定功率：191.5kw，标定转速：2200r/min，排放标准：第三阶段 | 功率:260马力;驱动方式:四轮驱动 ;最小使用比质量:47.1kg/kW | 型式：四驱；外廓尺寸（长×宽×高）mm：5940×2800×3310（至空滤顶）；轴距mm：2980；常用轮距（前轮/后轮）mm：2000/1900；最小使用质量kg：9000；最小使用比质量kg/kw：47.1；档位数（前进/倒退）：32/32；主变速档位数：4；副变速档位数：4×（1+1）×2；最小离地间隙mm：500（前驱动桥中间放油螺塞）；标准配重（前/后）kg：800/0；发动机与离合器联结方式：直联式；翻倾防护装置型号、型式：40122044500010简易驾驶室，生产商：江苏常发农业装备股份有限公司；空气滤清器型号及型式：10122041100112干式；排气管消声腔外形尺寸（直径×长）mm：φ184×1038；转向系型式：全液压；传动系变速箱型式：机械平面组成式；主变速换挡方式：机械有级档；副变速换挡方式：机械有级档；轮胎型号：前轮420/85R30、540/65R30，后轮520/85R42、650/65R42；配套动力型号：YCA08300-T300,制造商：广西玉柴机器股份有限公司，气缸数：6缸，标定功率：191.2kw，标定转速：2200r/min，排放标准：第三阶段；选配CF8F280，制造商：江苏常发农业装备股份有限公司，气缸数：6缸，标定功率：191.2kw，标定转速：2200r/min，排放标准：第三阶段；选配二SC9DK280G3，制造商：上海柴油机股份有限公司，气缸数：6缸，标定功率：191.5kw，标定转速：2200r/min，排放标准：第三阶段 | 191.2 | 购机补贴(通用类) | 2026-12-29 | 江苏省 | 评阅通过 | 初评员：通过 |  | FH21GW1531 | 国家拖拉机质量监督检验中心（洛阳西苑车辆与动力检验所有限公司） | 2021-JNDJ-01-003 | 江苏省农用动力机械检测中心有限公司
农用动力机械 | 拖拉机 | 轮式拖拉机 | 200马力及以上四轮驱动拖拉机 | 江苏悦达智能农业装备有限公司（原：马恒达悦达（盐城）拖拉机有限公司） | 轮式拖拉机 | YHX2004-X | 配套动力型号：WP6G200E330；制造商：潍柴（潍坊）中型柴油机有限公司；气缸数：6；标定功率(kW)：147；标定转速（r/min）：2200；排放标准：第三阶段。 | 功率:200马力;驱动方式:四轮驱动 ;最小使用比质量:44.08kg/kW | 发动功率：147千瓦（200马力）；国三排放；四轮驱动；整机最小使用质量 kg：6480；最小使用比质量（kg/kW）：44.08；前进/倒退：24/8；整机外廓尺寸(长×宽×高) mm： 5380×2360×3040 ；整机轴距或履带接地长 mm： 2768 ；整机常用轮距(前轮/后轮)或轨距 mm ：1900/1850 ；整机最小离地间隙 mm ：490 ；标准配重(前/后)kg：780/720 。 | 147 | 购机补贴(通用类) | 2027-05-29 | 江苏省 | 评阅通过 | 初评员：通过 |  | SAM2022003 | 南京赛姆认证科技发展有限公司 | YH2022WJ01023 | 江苏沿海农业机械检测有限公司
农用动力机械 | 拖拉机 | 轮式拖拉机 | 200马力及以上四轮驱动拖拉机 | 凯斯纽荷兰工业(哈尔滨)机械有限公司 | 轮式拖拉机 | PUMA2254 | 配套动力型号：F4DE9684M*J；制造商：FPT Industrial S.p.A.；气缸数：6缸；标定功率(kW)：166；标定转速（r/min）：2200；排放标准：第3阶段 | 功率:225马力;驱动方式:四轮驱动 ;最小使用比质量:49.06kg/kW | 外廓尺寸(长×宽×高)：5256×3330×3164mm；轴距：2884mm；常用轮距(前轮/后轮)或轨距：2254/2260mm；轮距(前轮/后轮)调整方式：有级/无级；最小使用质量：8120kg；标准配重(前/后)：1450/908kg；档位数(前进/倒退/爬行)：CVT无级变速；主变速档位数*副变速档位数/其他档位数：CVT无级变速；发动机与离合器联接方式：直联；起动方式：电启动；翻倾防护装置（驾驶室或安全框架）：驾驶室；前照灯型号：60/55W-H4；转向系型式：静液压转向；行车制动系型式：液压助力制动；驻车制动系型式：机械制动；前驱动桥型式：旱地型；离合器型式：湿式多片；动力输出轴离合器型式：湿式离合器；传动系变速箱型式：电液控制；变速箱换档方式：无级变速； | 165.5 | 购机补贴(通用类) | 2026-12-30 | 黑龙江 | 评阅通过 | 初评员：通过 |  | 4/1 088 | 丹麦奥胡斯大学比格霍尔姆农用机械检测中心 | LT17GK0091 | 国家拖拉机质量监督检验中心
农用动力机械 | 拖拉机 | 轮式拖拉机 | 200马力及以上四轮驱动拖拉机 | 山东骏玛道机械有限公司 | 轮式拖拉机 | MF2004-A | 发动机配套动力型号：WP6G200E330、制造商：潍柴（潍坊）中型柴油机有限公司、气缸数：6、标定功率（kW）：147、标定转速（r/min）：2200、排放阶段：第三阶段； | 功率:200马力;驱动方式:四轮驱动 ;最小使用比质量:43.71kg/kW | 发动机功率：200马力；驱动方式：四轮驱动；最小使用比质量：43.71kg/kW | 147 | 购机补贴(通用类) | 2027-04-10 | 山东省 | 评阅通过 | 初评员：通过 |  | WJ2022AFH03G | 河南省拖拉机柴油机产品质量监督检验中心 | YH2022WJ01003 | 江苏沿海农业机械检测有限公司
农用动力机械 | 拖拉机 | 轮式拖拉机 | 200马力及以上四轮驱动拖拉机 | 山东骏玛道机械有限公司 | 轮式拖拉机 | MT2004 | 发动机配套动力型号：WP6G200E330、制造商：潍柴（潍坊）中型柴油机有限公司、气缸数：6、标定功率（kW）：147、标定转速（r/min）：2200、排放阶段：第三阶段； | 功率:200马力;驱动方式:四轮驱动 ;最小使用比质量:43.61kg/kW | 发动机功率：200马力；驱动方式：四轮驱动；最小使用比质量：43.61kg/kW | 147 | 购机补贴(通用类) | 2027-04-10 | 山东省 | 评阅通过 | 初评员：通过 |  | WJ2022AFH03G | 河南省拖拉机柴油机产品质量监督检验中心 | YH2021WJ01227 | 江苏沿海农业机械检测有限公司
农用动力机械 | 拖拉机 | 轮式拖拉机 | 200马力及以上四轮驱动拖拉机 | 山东凯斯法尔农业装备有限公司（原：山东凯斯迪尔农业装备有限公司） | 轮式拖拉机 | DR2104-W | 发动机型号：WP6G220E330；功率：154.4kW，发动机标定转速r/min：2200；生产厂：潍柴（潍坊）中型柴油机有限公司；国三排放。 | 功率:210马力;驱动方式:四轮驱动 ;最小使用比质量:43.85kg/kW | 整机型式：轮式；无架；整机驱动型式：四驱；整机外廓尺寸(长×宽×高及部位):5300×2370×2995mm（空滤器顶部）；轴距 2755mm；常用轮距(前轮/后轮)：1950/1890mm；最小离地间隙及部位：400mm（牵引板底部）；离合器壳体前端面至后驱动轴轴心线的水平距离：1346mm；变速箱齿轮副轴孔中心距：118mm；最小使用质量：6770kg 标准配重(前/后)：780/240kg；最小使用比质量kg/kW：43.85；挡位数（前进/倒退）16/8； 主变速挡位数4；副变速挡位数：(2+1)×2；发动机与主离合器联接方式：直联； 翻倾防护装置（驾驶室或安全框架）型号：HG2004.45.001；简易驾驶室；生产厂：山东凯斯迪尔农业装备有限公司；；空气滤清器型号：KLQ-518D；空气滤清器型式：干式；排气管消声腔外形尺寸（长×宽×厚）：700×300×125mm；排气管消声腔质量 13.6 kg；驾驶员座椅型号：NS-TF1504；驾驶员座椅生产厂：临朐县纳森座椅厂；安全带型号： 002；安全带生产厂：河间市百信驰安全带厂；转向系型式：全液压；转向系转向操纵机构：方向盘；转向系转向机构型式：前轮转向；传动系箱体数量个：2；变速箱（器） 型式 ：机械平面组成式；主变速位置：在第1箱体中；主变速换挡方式：机械有级挡；副变速换挡方式：机械有级挡；轮胎型号(前轮/后轮)：18.4-26/20.8-38；轮胎数量(前轮/后轮)：2/2；液压悬挂系统型式：分置式；悬挂装置型式 ：后置三点悬挂；悬挂装置类别：3类；工作装置液压油泵型号：CBAd1032 ；液压输出组数：3；工作装置安全阀全开压力MPa：17.5±0.5；动力输出轴花键数目：8；动力输出轴标准转速r/min：540/1000 | 154.4 | 购机补贴(通用类) | 2027-07-05 | 山东省 | 评阅通过 | 初评员：通过 |  | FH21GW0281 | 国家拖拉机质量监督检验中心 | (2020)2240206 | 潍坊市产品质量检验所
农用动力机械 | 拖拉机 | 轮式拖拉机 | 200马力及以上四轮驱动拖拉机 | 山东瑞泽重工有限公司 | 轮式拖拉机 | RG2004 | 发动机型号： LR6M3LR22/1475，发动机标定功率：147.5kW，标定转速（r/min）：2200，发动机生产厂：一拖（洛阳）柴油机有限公司，排放阶段：国三排放； | 功率:200马力;驱动方式:四轮驱动 ;最小使用比质量:44.7kg/kW | 功率：147.5kw 驱动方式：四轮驱动 最小使用比质量：44.7 | 147.5 | 购机补贴(通用类) | 2026-12-30 | 山东省 | 评阅通过 | 初评员：通过 |  | NW202101016 | 山东省农业机械科学研究院产品质量检测中心 | WJ2017EKKX021 | 河南省拖拉机柴油机产品质量监督检验中心
农用动力机械 | 拖拉机 | 轮式拖拉机 | 200马力及以上四轮驱动拖拉机 | 山东瑞泽重工有限公司 | 轮式拖拉机 | RG2104 | 生产厂家：一拖（洛阳）柴油机有限公司 型号：LR6M3LR22/1550 标定功率：155kw 标定转速：2200转/分钟 排放标准：国三 | 功率:210马力;驱动方式:四轮驱动 ;最小使用比质量:44.13kg/kW | 功率：155kw 驱动方式：四轮驱动 最小使用比质量：44.13 | 155 | 购机补贴(通用类) | 2026-12-30 | 山东省 | 评阅通过 | 初评员：通过 |  | NW202101016 | 山东省农业机械科学研究院产品质量检测中心 | WJ2017EKKX021 | 河南省拖拉机柴油机产品质量监督检验中心
农用动力机械 | 拖拉机 | 轮式拖拉机 | 200马力及以上四轮驱动拖拉机 | 山东盛禾重工有限公司 | 轮式拖拉机 | H2004-CA | 配套动力型号：BF6M2012-20T3R/3;制造商：一汽解放大连柴油机有限公司；气缸数：6；标定功率:147kW;标定转速2300r/min；排放标准：GB 20891-2014《非道路移动机械用柴油机排气污染物排放限值及测量方法（中国第三、四阶段）》第三阶段，选装发动机型号：SC7H200G3；制造商：上海柴油机股份有限公司；气缸数：6；标定功率:147kW;标定转速2200r/min；排放标准：GB 20891-2014《非道路移动机械用柴油机排气污染物排放限值及测量方法（中国第三、四阶段）》第三阶段。 | 功率:200马力;驱动方式:四轮驱动 ;最小使用比质量:49.01kg/kW | 200马力轮式拖拉机，四轮驱动，发动机信息：配套动力型号：BF6M2012-20T3R/3;制造商：一汽解放大连柴油机有限公司；气缸数：6；标定功率:147kW;标定转速2300r/min；排放标准：国三阶段，选装发动机型号：SC7H200G3；制造商：上海柴油机股份有限公司；气缸数：6；标定功率:147kW;标定转速2200r/min；排放标准：国三阶段。最小使用比质量49.01kg/kW 最小使用质量：7205kg。 | 147 | 购机补贴(通用类) | 2026-06-29 | 山东省 | 评阅通过 | 初评员：通过 |  | NW202104024 | 山东省农业机械科学研究院产品质量检测中心 | NJJC20200316-BK | 山东宝鼎农业机械检测有限公司
农用动力机械 | 拖拉机 | 轮式拖拉机 | 200马力及以上四轮驱动拖拉机 | 山东潍坊鲁中拖拉机有限公司 | 轮式拖拉机 | LM2004-A | 发动机型号：WP6G200E330，147KW，潍柴（潍坊）中型柴油机有限公司，符合国家第三阶段排放准 | 功率:200马力;驱动方式:四轮驱动 ;最小使用比质量:44.08kg/kW | 发动机标定功率：200马力，驱动方式：四轮驱动， 最小使用质量：6480kg，最小使用比质量(kg/kw)：44.08，外廓尺寸(长×宽×高)：5400*2170*3180(mm)；轴距或履带接地长：2770(mm)； 常用轮距(前轮/后轮)或轨距：1770/1700(mm)；最小离地间隙及部位：450mm（牵引架底部）；标准配重(前/后)：540/0；档位数(前进/倒退)：24/8；主变速档位数：4；副变速档位数：(3+1）*2；发动机与离合器联接方式：直联式；翻倾防护装置（驾驶室或安全框架）型号、型式及生产商：LZ1804.45A.002，简易驾驶室，山东潍坊鲁中拖拉机有限公司/LZ2204.45.002，简易驾驶室，山东潍坊鲁中拖拉机有限公司；空气滤清器型号及型式：KLQ-518D，干式；排气管消声腔外形尺寸：600*305*140（mm）；转向系型式：全液压；传动系变速箱型式：机械平面组成式；主变速箱换档方式：机械有级挡；副变速箱换档方式：机械有级挡；排放阶段：国三 | 147 | 购机补贴(通用类) | 2027-04-10 | 山东省 | 评阅通过 | 初评员：通过 |  | NW202107017/FH21GW1601 | 山东省农业机械科学研究院产品质量检测中心/ 国家拖拉机质量检验检测中心 | NW202107045 | 山东省农业机械科学研究院产品质量检测中心
农用动力机械 | 拖拉机 | 轮式拖拉机 | 200马力及以上四轮驱动拖拉机 | 山东潍坊鲁中拖拉机有限公司 | 轮式拖拉机 | LZC2004-A | 发动机型号：WP6G200E330，147KW，潍柴（潍坊）中型柴油机有限公司， 符合国家第三阶段排放准 | 功率:200马力;驱动方式:四轮驱动 ;最小使用比质量:44.01kg/kW | 发动机标定功率：200马力，驱动方式：四轮驱动，最小使用质量：6470kg，最小使用比质量(kg/kw)：44.01，外廓尺寸(长×宽×高)：5350*2170*3180(mm)；轴距或履带接地长：2680(mm)； 常用轮距(前轮/后轮)或轨距：1770/1700(mm)；最小离地间隙及部位：450mm（牵引架底部）；标准配重(前/后)：540/0；档位数(前进/倒退)：16/8；主变速档位数：4；副变速档位数：(2+1）*2；发动机与离合器联接方式：直联式；翻倾防护装置（驾驶室或安全框架）型号、型式及生产商：LZ2204.45.002，简易驾驶室，山东潍坊鲁中拖拉机有限公司/LZ1804.45A.002，简易驾驶室，山东潍坊鲁中拖拉机有限公司；空气滤清器型号及型式：KLQ-518D，干式；排气管消声腔外形尺寸：600*305*140（mm）；转向系型式：全液压；传动系变速箱型式：机械平面组成式；主变速箱换档方式：机械有级挡；副变速箱换档方式：机械有级挡；排放阶段：国三 | 147 | 购机补贴(通用类) | 2027-04-10 | 山东省 | 评阅通过 | 初评员：通过 |  | FH21GW1601/NW202107017 | 国家拖拉机质量检验检测中心/ 山东省农业机械科学研究院产品质量检测中心 | NW202107044 | 山东省农业机械科学研究院产品质量检测中心
农用动力机械 | 拖拉机 | 轮式拖拉机 | 200马力及以上四轮驱动拖拉机 | 山东潍坊鲁中拖拉机有限公司 | 轮式拖拉机 | LZC2104-A | 发动机型号：WP6G220E330,154.4KW,潍柴（潍坊）中型柴油机有限公司， 符合国家第三阶段排放标准 | 功率:210马力;驱动方式:四轮驱动 ;最小使用比质量:43.91kg/kW | 发动机标定功率：210马力，驱动方式：四轮驱动， 最小使用质量：6780kg，最小使用比质量(kg/kw)：43.91，外廓尺寸(长×宽×高)：5300*2170*3100(mm)；轴距或履带接地长：2680(mm)； 常用轮距(前轮/后轮)或轨距：1770/1700；标准配重(前/后)：540/0；档位数(前进/倒退)：16/8；主变速档位数：4；副变速档位数：(2+1）*2；发动机与离合器联接方式：直联式；翻倾防护装置（驾驶室或安全框架）型号、型式及生产商：LZ2204.45.002，简易驾驶室，山东潍坊鲁中拖拉机有限公司；空气滤清器型号及型式：KLQ-518D，干式；排气管消声腔外形尺寸：600*305*140（mm）；转向系型式：全液压；传动系变速箱型式：机械平面组成式；主变速箱换档方式：机械有级挡；副变速箱换档方式：机械有级挡；排放阶段：国三 | 154.4 | 购机补贴(通用类) | 2026-12-30 | 山东省 | 评阅通过 | 初评员：通过 |  | FH21GW1601 | 国家拖拉机质量检验检测中心 | NW202107044 | 山东省农业机械科学研究院产品质量检测中心
农用动力机械 | 拖拉机 | 轮式拖拉机 | 200马力及以上四轮驱动拖拉机 | 山东潍坊鲁中拖拉机有限公司 | 轮式拖拉机 | LZH2004 | 发动机型号：WP6G200E330，147KW，潍柴（潍坊）中型柴油机有限公司，符合国家第三阶段排放标准 | 功率:200马力;驱动方式:四轮驱动 ;最小使用比质量:48.71kg/kW | 发动机标定功率：200马力，驱动方式：四轮驱动， 最小使用质量：7160kg，最小使用比质量(kg/kw)：48.71，外廓尺寸(长×宽×高)：5630*2340*3210(mm)；轴距或履带接地长：2840(mm)； 常用轮距(前轮/后轮)或轨距：1800/1800；标准配重(前/后)：720/720；档位数(前进/倒退)：16/16；主变速档位数：4；副变速档位数：4*(1+1）；发动机与离合器联接方式：直联式；翻倾防护装置（驾驶室或安全框架）型号、型式及生产商：LZ2204.45.002，简易驾驶室，山东潍坊鲁中拖拉机有限公司/LZ2204.45A.002，简易驾驶室，山东潍坊鲁中拖拉机有限公司；空气滤清器型号及型式：KLQ-518D，干式；排气管消声腔外形尺寸：600*305*140（mm）；转向系型式：全液压；传动系变速箱型式：机械平面组成式；主变速箱换档方式：机械有级挡；副变速箱换档方式：机械有级挡；排放阶段：国三 | 147 | 购机补贴(通用类) | 2026-12-30 | 山东省 | 评阅通过 | 初评员：通过 |  | FH21GW1601/NW202107018 | 国家拖拉机质量检验检测中心/山东省农业机械科学研究院产品质量检测中心 | NW202107043 | 山东省农业机械科学研究院产品质量检测中心
农用动力机械 | 拖拉机 | 轮式拖拉机 | 200马力及以上四轮驱动拖拉机 | 山东潍坊鲁中拖拉机有限公司 | 轮式拖拉机 | LZH2004-X | 发动机型号：WP6G200E330，147KW，潍柴（潍坊）中型柴油机有限公司，符合国家第三阶段排放标准 | 功率:200马力;驱动方式:四轮驱动 ;最小使用比质量:48.71kg/kW | 发动机标定功率：200马力，驱动方式：四轮驱动，换挡方式：机械有级挡+动力换向 ， 最小使用质量：7160kg，最小使用比质量(kg/kw)：48.71，外廓尺寸(长×宽×高)：5630*2340*3210(mm)；轴距或履带接地长：2840(mm)； 常用轮距(前轮/后轮)或轨距：1800/1800；标准配重(前/后)：720/720；档位数(前进/倒退)：16/16；主变速档位数：4；副变速档位数：4*(1+1）；发动机与离合器联接方式：直联式；翻倾防护装置（驾驶室或安全框架）型号、型式及生产商：LZ2204.45.002，简易驾驶室，山东潍坊鲁中拖拉机有限公司/LZ2204.45A.002，简易驾驶室，山东潍坊鲁中拖拉机有限公司；空气滤清器型号及型式：KLQ-518D，干式；排气管消声腔外形尺寸：600*305*140（mm）；转向系型式：全液压；传动系变速箱型式：机械平面组成式；主变速箱换档方式：机械有级挡；副变速箱换档方式：机械有级挡+动力换向；排放阶段：国三 | 147 | 购机补贴(通用类) | 2026-12-30 | 山东省 | 评阅通过 | 初评员：通过 |  | FH21GW1601/NW202107018 | 国家拖拉机质量检验检测中心/山东省农业机械科学研究院产品质量检测中心 | NW202107043 | 山东省农业机械科学研究院产品质量检测中心
农用动力机械 | 拖拉机 | 轮式拖拉机 | 200马力及以上四轮驱动拖拉机 | 山东潍坊鲁中拖拉机有限公司 | 轮式拖拉机 | LZH2204 | 发动机型号：WP6G220E330,162KW,潍柴（潍坊）中型柴油机有限公司， 符合国家第三阶段排放标准 | 功率:220马力;驱动方式:四轮驱动 ;最小使用比质量:44.20kg/kW | 发动机标定功率：220马力，驱动方式：四轮驱动， 最小使用质量：7160kg，最小使用比质量(kg/kw)：44.20，外廓尺寸(长×宽×高)：5630*2340*3210(mm)；轴距或履带接地长：2840(mm)； 常用轮距(前轮/后轮)或轨距：1800/1800；标准配重(前/后)：720/720；档位数(前进/倒退)：16/16；主变速档位数：4；副变速档位数：4*(1+1）；发动机与离合器联接方式：直联式；翻倾防护装置（驾驶室或安全框架）型号、型式及生产商：LZ2204.45.002，简易驾驶室，山东潍坊鲁中拖拉机有限公司/LZ2204.45A.002，简易驾驶室，山东潍坊鲁中拖拉机有限公司；空气滤清器型号及型式：KLQ-518D，干式；排气管消声腔外形尺寸：600*305*140（mm）；转向系型式：全液压；传动系变速箱型式：机械平面组成式；主变速箱换档方式：机械有级挡；副变速箱换档方式：机械有级挡；排放阶段：国三 | 162 | 购机补贴(通用类) | 2026-12-30 | 山东省 | 评阅通过 | 初评员：通过 |  | FH21GW1601/NW202107018 | 国家拖拉机质量检验检测中心/山东省农业机械科学研究院产品质量检测中心 | NW202107043 | 山东省农业机械科学研究院产品质量检测中心
农用动力机械 | 拖拉机 | 轮式拖拉机 | 200马力及以上四轮驱动拖拉机 | 山东潍坊鲁中拖拉机有限公司 | 轮式拖拉机 | LZH2204-X | 发动机型号：WP6G220E330，162KW，潍柴（潍坊）中型柴油机有限公司，符合国家第三阶段排放标准 | 功率:220马力;驱动方式:四轮驱动 ;最小使用比质量:44.20kg/kW | 发动机标定功率：220马力，驱动方式：四轮驱动，换挡方式：机械有级挡+动力换向 ， 最小使用质量：7160kg，最小使用比质量(kg/kw)：44.20，外廓尺寸(长×宽×高)：5630*2340*3210(mm)；轴距或履带接地长：2840(mm)； 常用轮距(前轮/后轮)或轨距：1800/1800；标准配重(前/后)：720/720；档位数(前进/倒退)：16/16；主变速档位数：4；副变速档位数：4*(1+1）；发动机与离合器联接方式：直联式；翻倾防护装置（驾驶室或安全框架）型号、型式及生产商：LZ2204.45.002，简易驾驶室，山东潍坊鲁中拖拉机有限公司/LZ2204.45A.002，简易驾驶室，山东潍坊鲁中拖拉机有限公司；空气滤清器型号及型式：KLQ-518D，干式；排气管消声腔外形尺寸：600*305*140（mm）；转向系型式：全液压；传动系变速箱型式：机械平面组成式；主变速箱换档方式：机械有级挡；副变速箱换档方式：机械有级挡+动力换向；排放阶段：国三 | 162 | 购机补贴(通用类) | 2026-12-30 | 山东省 | 评阅通过 | 初评员：通过 |  | FH21GW1601/NW202107018 | 国家拖拉机质量检验检测中心/山东省农业机械科学研究院产品质量检测中心 | NW202107043 | 山东省农业机械科学研究院产品质量检测中心
农用动力机械 | 拖拉机 | 轮式拖拉机 | 200马力及以上四轮驱动拖拉机 | 山东潍坊鲁中拖拉机有限公司 | 轮式拖拉机 | LZH2404 | 发动机型号：SC7H240G3,177KW,上海柴油机股份有限公司， 符合国家第三阶段排放标准 | 功率:240马力;驱动方式:四轮驱动 ;最小使用比质量:43.67kg/kW | 发动机标定功率：240马力，驱动方式：四轮驱动， 最小使用质量：7730kg，最小使用比质量(kg/kw)：43.67，外廓尺寸(长×宽×高)：5630*2340*3210(mm)；轴距或履带接地长：2840(mm)； 常用轮距(前轮/后轮)或轨距：1800/1800；标准配重(前/后)：720/0；档位数(前进/倒退)：16/16；主变速档位数：4；副变速档位数：4*(1+1）；发动机与离合器联接方式：直联式；翻倾防护装置（驾驶室或安全框架）型号、型式及生产商：LZ2204.45.002，简易驾驶室，山东潍坊鲁中拖拉机有限公司/LZ2204.45A.002，简易驾驶室，山东潍坊鲁中拖拉机有限公司；空气滤清器型号及型式：S00021530，干式；排气管消声腔外形尺寸：600*305*140（mm）；转向系型式：全液压；传动系变速箱型式：机械平面组成式；主变速箱换档方式：机械有级挡；副变速箱换档方式：机械有级挡；排放阶段：国三 | 177 | 购机补贴(通用类) | 2026-12-30 | 山东省 | 评阅通过 | 初评员：通过 |  | FH21GW1601/NW202107018 | 国家拖拉机质量检验检测中心/山东省农业机械科学研究院产品质量检测中心 | NW202107043 | 山东省农业机械科学研究院产品质量检测中心
农用动力机械 | 拖拉机 | 轮式拖拉机 | 200马力及以上四轮驱动拖拉机 | 山东潍河农业装备有限公司 | 轮式拖拉机 | 2004-F | 配套动力型号：WP6G200E330；制造商：潍柴（潍坊）中型柴油机有限公司；气缸数：6； 标定功率：（kw）147标定转速：（r/min）2200；排放标准：第三阶段 | 功率:200马力;驱动方式:四轮驱动 ;最小使用比质量:44.22kg/kW | 外廓尺寸(长×宽×高)：5180mm×2350mm×3000mm；轴距：2645mm；常用轮距(前轮/后轮)：1790mm/1850mm；轮距(前轮/后轮)调整方式：有级可调/无级可调；最小使用质量：6500kg；标准配重(前/后)：450kg/336kg；最小使用比质量：44.22kg/kW;档位数(前进/倒退)：16/8；主变速档位数：4；副变速档位数：2×(2+1)；发动机与离合器联接方式：直联；起动方式：电起动；翻倾防护装置（驾驶室或安全框架）型号：2004.45.001；前照灯型号：通用型；转向系型式：全液压；行车制动系型式：湿式、盘式、静液压操作；驻车制动系型式：独立手制动；前驱动桥型式：旱地型；离合器型式：单片、干式、双作用；传动系动力输出轴离合器型式：干式摩擦式；变速箱型式：机械平面组成式；主变速箱换档方式：机械有级挡；副变速箱换档方式：机械有级挡；轮胎型号(前轮/后轮)：14.9-26/18.4-38; | 147 | 购机补贴(通用类) | 2027-04-10 | 山东省 | 评阅通过 | 初评员：通过 |  | WJ2021AFH020 | 河南省拖拉机柴油机产品质量监督检验中心 | （2020）2240117 | 潍坊市产品质量检验所
农用动力机械 | 拖拉机 | 轮式拖拉机 | 200马力及以上四轮驱动拖拉机 | 山东潍河农业装备有限公司 | 轮式拖拉机 | 2104-K | 配套动力型号：WP6G220E330；制造商：潍柴（潍坊）中型柴油机有限公司；气缸数：6； 标定功率：（kw）154.4标定转速：（r/min）2200；排放标准：第三阶段 | 功率:210马力;驱动方式:四轮驱动 ;最小使用比质量:44.37kg/kW | 外廓尺寸(长×宽×高)：5400mm×2450mm×3100mm；轴距：2825mm；常用轮距(前轮/后轮)：1880mm/1880mm；轮距(前轮/后轮)调整方式：有级可调/无级可调；最小使用质量：6850kg；标准配重(前/后)：600kg/336kg；最小使用比质量：44.37kg/kW;档位数(前进/倒退)：16/16；主变速档位数：4；副变速档位数：4×(1+1)；发动机与离合器联接方式：直联；起动方式：电起动；翻倾防护装置（驾驶室或安全框架）型号：2004.45.001；前照灯型号：通用型；转向系型式：全液压；行车制动系型式：湿式、盘式、静液压操作；驻车制动系型式：独立手制动；前驱动桥型式：旱地型；离合器型式：单片、干式、双作用；传动系动力输出轴离合器型式：干式摩擦式；变速箱型式：机械平面组成式；主变速箱换档方式：机械有级挡；副变速箱换档方式：机械有级挡；轮胎型号(前轮/后轮)：18.4-26/20.8-38; | 154.4 | 购机补贴(通用类) | 2027-04-10 | 山东省 | 评阅通过 | 初评员：通过 |  | WJ2021AFH020 | 河南省拖拉机柴油机产品质量监督检验中心 | （2020）2240118 | 潍坊市产品质量检验所
农用动力机械 | 拖拉机 | 轮式拖拉机 | 200马力及以上四轮驱动拖拉机 | 山东潍河农业装备有限公司 | 轮式拖拉机 | 2204-K | 配套动力型号：WP6G220E330；制造商：潍柴（潍坊）中型柴油机有限公司；气缸数：6； 标定功率：（kw）162标定转速：（r/min）2200；排放标准：第三阶段 | 功率:220马力;驱动方式:四轮驱动 ;最小使用比质量:44.20kg/kW | 外廓尺寸(长×宽×高)：5360mm×2880mm×3100mm(单胎）5360mm×3690mm×3100mm（双胎）；轴距：2825mm；常用轮距(前轮/后轮)：1880mm/2000mm；轮距(前轮/后轮)调整方式：有级可调/无级可调；最小使用质量：7160kg/7620kg；标准配重(前/后)：600kg/336kg；最小使用比质量：44.20kg/kW（单胎）47.04kg/kW（双胎）;档位数(前进/倒退)：16/16；主变速档位数：4；副变速档位数：4×(1+1)；发动机与离合器联接方式：直联；起动方式：电起动；翻倾防护装置（驾驶室或安全框架）型号：3004.45.001；前照灯型号：通用型；转向系型式：全液压；行车制动系型式：湿式、盘式、静液压操作；驻车制动系型式：独立手制动；前驱动桥型式：旱地型；离合器型式：单片、干式、双作用；传动系动力输出轴离合器型式：干式摩擦式；变速箱型式：机械平面组成式；主变速箱换档方式：机械有级挡；副变速箱换档方式：机械有级挡；轮胎型号(前轮/后轮)：18.4-26/20.8-38; | 162 | 购机补贴(通用类) | 2027-04-10 | 山东省 | 评阅通过 | 初评员：通过 |  | WJ2020HFH015原报告、WJ2021BFH17G扩展报告 | 河南省拖拉机柴油机产品质量监督检验中心 | （2020）2240118 | 潍坊市产品质量检验所
农用动力机械 | 拖拉机 | 轮式拖拉机 | 200马力及以上四轮驱动拖拉机 | 山东潍河农业装备有限公司 | 轮式拖拉机 | 2404-K | 配套动力型号：SC7H240G3；制造商：上海柴油机股份有限公司；气缸数：6； 标定功率：（kw）177标定转速：（r/min）2200；排放标准：第三阶段 | 功率:240马力;驱动方式:四轮驱动 ;最小使用比质量:44.21kg/kW | 外廓尺寸(长×宽×高)：5360mm×3690mm×3100mm；轴距：2835mm；常用轮距(前轮/后轮)：1880mm/2500mm；轮距(前轮/后轮)调整方式：有级可调/无级可调；最小使用质量：7825kg；标准配重(前/后)：600kg/336kg；最小使用比质量：44.21kg/kW;档位数(前进/倒退)：16/16；主变速档位数：4；副变速档位数：4×(1+1)；发动机与离合器联接方式：直联；起动方式：电起动；翻倾防护装置（驾驶室或安全框架）型号：3004.45.001；前照灯型号：通用型；转向系型式：全液压；行车制动系型式：湿式、盘式、静液压操作；驻车制动系型式：独立手制动；前驱动桥型式：旱地型；离合器型式：单片、干式、双作用；传动系动力输出轴离合器型式：干式摩擦式；变速箱型式：机械平面组成式；主变速箱换档方式：机械有级挡；副变速箱换档方式：机械有级挡；轮胎型号(前轮/后轮)：18.4-26/20.8-38; | 177 | 购机补贴(通用类) | 2027-04-10 | 山东省 | 评阅通过 | 初评员：通过 |  | WJ2020HFH015原报告WJ2021BFH17G扩展报告） | 河南省拖拉机柴油机产品质量监督检验中心 | （2020）2240118 | 潍坊市产品质量检验所
农用动力机械 | 拖拉机 | 轮式拖拉机 | 200马力及以上四轮驱动拖拉机 | 山东潍河农业装备有限公司 | 轮式拖拉机 | 2604-K | 配套动力型号：SC7H260G3；制造商：上海柴油机股份有限公司；气缸数：6； 标定功率：（kw）191.5标定转速：（r/min）2200；排放标准：第三阶段 | 功率:260马力;驱动方式:四轮驱动 ;最小使用比质量:44.20kg/kW | 外廓尺寸(长×宽×高)：5360mm×3690mm×3100mm；轴距：2835mm；常用轮距(前轮/后轮)：1880mm/2500mm；轮距(前轮/后轮)调整方式：有级可调/无级可调；最小使用质量：8465kg；标准配重(前/后)：600kg/336kg；最小使用比质量：44.20kg/kW;档位数(前进/倒退)：16/16；主变速档位数：4；副变速档位数：4×(1+1)；发动机与离合器联接方式：直联；起动方式：电起动；翻倾防护装置（驾驶室或安全框架）型号：3004.45.001；前照灯型号：通用型；转向系型式：全液压；行车制动系型式：湿式、盘式、静液压操作；驻车制动系型式：独立手制动；前驱动桥型式：旱地型；离合器型式：单片、干式、双作用；传动系动力输出轴离合器型式：干式摩擦式；变速箱型式：机械平面组成式；主变速箱换档方式：机械有级挡；副变速箱换档方式：机械有级挡；轮胎型号(前轮/后轮)：18.4-26/20.8-38; | 191.5 | 购机补贴(通用类) | 2027-04-10 | 山东省 | 评阅通过 | 初评员：通过 |  | WJ2020HFH015原报告WJ2021BFH17G扩展报告） | 河南省拖拉机柴油机产品质量监督检验中心 | （2020）2240118 | 潍坊市产品质量检验所
农用动力机械 | 拖拉机 | 轮式拖拉机 | 200马力及以上四轮驱动拖拉机 | 山东五征集团有限公司 | 轮式拖拉机 | MK2204-E | 发动机型号：YCA07260-T302，功率：161.8kW，制造商：广西玉柴机器股份有限公司，排放阶段：国Ⅲ | 功率:220马力;驱动方式:四轮驱动 ;最小使用比质量:45.7kg/kW | 功率：220马力；整机驱动型式：四驱；外廓尺寸（长×宽×高及部位）：5935×2855×3400(空滤器顶部，单胎)、5935×3750×3400（空滤器顶部、后双胎）；离合器壳体前端面至后驱动轴轴心线的水平距离：1621.5mm；最小使用质量：7400kg（单胎）、7950kg(后双胎)；最小使用比质量：45.7kg/kW（单胎）、49.1kg/kW（后双胎）；翻倾防护装置：简易驾驶室；转向系型式：全液压；变速箱（器）型式：机械平面组成式；主变速换挡方式：机械有级档；副变速换挡方式：机械有级档；液压悬挂系统型式：分置式；悬挂装置型式：后置三点悬挂 | 161.8 | 购机补贴(通用类) | 2027-04-10 | 山东省 | 评阅通过 | 初评员：通过 |  | NW202111009 | 山东省农业机械科学研究院产品质量检测中心 | NW202102027 | 山东省农业机械科学研究院产品质量检测中心
农用动力机械 | 拖拉机 | 轮式拖拉机 | 200马力及以上四轮驱动拖拉机 | 山东五征集团有限公司 | 轮式拖拉机 | MK2404-E | 发动机型号：YCA07260-T303，功率：176.5kW，制造商：广西玉柴机器股份有限公司，排放阶段：国Ⅲ | 功率:240马力;驱动方式:四轮驱动 ;最小使用比质量:43.7kg/kW | 功率：240马力；整机驱动型式：四驱；外廓尺寸（长×宽×高及部位）：5935×2855×3400(空滤器顶部，单胎)、5935×3750×3400（空滤器顶部，后双胎）；离合器壳体前端面至后驱动轴轴心线的水平距离：1621.5mm；最小使用质量：7720kg（单胎）、8270kg(后双胎)；最小使用比质量：43.7kg/kW（单胎）、46.9kg/kW（后双胎）；翻倾防护装置：简易驾驶室；转向系型式：全液压；变速箱（器）型式：机械平面组成式；主变速换挡方式：机械有级档；副变速换挡方式：机械有级档；液压悬挂系统型式：分置式；悬挂装置型式：后置三点悬挂 | 176.5 | 购机补贴(通用类) | 2027-04-10 | 山东省 | 评阅通过 | 初评员：通过 |  | NW202111009 | 山东省农业机械科学研究院产品质量检测中心 | NW202102027 | 山东省农业机械科学研究院产品质量检测中心
农用动力机械 | 拖拉机 | 轮式拖拉机 | 200马力及以上四轮驱动拖拉机 | 山东铮德智能装备有限公司 | 轮式拖拉机 | 2004-F | 发动机型号：WP6G200E330；发动机结构型式：立式、直列、水冷、四冲程；发动机生产厂：潍柴（潍坊）中型柴油机有限公司；发动机进气方式：增压中冷；发动机气缸数：6；发动机标定功率：147kW；发动机额定净功率：147kW；发动机标定转速：2200r/min；发动机冷却方式：水冷；排放阶段：第三阶段。 | 功率:200马力;驱动方式:四轮驱动 ;最小使用比质量:44.22kg/kW | 整机型号、名称：2004-F型轮式拖拉机；整机型式：轮式；整机机架型式：无架；整机驱动型式：四驱；整机用途：一般用途；整机外廓尺寸(长×宽×高及部位)mm：5200×2390×3060（空滤器顶部）；轴距或履带接地长mm：2670；常用轮距(前轮/后轮)或轨距mm：1750/1900；轮距(前轮/后轮)或轨距mm：1650、1750、1850、1950/1620-2420；最小离地间隙及部位mm：460（前桥放油螺塞）；变速箱齿轮副轴孔中心距mm：118；最小使用质量kg：6500；标准配重(前/后)kg：520/240；最小使用比质量kg/kw：44.22；挡位数（前进/倒退）：16/8；主变速挡位数：4；副变速挡位数：（2+1）×2；最高设计理论速度km/h：31.89；发动机与主离合器联接方式：直联；翻倾防护装置（驾驶室或安全框架）型号：2104C.45.001；翻倾防护装置（驾驶室或安全框架）型式：简易驾驶室；翻倾防护装置（驾驶室或安全框架）生产厂：山东铮德智能装备有限公司；发动机型号：WP6G200E330；发动机结构型式：立式、直列、水冷、四冲程；发动机生产厂：潍柴（潍坊）中型柴油机有限公司；发动机进气方式：增压中冷；发动机气缸数：6；发动机标定功率kw：147；发动机额定净功率kw：147；发动机标定转速r/min：2200；发动机冷却方式：水冷；排气管消声腔外形尺寸（长×宽×厚或直径×长）mm：Φ160×800；排气管消声腔质量kg：10.5；驾驶员座椅型号：SMT1；驾驶员座椅生产厂：潍坊舒美特机械有限公司；传动系箱体数量、变速箱（器）型式：箱体数量：2个；机械平面组成式；主变速位置和换挡方式：在第1箱体中；机械有级挡；副变速换挡方式：机械有级挡；轮胎型号(前轮/后轮)：14.9-26/18.4-38；轮胎数量(前轮/后轮)个：2/2；液压悬挂系统型式：分置式；悬挂装置类别：3类；工作装置液压油泵型号：CBT-F432；液压输出组数：2；工作装置安全阀全开压力Mpa：17.5±0.5；动力输出轴花键数目：8；动力输出轴标准转速r/min：760/850；选装配置最小使用质量kg：6510；选装配置挡位数（前进/倒退）：24/8；选装配置副变速挡位数：（3+1）×2；选装配置最高设计理论速度km/h：31.07 | 147 | 购机补贴(通用类) | 2027-04-10 | 山东省 | 评阅通过 | 初评员：通过 |  | WJ2021DFH001 | 河南省拖拉机柴油机产品质量监督检验中心 | WT202008005 | 黑龙江省彤廷质检技术有限公司
农用动力机械 | 拖拉机 | 轮式拖拉机 | 200马力及以上四轮驱动拖拉机 | 山东铮德智能装备有限公司 | 轮式拖拉机 | 2104-C | 发动机型号：WP6G220E330；发动机结构型式：立式、直列、水冷、四冲程；发动机生产厂：潍柴（潍坊）中型柴油机有限公司；发动机进气方式：增压中冷；发动机气缸数：6；发动机标定功率：154.4kW；发动机额定净功率：162kW；发动机标定转速：2200r/min；发动机冷却方式：水冷；排放阶段：第三阶段。 | 功率:210马力;驱动方式:四轮驱动 ;最小使用比质量:43.78kg/kW | 整机型号、名称：2104-C型轮式拖拉机；整机型式：轮式；整机机架型式：无架；整机驱动型式：四驱；整机用途：一般用途；整机外廓尺寸(长×宽×高及部位)mm：5240×2240×3080（空滤器顶）；轴距或履带接地长mm：2670；常用轮距(前轮/后轮)或轨距mm：1880/1750；轮距(前轮/后轮)或轨距mm：1610、1720、1880、1950/1620-2420；最小离地间隙及部位mm：475（前桥放油螺塞）；离合器壳体前端面至后驱动轴轴心线的水平距离mm：1345；变速箱齿轮副轴孔中心距mm：120；最小使用质量kg：6760；标准配重(前/后)kg：780/240；最小使用比质量kg/kw：43.78；挡位数（前进/倒退）：16/8；主变速挡位数：4；副变速挡位数：（2+1）×2；翻倾防护装置（驾驶室或安全框架）型号：2104C.45.001；翻倾防护装置（驾驶室或安全框架）型式：简易驾驶室；翻倾防护装置（驾驶室或安全框架）生产厂：山东铮德智能装备有限公司；发动机型号：WP6G220E330；发动机结构型式：立式、直列、水冷、四冲程；发动机生产厂：潍柴（潍坊）中型柴油机有限公司；发动机进气方式：增压中冷；发动机气缸数：6；发动机标定功率kw：154.4；发动机额定净功率kw：162；发动机标定转速r/min：2200；发动机冷却方式：水冷；排气管消声腔外形尺寸（长×宽×厚或直径×长）mm：Φ160×800；排气管消声腔质量kg：10.5；驾驶员座椅型号：SMT1；驾驶员座椅生产厂：潍坊舒美特机械有限公司；安全带型号：DC-1000-006；安全带生产厂：常州市东晨车辆部件有限公司；转向系型式：全液压；转向系转向操纵机构：方向盘；转向系转向机构型式：前轮转向；传动系箱体数量、变速箱（器）型式：箱体数量：2个；机械平面组成式；主变速位置和换挡方式：在第1箱体中；机械有级挡；副变速换挡方式：机械有级挡；轮胎型号(前轮/后轮)：14.9-28/18.4-38；轮胎数量(前轮/后轮)个：2/2；液压悬挂系统型式：分置式；悬挂装置型式：分置三点悬挂；悬挂装置类别：3类；工作装置液压油泵型号：2CBBY-F436/F414AFSR；工作装置安全阀全开压力MPa：17.5±0.5；动力输出轴花键数目：8；动力输出轴标准转速r/min：760/850 | 154.4 | 购机补贴(通用类) | 2027-04-10 | 山东省 | 评阅通过 | 初评员：通过 |  | WJ2021DFH001 | 河南省拖拉机柴油机产品质量监督检验中心 | WT202008004 | 黑龙江省彤廷质检技术有限公司
农用动力机械 | 拖拉机 | 轮式拖拉机 | 200马力及以上四轮驱动拖拉机 | 托马斯特（山东）农业装备有限公司 | 轮式拖拉机 | 2004-B | 发动机型号：YC6J220-T301；发动机结构型式：立式、直列、水冷、四冲程；发动机生产厂：广西玉柴机器股份有限公司；发动机进气方式：增压中冷；发动机气缸数：6；发动机标定功率：147kW；发动机额定净功率：147kW；发动机标定转速：2200r/min；发动机冷却方式：水冷；排放阶段：第三阶段。 | 功率:200马力;驱动方式:四轮驱动 ;最小使用比质量:44.08kg/kW | 整机型式：轮式；整机机架型式:无架;整机驱动型式:四驱;整机用途:一般用途;整机外廓尺寸(长×宽×高及部位):5100×2480×3000(排气管顶);轴距或履带接地长:2680mm;常用轮距(前轮/后轮)或轨距:1915/1830mm;轮距(前轮/后轮)或轨距:1610、1715、1810、1915/1620-2320mm;最小离地间隙及部位:500（前桥底部放油螺塞）;离合器壳体前端面至后驱动轴轴心线的水平距离:1350mm;变速箱齿轮副轴孔中心距:120mm;最小使用质量:6480kg;标准配重(前/后):780kg/240kg;最小使用比质量：44.08kg/kw;挡位数（前进/倒退）:16/8;主变速挡位数:4;副变速挡位数:(2+1)×2;最高设计理论速度:35.31km/h;发动机与主离合器联接方式:直联;翻倾防护装置（驾驶室或安全框架）型号:2004B.45.001;翻倾防护装置（驾驶室或安全框架）型式:简易驾驶室;翻倾防护装置（驾驶室或安全框架）生产厂:潍坊中远重工科技有限公司；发动机型号：YC6J220-T301；发动机结构型式：立式、直列、水冷、四冲程；发动机生产厂：广西玉柴机器股份有限公司；发动机进气方式：增压中冷；发动机气缸数：6；发动机标定功率：147kW；发动机额定净功率：147kW；发动机标定转速：2200r/min；发动机冷却方式：水冷；排放阶段：第三阶段;空气滤清器型号:6J;空气滤清器型式:干式;转向系型式:全液压;转向系转向操纵机构:方向盘;转向系转向机构型式:前轮转向;传动系箱体数量、变速箱（器）型式:箱体数量： 2 个;主变速位置和换挡方式:主变速位置：在第 1 箱体中;副变速换挡方式:机械有级档;轮胎型号(前轮/后轮):480-70R28/580-70R38;轮胎数量(前轮/后轮):2/2个;液压悬挂系统型式:分置式;悬挂装置型式:后置、三点悬挂;悬挂装置类别:3类;选装配置挡位数（前进/倒退）：24/8，选装配置副变速挡位数：（3+1）×2，选装配置最高设计理论速度：31.07，选装配置离合器壳体前端面至后驱动轴轴心线的水平距离：1350mm，选装配置最小使用质量：6480Kg。 | 147 | 购机补贴(通用类) | 2027-07-05 | 山东省 | 评阅通过 | 初评员：通过 |  | WJ2021DFH028 | 河南省拖拉机柴油机产品质量监督检验中心 | WT202008001 | 黑龙江省彤廷质检技术有限公司
农用动力机械 | 拖拉机 | 轮式拖拉机 | 200马力及以上四轮驱动拖拉机 | 潍柴雷沃重工股份有限公司（原：雷沃重工股份有限公司） | 轮式拖拉机 | M2004-6W | SC7H200G3，147kW，上海柴油机股份有限公司，第三阶段； | 功率:200马力;驱动方式:四轮驱动 ;最小使用比质量:43.8kg/kW | 驱动方式：四轮驱动；功率（kw）：147,最小使用比质量：43.8kg/kW | 147 | 购机补贴(通用类) | 2027-04-10 | 山东省 | 评阅通过 | 初评员：通过 |  | NW202110004 | 山东省农业机械科学研究院产品质量检测中心 | NJJC2021041005 | 山东宝鼎农业机械检测有限公司
农用动力机械 | 拖拉机 | 轮式拖拉机 | 200马力及以上四轮驱动拖拉机 | 潍坊昊鹏农业装备有限公司 | 轮式拖拉机 | 2104 | 发动机型号：WP6G220E330，标定功率：154.4kW,制造商：潍柴（潍坊）中型柴油机有限公司；排放阶段：国Ⅲ； | 功率:210马力;驱动方式:四轮驱动 ;最小使用比质量:44.04kg/kW | 功率：210马力；驱动方式：四轮驱动；最小使用质量(Kg)：6800；最小使用比质量(kg/kW):44.04；外廓尺寸(长×宽×高及部位mm)5280×2470×3250(空滤器顶部)；轴距（mm）：2760；常用轮距（前轮/后轮mm）2000/1760 | 154.4 | 购机补贴(通用类) | 2026-12-30 | 山东省 | 评阅通过 | 初评员：通过 |  | NW201707022 | 山东省农业机械科学研究院产品质量检测中心 | WJ2017FKKX010 | 河南省拖拉机柴油机产品质量监督检验中心
农用动力机械 | 拖拉机 | 轮式拖拉机 | 200马力及以上四轮驱动拖拉机 | 潍坊昊野重工有限公司 | 轮式拖拉机 | 2004-A | 发动机型号：SC7H200G3,标定功率：147kW，制造商：上海柴油机股份有限公司，排放阶段：国Ⅲ； | 功率:200马力;驱动方式:四轮驱动 ;最小使用比质量:44.12kg/kW | 功率：200马力，驱动方式：四轮驱动，最小使用质量(kg)：6485，最小使用比质量(kg/kW):44.12，整机外廓尺寸(长×宽×高及部位mm):5250×2350×3060（空滤器顶部），轴距（mm）：2680，常用轮距（前轮/后轮mm）：1830/1850。 | 147 | 购机补贴(通用类) | 2027-04-10 | 山东省 | 评阅通过 | 初评员：通过 |  | WJ2022AFH14G | 河南省拖拉机柴油机产品质量监督检验中心 | YH2022WJ01010 | 江苏沿海农业机械检测有限公司
农用动力机械 | 拖拉机 | 轮式拖拉机 | 200马力及以上四轮驱动拖拉机 | 潍坊昊野重工有限公司 | 轮式拖拉机 | 2004-A1 | 发动机型号：WP6G200E330,标定功率：147kW，制造商：潍柴（潍坊）中型柴油机有限公司，排放阶段：国Ⅲ； | 功率:200马力;驱动方式:四轮驱动 ;最小使用比质量:44.12kg/kW | 功率：200马力，驱动方式：四轮驱动，最小使用质量(kg)：6485，最小使用比质量(kg/kW):44.12，整机外廓尺寸(长×宽×高及部位mm):5250×2350×3060（空滤器顶部），轴距（mm）：2680，常用轮距（前轮/后轮mm）：1830/1850。 | 147 | 购机补贴(通用类) | 2027-04-10 | 山东省 | 评阅通过 | 初评员：通过 |  | WJ2022AFH14G | 河南省拖拉机柴油机产品质量监督检验中心 | YH2022WJ01010 | 江苏沿海农业机械检测有限公司
农用动力机械 | 拖拉机 | 轮式拖拉机 | 200马力及以上四轮驱动拖拉机 | 潍坊昊野重工有限公司 | 轮式拖拉机 | 2204-A | 发动机型号：SC7H220G3,标定功率：162kW，制造商：上海柴油机股份有限公司，排放阶段：国Ⅲ； | 功率:220马力;驱动方式:四轮驱动 ;最小使用比质量:44.14kg/kW | 功率：220马力，驱动方式：四轮驱动，最小使用质量(kg)：7150，最小使用比质量(kg/kW):44.14，整机外廓尺寸(长×宽×高及部位mm):5410×2780×3210（空滤器顶部），轴距（mm）：2830，常用轮距（前轮/后轮mm）：1980/2030。 | 162 | 购机补贴(通用类) | 2027-04-10 | 山东省 | 评阅通过 | 初评员：通过 |  | WJ2022AFH011 | 河南省拖拉机柴油机产品质量监督检验中心 | YH2022WJ01011 | 江苏沿海农业机械检测有限公司
农用动力机械 | 拖拉机 | 轮式拖拉机 | 200马力及以上四轮驱动拖拉机 | 潍坊昊野重工有限公司 | 轮式拖拉机 | 2404-A | 发动机型号：SC7H240G3,标定功率：177kW，制造商：上海柴油机股份有限公司，排放阶段：国Ⅲ； | 功率:240马力;驱动方式:四轮驱动 ;最小使用比质量:44.12kg/kW | 功率：240马力，驱动方式：四轮驱动，最小使用质量(kg)：7810，最小使用比质量(kg/kW):44.12，整机外廓尺寸(长×宽×高及部位mm):5410×2780×3210（空滤器顶部），轴距（mm）：2830，常用轮距（前轮/后轮mm）：1980/2030。 | 177 | 购机补贴(通用类) | 2027-04-10 | 山东省 | 评阅通过 | 初评员：通过 |  | WJ2022AFH011 | 河南省拖拉机柴油机产品质量监督检验中心 | YH2022WJ01011 | 江苏沿海农业机械检测有限公司
农用动力机械 | 拖拉机 | 轮式拖拉机 | 200马力及以上四轮驱动拖拉机 | 潍坊昊野重工有限公司 | 轮式拖拉机 | 2404-A1 | 发动机型号：YCA07260-T303,标定功率：176.5kW，制造商：广西玉柴机器股份有限公司，排放阶段：国Ⅲ； | 功率:240马力;驱动方式:四轮驱动 ;最小使用比质量:44.25kg/kW | 功率：240马力，驱动方式：四轮驱动，最小使用质量(kg)：7810，最小使用比质量(kg/kW):44.25，整机外廓尺寸(长×宽×高及部位mm):5410×2780×3210（空滤器顶部），轴距（mm）：2830，常用轮距（前轮/后轮mm）：1980/2030。 | 176.5 | 购机补贴(通用类) | 2027-04-10 | 山东省 | 评阅通过 | 初评员：通过 |  | WJ2022AFH011 | 河南省拖拉机柴油机产品质量监督检验中心 | YH2022WJ01011 | 江苏沿海农业机械检测有限公司
农用动力机械 | 拖拉机 | 轮式拖拉机 | 200马力及以上四轮驱动拖拉机 | 潍坊昊野重工有限公司 | 轮式拖拉机 | 2604-A | 发动机型号：SC7H260G3,标定功率：191.5kW，制造商：上海柴油机股份有限公司，排放阶段：国Ⅲ； | 功率:260马力;驱动方式:四轮驱动 ;最小使用比质量:44.13kg/kW | 功率：260马力，驱动方式：四轮驱动，最小使用质量(kg)：8450，最小使用比质量(kg/kW):44.13，整机外廓尺寸(长×宽×高及部位mm):5410×2780×3210（空滤器顶部），轴距（mm）：2830，常用轮距（前轮/后轮mm）：2030/2030。 | 191.5 | 购机补贴(通用类) | 2027-04-10 | 山东省 | 评阅通过 | 初评员：通过 |  | WJ2022AFH011 | 河南省拖拉机柴油机产品质量监督检验中心 | YH2022WJ01011 | 江苏沿海农业机械检测有限公司
农用动力机械 | 拖拉机 | 轮式拖拉机 | 200马力及以上四轮驱动拖拉机 | 潍坊市鑫升机械制造有限公司 | 轮式拖拉机 | XST2104 | 210马力：配套发动机型号：YCA07240-T303；标定功率 (kW)：154.4；最小使用质量:6750kg；最小使用比质量（kg/kw）：43.7；驱动方式：四轮驱动；发动机制造商：广西玉柴机器股份有限公司；排放阶段：中国第三阶段；选装轮胎最小使用质量：7400kg；选装轮胎最小使用比质量（kg/kw）：47.9。 | 功率:210马力;驱动方式:四轮驱动 ;最小使用比质量:43.7kg/kW | 210马力：标定功率：154.4kw；最小使用质量:6750kg；驱动方式：四轮驱动；最小使用比质量（kg/kw）：43.7；配套发动机型号：YCA07240-T303；发动机制造商：广西玉柴机器股份有限公司；气缸数：六缸；标定转速（r/min）：2200；排放标准：第三阶段；外廓尺寸(长×宽×高)：5500×2400×3050；轴距或履带接地长：2820；常用轮距(前轮/后轮)或轨距：1875、1970/1800-1950；最小离地间隙及部位：390、后牵引托架底部；标准配重(前/后)：660/240；档位数(前进/倒退)：16F/16R；主变速档位数：4；副变速档位数：4×（1+1）；发动机与离合器联接方式：直联；翻倾防护装置（驾驶室）型号、型式及生产商：鑫升1854型、简易驾驶室、潍坊市鑫升机械制造有限公司；空气滤清器型号及型式：6J、干式；排气管消声腔外形尺寸：600×280×130；转向系型式：全液压；传动系变速箱型式：机械平面组成式 ；主变速箱换档方式：机械有级档；轮胎型号(前轮/后轮)：18.4-26/20.8-38；履带材质：/；履带板宽度：/。选装轮胎整机外廓尺寸(长×宽×高及部位)：5500×3650×3050（驾驶室顶部）；选装轮胎轮距(前轮/后轮)或轨距：1875、1970/2420；选装轮胎最小离地间隙及部位：390（后牵引托架底部）；选装轮胎最小使用质量：7400kg；选装轮胎标准配重(前/后)：660/0；选装轮胎最小使用比质量（kg/kw）：47.9。 | 154.4 | 购机补贴(通用类) | 2026-12-29 | 山东省 | 评阅通过 | 初评员：通过 |  | NW201708011 | 山东省农业机械科学研究院产品质量检测中心 | WJ2017FKKX034 | 河南省拖拉机柴油机产品质量监督检验中心
农用动力机械 | 拖拉机 | 轮式拖拉机 | 200马力及以上四轮驱动拖拉机 | 潍坊兴田农业装备有限公司 | 轮式拖拉机 | MK2004 | 发动机型号：YCA07235-T300；标定功率/转速：147kW/2200r/min；制造商：广西玉柴机器股份有限公司；排放阶段：国Ⅲ。 | 功率:200马力;驱动方式:四轮驱动 ;最小使用比质量:44.01kg/kW | 功率：200马力，147kW；驱动型式：四轮驱动；整机外廓尺寸（mm）：长5250×宽2250×高3150；轴距（mm）：2750；最小使用质量（kg）：6470；最小使用比质量（kg/kW）：44.01。 | 147 | 购机补贴(通用类) | 2027-04-10 | 山东省 | 评阅通过 | 初评员：通过 |  | WJ2021HFH001 | 河南省拖拉机柴油机产品质量监督检验中心 | WT202008011 | 黑龙江省彤廷质检技术有限公司
农用动力机械 | 拖拉机 | 轮式拖拉机 | 200马力及以上四轮驱动拖拉机 | 潍坊兴田农业装备有限公司 | 轮式拖拉机 | MK2004-2 | 发动机型号：YC6J220-T301；标定功率/转速：147kW/2200r/min；制造商：广西玉柴机器股份有限公司；排放阶段：国Ⅲ。 | 功率:200马力;驱动方式:四轮驱动 ;最小使用比质量:44.01kg/kW | 功率：200马力，147kW；驱动型式：四轮驱动；整机外廓尺寸（mm）：长5100×宽2200×高3100；轴距（mm）：2600；最小使用质量（kg）：6470；最小使用比质量（kg/kW）：44.01。 | 147 | 购机补贴(通用类) | 2027-04-10 | 山东省 | 评阅通过 | 初评员：通过 |  | WJ2021HFH001 | 河南省拖拉机柴油机产品质量监督检验中心 | WT202008011 | 黑龙江省彤廷质检技术有限公司
农用动力机械 | 拖拉机 | 轮式拖拉机 | 200马力及以上四轮驱动拖拉机 | 徐州凯尔农业装备股份有限公司 | 轮式拖拉机 | KAT2004-A | 发动机型号:SC9DK230G3；发动机生产厂:上海柴油机股份有限公司；气缸数:6缸；发动机标定功率:147.5kW；标定转速(r/min):2200；排放阶段:国3。 | 功率:200马力;驱动方式:四轮驱动 ;最小使用比质量:50.85kg/kW | 功率(马力):200马力;驱动方式:四轮驱动 ;动力换挡、动力换向:否 ;配置单胎最小使用质量:7500kg;配置单胎最小使用比质量（kg/kw)：50.85； 整机外廓尺寸(长×宽×高)mm:5675×2388×3100；整机轴距或履带接地长mm:2880；整机常用轮距(前轮/后轮)或轨距mm:1910/1860；整机最小使用质量kg:7500；整机标准配重(前/后)kg:600/0；整机档位数前进/倒退/爬行:16/4/0整机档位数；主变速/副变速/梭行档:4+1/4/0；整机发动机与主离合器联接方式:直联式；翻倾防护装置(驾驶室或安全框架)型式:简易驾驶室；转向系型式 ：全液压 ；传动系变速箱数量、型式 ： 2个，机械空间组成式 ；传动系主变速箱换档方式： 机械有级挡 ；传动系副变速箱换档方式：机械有级挡 ；轮胎型号 (前轮/后轮):16.9-28/20.8-38。 选装后双轮；选装前后轮胎：16.9R28/20.8R38；480/70R28;580/70R38。 | 147.5 | 购机补贴(通用类) | 2026-12-30 | 江苏省 | 评阅通过 | 初评员：通过 |  | FH19GW1101 | 国家拖拉机质量监督检验中心 | 201701210 | 江苏省农业机械试验鉴定站
农用动力机械 | 拖拉机 | 轮式拖拉机 | 200马力及以上四轮驱动拖拉机 | 徐州凯尔农业装备股份有限公司 | 轮式拖拉机 | KAT2204-D | 发动机型号:QSB6.7-C240-30；发动机生产厂:东风康明斯发动机有限公司；气缸数:6缸；发动机标定功率kW:162；标定转速(r/min):2200；排放阶段:国3 。 | 功率:220马力;驱动方式:四轮驱动 ;最小使用比质量:49.44kg/kW | 功率(马力):220马力;驱动方式:四轮驱动 ;动力换挡、动力换向:部分动力换挡 ;配置单胎最小使用质量:8010kg;配置单胎最小使用比质量（kg/kw)：49.44；整机外廓尺寸(长×宽×高)mm:5470×2995×3350；整机轴距或履带接地长mm:2950；整机常用轮距(前轮/后轮)或轨距mm:1910/1860；整机最小使用质量kg:8010；整机标准配重(前/后)kg:1000/400；整机档位数前进/倒退/爬行:30F/25R/0；整机档位数主变速/副变速/梭行档:8/4×（1+1）/0；整机发动机与主离合器联接方式:直联式； 翻倾防护装置(驾驶室或安全框架)型式:简易驾驶室； 转向系型式 ：全液压 ；传动系变速箱数量、型式 ： 2个，部分动力换挡 ；传动系主变速箱换档方式： 动力换挡 ；传动系副变速箱换档方式：机械有级挡 ；轮胎型号 (前轮/后轮):16.9-30/20.8-42。 选装前后轮胎：16.9R30/20.8R42。 | 162 | 购机补贴(通用类) | 2026-12-29 | 江苏省 | 评阅通过 | 初评员：通过 |  | FH19GW1101 | 国家拖拉机质量监督检验中心 | 201701209 | 江苏省农业机械试验鉴定站
农用动力机械 | 拖拉机 | 轮式拖拉机 | 200马力及以上四轮驱动拖拉机 | 英轩重工有限公司 | 轮式拖拉机 | YH2004 | 发动机型号：SC7H200G3；标定功率：147kw；气缸数：6缸；标定转速：2200r/min；制造商：上海柴油机股份有限公司；排放阶段：GB20891-2014《非道路移动机械用柴油机排气污染物排放限值及测量方法（中国第三、四阶段）》第三阶段 | 功率:200马力;驱动方式:四轮驱动 ;最小使用比质量:46.3kg/kW | 外廓尺寸（mm）：5230mm×2430mm×3150mm；轴距（mm）：2767mm；轮距（前轮/后轮）mm：1990/1880；轮距调整方式：有级可调/不可调；最小离地间隙（mm）：520mm；最小使用质量（kg）：6800kg；标准配重质量（kg）：320kg/690kg；最小使用比质量：46.3kg/kw；档位数：24/8/0；转向方式：前轮液压转向；制动系型式：盘式、自增力、液压操纵；离合器型式：干式、单片；变速箱换挡方式：机械有级档；轮胎规格：420/85R28/520/85R38；液压悬挂装置型式：后置、三点悬挂；主变速档位数*副变速档位数/其他档位数：4/2*（3+1）；发动机与离合器联接方式：直联；起动方式：电启动；翻倾防护装置（驾驶室或安全框架）：TJS451W100000；传动系变速箱型式：机械平面组成式；主变速箱换档方式：机械有级档；副变速箱换档方式：机械有级档 | 147 | 购机补贴(通用类) | 2027-07-05 | 山东省 | 评阅通过 | 初评员：通过 |  | WJ2021LFH14G/NW202112001 | 河南省拖拉机柴油机产品质量监督检验中心/山东省农业机械科学研究院产品质量检测中心 | NW202112012 | 山东省农业机械科学研究院产品质量检测中心
农用动力机械 | 拖拉机 | 轮式拖拉机 | 200马力及以上四轮驱动拖拉机 | 英轩重工有限公司 | 轮式拖拉机 | YH2204 | 发动机型号：SC7H220G3；标定功率：162kw；气缸数：6缸；标定转速：2200r/min；制造商：上海柴油机股份有限公司；排放阶段：GB20891-2014《非道路移动机械用柴油机排气污染物排放限值及测量方法（中国第三、四阶段）》第三阶段 | 功率:220马力;驱动方式:四轮驱动 ;最小使用比质量:43.6kg/kW | 外廓尺寸（mm）：5230mm×2430mm×3150mm；轴距（mm）：2767mm；轮距（前轮/后轮）mm：1990/1880；轮距调整方式：有级可调/不可调；最小离地间隙（mm）：520mm；最小使用质量（kg）：7060kg；标准配重质量（kg）：320kg/690kg；最小使用比质量：43.6kg/kw；档位数：24/8/0；转向方式：前轮液压转向；制动系型式：盘式、自增力、液压操纵；离合器型式：干式、单片；变速箱换挡方式：机械有级档；轮胎规格：420/85R28/520/85R38；液压悬挂装置型式：后置、三点悬挂；主变速档位数*副变速档位数/其他档位数：4/2*（3+1）；发动机与离合器联接方式：直联；起动方式：电启动；翻倾防护装置（驾驶室或安全框架）：TJS451W100000；传动系变速箱型式：机械平面组成式；主变速箱换档方式：机械有级档；副变速箱换档方式：机械有级档 | 162 | 购机补贴(通用类) | 2027-07-05 | 山东省 | 评阅通过 | 初评员：通过 |  | WJ2021LFH14G/NW202112001 | 河南省拖拉机柴油机产品质量监督检验中心/山东省农业机械科学研究院产品质量检测中心 | NW202112012 | 山东省农业机械科学研究院产品质量检测中心
农用动力机械 | 拖拉机 | 轮式拖拉机 | 200马力及以上四轮驱动拖拉机 | 英轩重工有限公司 | 轮式拖拉机 | YX2204-G2 | 发动机型号：WP6G220E330；标定功率：162kw；气缸数：6缸；标定转速：2200r/min；制造商：潍柴（潍坊）中型柴油机有限公司；排放阶段：GB20891-2014《非道路移动机械用柴油机排气污染物排放限值及测量方法（中国第三、四阶段）》第三阶段 | 功率:220马力;驱动方式:四轮驱动 ;最小使用比质量:44.1kg/kW | 外廓尺寸（mm）：5580mm×2620mm×3160mm；轴距（mm）：2870mm；轮距（前轮/后轮）mm：2050/1915；轮距调整方式：有级可调/不可调；最小离地间隙（mm）：465mm；最小使用质量（kg）：7140kg；标准配重质量（kg）：1050kg/670kg；最小使用比质量：44.1kg/kw；档位数：16/16/0；转向方式：前轮液压转向；制动系型式：盘式、自增力、液压操纵；离合器型式：干式、单片；变速箱换挡方式：机械有级档；轮胎规格：540/65R30/650/65R42；液压悬挂装置型式：后置、三点悬挂；主变速档位数*副变速档位数/其他档位数：4/4*（1+1）；发动机与离合器联接方式：直联；起动方式：电启动；翻倾防护装置（驾驶室或安全框架）：TGS451W100000；传动系变速箱型式：机械平面组成式；主变速箱换档方式：机械有级档；副变速箱换档方式：机械有级档 | 162 | 购机补贴(通用类) | 2027-07-05 | 山东省 | 评阅通过 | 初评员：通过 |  | SJ21FH3097 | 湖北三智农业机械检测有限公司 | HBNJ20200672 | 湖北三智农业机械检测有限公司
农用动力机械 | 拖拉机 | 轮式拖拉机 | 200马力及以上四轮驱动拖拉机 | 英轩重工有限公司 | 轮式拖拉机 | YX2204-N | 发动机型号：SC7H220G3；标定功率：162kw；气缸数：6缸；标定转速：2200r/min；制造商：上海柴油机股份有限公司；排放阶段：GB20891-2014《非道路移动机械用柴油机排气污染物排放限值及测量方法（中国第三、四阶段）》第三阶段 | 功率:220马力;驱动方式:四轮驱动 ;最小使用比质量:45.68kg/kW | 外廓尺寸（mm）：5580mm×2650mm×3100mm；轴距（mm）：2880mm；轮距（前轮/后轮）mm：2050/1915；轮距调整方式：有级可调/不可调；最小离地间隙（mm）：465mm；最小使用质量（kg）：7400kg；标准配重质量（kg）：1050kg/670kg；最小使用比质量：45.68kg/kw；档位数：16/16/0；转向方式：前轮液压转向；制动系型式：盘式、自增力、液压操纵；离合器型式：干式、单片；变速箱换挡方式：机械有级档；轮胎规格：540/65R30/650/65R42；液压悬挂装置型式：后置、三点悬挂；主变速档位数*副变速档位数/其他档位数：4/4*（1+1）；发动机与离合器联接方式：直联；起动方式：电启动；翻倾防护装置（驾驶室或安全框架）：TGS451W100000；传动系变速箱型式：机械平面组成式；主变速箱换档方式：机械有级档；副变速箱换档方式：机械有级档 | 162 | 购机补贴(通用类) | 2027-07-05 | 山东省 | 评阅通过 | 初评员：通过 |  | SJ21FH3066 | 湖北三智农业机械检测有限公司 | HB21SJ0047K | 湖北三智农业机械检测有限公司
农用动力机械 | 拖拉机 | 轮式拖拉机 | 200马力及以上四轮驱动拖拉机 | 英轩重工有限公司 | 轮式拖拉机 | YX2404-N | 发动机型号：SC7H240G3；标定功率：177kw；气缸数：6缸；标定转速：2200r/min；制造商：上海柴油机股份有限公司；排放阶段：GB20891-2014《非道路移动机械用柴油机排气污染物排放限值及测量方法（中国第三、四阶段）》第三阶段 | 功率:240马力;驱动方式:四轮驱动 ;最小使用比质量:44.07kg/kW | 外廓尺寸（mm）：5580mm×2650mm×3100mm；轴距（mm）：2880mm；轮距（前轮/后轮）mm：2050/1915；轮距调整方式：有级可调/不可调；最小离地间隙（mm）：465mm；最小使用质量（kg）：7800kg；标准配重质量（kg）：1050kg/670kg；最小使用比质量：44.07kg/kw；档位数：16/16/0；转向方式：前轮液压转向；制动系型式：盘式、自增力、液压操纵；离合器型式：干式、单片；变速箱换挡方式：机械有级档；轮胎规格：540/65R30/650/65R42；液压悬挂装置型式：后置、三点悬挂；主变速档位数*副变速档位数/其他档位数：4/4*（1+1）；发动机与离合器联接方式：直联；起动方式：电启动；翻倾防护装置（驾驶室或安全框架）：TGS451W100000；传动系变速箱型式：机械平面组成式；主变速箱换档方式：机械有级档；副变速箱换档方式：机械有级档 | 177 | 购机补贴(通用类) | 2027-07-05 | 山东省 | 评阅通过 | 初评员：通过 |  | SJ21FH3066 | 湖北三智农业机械检测有限公司 | HB21SJ0047K | 湖北三智农业机械检测有限公司
农用动力机械 | 拖拉机 | 轮式拖拉机 | 200马力及以上四轮驱动拖拉机 | 约翰迪尔（天津）有限公司 | 轮式拖拉机 | 7M-2204 | 约翰迪尔6068电控高压共轨发动机，220马力，国三排放 | 功率:220马力;驱动方式:四轮驱动 ;最小使用比质量:56.15kg/kW | 约翰迪尔2204四轮驱动拖拉机，220马力，最小使用比质量56.15 | 161.8 | 购机补贴(通用类) | 2024-12-30 | 天津市 | 评阅通过 | 初评员：通过 |  | 4/1 015/2 | NEBRASKA TRACTOR TESTING LABORATORY | No.TJ-2012K-8 | 天津市农业机械试验鉴定站
农用动力机械 | 拖拉机 | 轮式拖拉机 | 200马力及以上四轮驱动拖拉机 | 中联农业机械股份有限公司 | 轮式拖拉机 | PS2004 | 国三，YCA07235-T301，玉柴，功率：147kW； | 功率:200马力;驱动方式:四轮驱动 ;最小使用比质量:44kg/kW | 功率：200马力；型式：四轮驱动；最小使用比质量（kg/kw）：44.0；主变速位置和换挡方式：主变速位置：在第2箱体中机械有级挡；副变速换挡方式：Hi-Lo 挡（2速动力换挡），动力换向； | 147 | 购机补贴(通用类) | 2027-04-10 | 安徽省 | 评阅通过 | 初评员：通过 |  | WJ2022AFH15G | 河南省拖拉机柴油机产品质量监督检验中心 | LT21GK0372 | 洛阳西苑车辆与动力检验所有限公司（国家拖拉机质量检验检测中心）
农用动力机械 | 拖拉机 | 履带式拖拉机 | 160马力及以上重型履带式拖拉机 | 山东天一世达重工有限公司 | 履带拖拉机 | TY2202 | 配套动力型号：SC7H220G3；制造商：上海柴油机股份有限公司；气缸数：6；标定功率(kW)：162；标定转速（r/min）：2200；排放标准：第3阶段。 | 功率:220马力;驱动方式:履带式 ;最小使用质量:9100kg | 外廓尺寸(长×宽×高)：6100×2570×3150(空滤器顶部)；轴距或履带接地长：1940；常用轮距(前轮/后轮)或轨距：1950；最小离地间隙及部位：330（油管护罩底部）；最小使用质量：9100；最小使用比质量：56.2；标准配重(前/后)：850/0；档位数(前进/倒退)：4/4；主变速档位数：4；副变速档位数：0；翻倾防护装置（驾驶室或安全框架）型号、型式及生产商：TG2104，简易驾驶室，潍坊中远重工科技有限公司；空气滤清器型号及型式：KLQ-518D、干式；排气管消声腔外形尺寸：600×295×140；转向系型式：全液压；传动系变速箱型式：静液压无级变速；主变速箱换档方式：动力换档；履带材质：橡胶；履带板宽度：500。 | 162 | 购机补贴(通用类) | 2026-11-01 | 山东省 | 评阅通过 | 初评员：通过
农田基本建设机械 | 平地机械（限与拖拉机配套） | 平地机 | 幅宽2-3m激光平地机 | 河北超平农机制造有限公司 | 激光平地机 | 12PJ-250 |  | 幅宽:2.5m | 工作宽幅:2.5M,链接方式:牵引式,激光发射器发射半径:400M,接收器接收高度范围:19CM,配套动力:≥70KW,平整度:±3CM,工作外形尺寸:4000*2500*3400MM.平地铲做大提升高度≥200 | 70 | 购机补贴(非通用类) | 2027-04-26 | 河北省 | 评阅通过 | 初评员：通过